## 扉-3 总价扉页
|  | 总队特勤二期8楼备勤房修缮项目 |  | 工程
工 程 名 称： | 总队特勤二期8楼备勤房修缮项目
总 价 | （小写）： |  | 235768.38
（大写）：
编 制 时 间：
扉-3

## 表-02-1 建设项目汇总表(含单位工程)
建设项目汇总表
工程名称：总队特勤二期8楼备勤房修缮项目 |  |  |  |  | 第 1 页 共 1 页
序号 | 单项工程名称 | 金额（元） | 其中: （元）
|  |  | 暂估价 | 绿色施工安全防护措施费 |  | 规费
1 | 总队特勤二期8楼备勤房修缮项目
1.1 | 总队特勤二期8楼备勤房修缮项目-装饰部分
1.2 | 总队特勤二期8楼备勤房修缮项目-安装部分
合计
注：本表适用于工程项目招标控制价或投标报价的汇总。

## 表-04 单位工程汇总表【总队特勤二期8楼备勤房修
单位工程汇总表
工程名称：总队特勤二期8楼备勤房修缮项目-装饰部分 |  |  | 标段： | 第 1 页 共 1 页
序号 | 汇总内容 | 金额:(元) |  |  | 其中：暂估价(元)
1 | 分部分项合计
2 | 措施合计
2.1 | 绿色施工安全防护措施费
2.2 | 其他措施费
3 | 其他项目
3.1 | 暂列金额
3.2 | 暂估价
3.3 | 计日工
3.4 | 总承包服务费
3.5 | 预算包干费
3.6 | 工程优质费
3.7 | 概算幅度差
3.8 | 索赔费用
3.9 | 现场签证费用
3.10 | 其他费用
4 | 税前工程造价
5 | 增值税销项税额
6 | 总造价
合计=1+2+3+5'

## 分部分项工程清单与计价表【总队特勤二期8楼备勤房修缮项目-
分部分项工程量清单计价表
工程名称：总队特勤二期8楼备勤房修缮项目-装饰部分 | [6 empty] | 第 1 页 共 2 页
序号 | 项目编码 | 项目名称 | 项目特征描述 | 计量 单位 | 工程数量 | 金额（元）
[6 empty] | 综合单价 |  | 合价
1 | 011608002001 | 铲除墙柱面损坏涂塑层 | 1.油漆涂料裱糊铲除 墙面抹灰面 | m2 | 605.8814
2 | 011608002002 | 铲除天花面损坏涂塑层 | 1.油漆涂料铲除 天花面抹灰面 | m2 | 309.67
3 | 粤R1-5-82 | 拆除门锁 | 1.拆换门窗小五金 门锁、锁牌、铁角、碰头拆换 装门锁 | 套 | 12
4 | 011610001002 | 拆除损坏实木门套线 | 1.拆除损坏实木门套线 | 套 | 6
5 | 011613002001 | 拆除损坏银镜 | 1.拆除损坏银镜 | 块 | 2
6 | 011605001001 | 拆除地砖 | 1.平面块料拆除 块料面层 水泥砂浆结合层 铲除找平层 人工费+200 | m2 | 30
7 | 011605002001 | 拆除卫生间外墙安装120高黑色瓷砖踢脚线 | 1.立面块料拆除 陶瓷面砖 水泥砂浆或沥青结合层 铲除找平层 人工费+200 | m | 49.77
8 | 粤R2-5-61 | 拆铝合金空调百叶250*1200 | 1.拆矩形风口 周长(mm以内) 1200 | 个 | 4
9 | 010903002001 | 卫生间外墙柱面做防水处理 | 1.单组份聚氨酯涂膜防水 2mm厚 立面 | m2 | 109.5912
10 | 011105003001 | 卫生间外墙安装120高黑色瓷砖踢脚线 | 1.铺贴陶瓷地砖 踢脚线 水泥砂浆 换为【水泥膏(配合比)】 2.底层抹灰15mm 各种墙面 内墙 实际水泥石灰砂浆厚度(mm):20 3.湿拌抹灰砂浆 一次抹灰厚度≥5mm M15 | m | 49.77
11 | 011406001001 | 墙柱面基层清理油抗碱底加固剂 | 1.抗碱底漆一遍 墙柱面 | m2 | 605.8814
12 | 011406003009 | 墙柱面修补刮耐水腻子粉2遍 | 1.成品腻子粉(耐水型)N型 墙面 满刮一遍 实际腻子遍数(遍):2 | m2 | 605.8814
13 | 011406001002 | 墙柱面刷环保竹炭净味墙面漆 | 1.乳胶漆底油二遍面油二遍 抹灰面 墙柱面 | m2 | 865.5449
14 | 011406001003 | 天花面基层清理油抗碱底加固剂 | 1.抗碱底漆一遍 天棚面 | m2 | 309.673
15 | 011406003010 | 天花面修补刮耐水腻子粉2遍 | 1.成品腻子粉(耐水型)N型 天棚面 满刮一遍 实际腻子遍数(遍):2 | m2 | 309.673
16 | 011406001004 | 天花面刷环保竹炭净味墙面漆2遍 | 1.乳胶漆底油二遍面油二遍 抹灰面 天棚面 | m2 | 442.39
本页小计
分部分项工程量清单计价表
工程名称：总队特勤二期8楼备勤房修缮项目-装饰部分 | [6 empty] | 第 2 页 共 2 页
序号 | 项目编码 | 项目名称 | 项目特征描述 | 计量 单位 | 工程数量 | 金额（元）
[6 empty] | 综合单价 |  | 合价
17 | 011210003001 | 卫生间制安淋浴房不锈钢钢化玻璃隔断 | 1.玻璃隔断 铝合金玻璃固定隔断 换为【不锈钢型材综合】 换为【钢化玻璃10】 2.湿拌抹灰砂浆 一次抹灰厚度≥5mm M20 | m2 | 37.6
18 | 011502003001 | 钢化玻璃隔断大理石挡水石 | 1.石材装饰线(直线) 石胶粘贴 宽度50mm以内 | m | 18.8
19 | 010801006001 | 制安智能电子刷卡门锁 | 1.特殊五金安装 电子锁(磁下锁) | 套 | 10
20 | 010801006002 | 制安执手锁(不锈钢） | 1.特殊五金安装 门锁安装 单向 | 套 | 2
21 | 010801005001 | 制安实木门套线 | 1.制安实木门套线 | 套 | 6
22 | 011505010001 | 更换损坏银镜 | 1.更换损坏银镜 | 块 | 2
23 | 011102003001 | 重新铺设地砖 800*800 | 1.楼地面水泥砂浆找平层 混凝土或硬基层上 20mm 2.湿拌地面砂浆 地面普通找平 M20 3.楼地面陶瓷地砖(每块周长mm) 3200以内 水泥砂浆 换为【水泥膏(配合比)】 | m2 | 30
24 | 011502004001 | 安装天花石膏装饰线 | 1.石膏装饰线(直线) 乳液粘贴 宽度100mm以内 | m | 88.6
25 | 030703011001 | 铝合金风口安装250*1200 | 1.风口安装 百叶风口 周长(mm以内) 1280 | 个 | 4
26 | 010103002001 | 拆除余泥垃圾外运 |  | m3 | 7.2
分部小计
本页小计
合 计

## 3.1措施项目费汇总表（输出清单项）【总队特勤二期8楼备勤
措施项目费汇总表
工程名称：总队特勤二期8楼备勤房修缮项目-装饰部分 |  |  |  |  | 第 1 页 共 1 页
编码 | 名称 | 单位 | 数量 | 单价（元） |  | 合价（元）
1 | 绿色施工安全防护措施费
1.1 | 综合脚手架 | 项 | 1
粤011701012002 | 墙柱面活动脚手架 | m2 | 605.88
粤011701012001 | 天棚活动脚手架 | m2 | 309.27
1.2 | 靠脚手架安全挡板 | 项 | 1
1.3 | 密目式安全网 | 项 | 1
1.4 | 围尼龙编织布 | 项 | 1
1.5 | 模板的支架 | 项 | 1
1.6 | 施工现场围挡和临时占地围挡 | 项 | 1
1.7 | 施工围挡照明 | 项 | 1
1.8 | 临时钢管架通道 | 项 | 1
1.9 | 独立安全防护挡板 | 项 | 1
1.10 | 吊装设备基础 | 项 | 1
1.11 | 防尘降噪绿色施工防护棚 | 项 | 1
1.12 | 施工便道 | 项 | 1
1.13 | 样板引路 | 项 | 1
LSSGCSF00001 | 绿色施工安全防护措施费 | 项 | RGF+JXF | 19%
| 小计 | 元
2 | 措施其他项目
WMGDZJF00001 | 文明工地增加费 | 项 | RGF+JXF | 0%
011707002001 | 夜间施工增加费 | 项 |  | 20%
GGCSF0000001 | 赶工措施费 | 项 | RGF+JXF | 0%
QTFY00000001 | 其他费用 | 项 | 1
2.5 | 模板工程 | 项 | 1
2.6 | 垂直运输工程 | 项 | 1
2.7 | 材料及小型构件二次水平运输 | 项 | 1
2.8 | 成品保护工程 | 项 | 1
011707007001 | 场地成品保护 | m2 | 490.01
2.9 | 井点降水工程 | 项 | 1
| 小计 | 元
合计

## 表-12 其他项目清单与计价汇总表【总队特勤二期8楼备勤房
其他项目清单与计价汇总表
工程名称：总队特勤二期8楼备勤房修缮项目-装饰部分 |  |  | 标段： |  |  | 第 1 页 共 1 页
序号 | 项目名称 | 计算基数 |  | 费率(%) | 金额（元） |  | 备注
1 | 暂列金额 | 暂列金额 |  |  |  |  | 明细详见表-12-1
2 | 暂估价 | 暂估价材料合计+专业工程暂估价
2.1 | 材料暂估价 | 暂估价材料合计 |  |  | — |  | 明细详见表-12-2
2.2 | 专业工程暂估价 | 专业工程暂估价 |  |  |  |  | 明细详见表-12-3
3 | 计日工 | 计日工 |  |  |  |  | 明细详见表-12-4
4 | 总承包服务费 | 总承包服务费 |  |  |  |  | 明细详见表-12-5
5 | 预算包干费 | 分部分项人工费+分部分项机具费 |  | 7
6 | 工程优质费 | 工程优质费
7 | 概算幅度差 | 概算幅度差
8 | 现场签证费用 | 现场签证
9 | 索赔费用 | 索赔
10 | 其他费用 | 其他费用
| 合 计 | [5 empty] | —
注：材料（工程设备）暂估单价进入清单项目综合单价，此处不汇总。
表—12

## 表-13 规费、税金项目清单与计价表【总队特勤二期8楼备勤
规费、税金项目清单与计价表
工程名称：总队特勤二期8楼备勤房修缮项目-装饰部分 |  |  | 标段： |  |  | 第 1 页 共 1 页
序号 | 项目名称 | 计算基础 |  | 取费基数 | 计算费率 (%) |  | 金额(元)
1 | 增值税销项税额 | 分部分项合计+措施合计+其他项目 |  |  | 9
合 计
表—13

## 表-04 单位工程汇总表【总队特勤二期8楼备勤房修_1
单位工程汇总表
工程名称：总队特勤二期8楼备勤房修缮项目-安装部分 |  |  | 标段： | 第 1 页 共 1 页
序号 | 汇总内容 | 金额:(元) |  |  | 其中：暂估价(元)
1 | 分部分项合计
2 | 措施合计
2.1 | 绿色施工安全防护措施费
2.2 | 其他措施费
3 | 其他项目
3.1 | 暂列金额
3.2 | 暂估价
3.3 | 计日工
3.4 | 总承包服务费
3.5 | 预算包干费
3.6 | 工程优质费
3.7 | 概算幅度差
3.8 | 索赔费用
3.9 | 现场签证费用
3.10 | 其他费用
4 | 税前工程造价
5 | 增值税销项税额
6 | 总造价
7 | 人工费
合计=1+2+3+5'

## 分部分项工程清单与计价表【总队特勤二期8楼备勤房修缮项目-_1
分部分项工程量清单计价表
工程名称：总队特勤二期8楼备勤房修缮项目-安装部分 | [6 empty] | 第 1 页 共 2 页
序号 | 项目编码 | 项目名称 | 项目特征描述 | 计量 单位 | 工程数量 | 金额（元）
[6 empty] | 综合单价 |  | 合价
1 | 粤R2-2-108 | 拆除洗手台冷热龙头 | 1.水龙头 | 套 | 12
2 | 粤R2-2-76 | 拆除角阀 | 1.螺纹阀门 公称直径(mm以内) 20 | 套 | 0
3 | 粤R2-2-76 | 拆除淋浴间混水阀和花洒 | 1.螺纹阀门 公称直径(mm以内) 20 2.淋浴器 | 套 | 12
4 | 粤R2-2-107 | 拆除马桶盖 | 1.大便器水箱(高、低位水箱通用) | 套 | 12
5 | 030413002001 | 墙柱面开槽 | 1.凿槽、刨沟(砖结构) 宽×深(mm以内) 70×70 2.沟槽修补 尺寸(宽×深mm) 70×70 | m | 64.8
6 | 030411001001 | 墙柱面暗敷阻燃线管DN20 | 1.刚性难燃线管砖、混凝土结构暗配 公称直径(mm以内) 20 | m | 64.8
7 | 030411001002 | 天棚敷设阻燃线管DN20 | 1.刚性难燃线管砖、混凝土结构暗配 公称直径(mm以内) 20 | m | 231.7
8 | 030411004001 | 线管配线WDZ－BYJ－2.5mm² | 1.硬绝缘导线管内穿线 导线截面(mm2以内) 2.5 | m | 235.13
9 | 030505005001 | 线管配线有线电视高清同轴电缆SYWV-75 | 1.室内穿放、布放射频传输电缆 管、暗槽内穿放 φ9mm以内 | m | 243.7
10 | 030502004001 | 制安有线电视插座 | 1.电视插座 暗装 | 个 | 10
11 | 030411006001 | 制安接线盒 | 1.接线盒安装 接线盒 暗装 | 个 | 70
12 | 030404035001 | 制安二三插座 | 1.单相暗插座安装 单相(A以下) 16 | 个 | 36
13 | 030412001002 | 台灯 | 1.台灯 | 套 | 10
14 | 030404033001 | 制安卫生间电吹风 | 1.制安卫生间电吹风 | 套 | 10
15 | 031004010001 | 更换淋浴间淋浴花洒 | 1.组成淋浴器 镀锌钢管丝接 冷热水 | 套 | 10
16 | 031004014001 | 制安洗手台不锈钢冷热龙头 | 1.冷热水混合器安装 小型 | 套 | 12
17 | 031003001001 | 制安不锈钢角阀 | 1.螺纹阀安装 公称直径(mm以内) 20 | 套 | 36
18 | 031003010001 | 制安不锈钢软管 | 1.制安不锈钢软管 | 条 | 36
19 | 011505002001 | 制安淋浴间不锈钢双层角架 | 1.金属 不锈钢双层角架 | 套 | 12
20 | 011505006002 | 制安淋浴间不锈钢衣物架 | 1.金属 不锈钢衣物架 | 套 | 12
本页小计
分部分项工程量清单计价表
工程名称：总队特勤二期8楼备勤房修缮项目-安装部分 | [6 empty] | 第 2 页 共 2 页
序号 | 项目编码 | 项目名称 | 项目特征描述 | 计量 单位 | 工程数量 | 金额（元）
[6 empty] | 综合单价 |  | 合价
21 | 031004008001 | 制安马桶盖 | 1.大便槽自动冲洗水箱安装 容积(L) 40 | 套 | 12
分部小计
本页小计
合 计

## 3.1措施项目费汇总表（输出清单项）【总队特勤二期8楼备勤_1
措施项目费汇总表
工程名称：总队特勤二期8楼备勤房修缮项目-安装部分 |  |  |  |  | 第 1 页 共 1 页
编码 | 名称 | 单位 | 数量 | 单价（元） |  | 合价（元）
1 | 绿色施工安全防护措施费
1.1 | 综合脚手架 | 项 | 1
粤011701012001 | 天棚活动脚手架 | m2 | 309.27
1.2 | 施工现场围挡和临时占地围档 | 项 | 1
1.3 | 施工围档照明 | 项 | 1
1.4 | 防尘降噪绿色施工防护棚 | 项 | 1
1.5 | 施工便道 | 项 | 1
1.6 | 样板引路 | 项 | 1
LSSGCSF00001 | 绿色施工安全防护措施费 | 项 | RGF+JXF | 35.77%
| 小计 | 元
2 | 措施其他项目
031301010001 | 安装与生产同时进行增加费用 | 项 | RGF | 0%
031301011001 | 在有害身体健康环境中施工增加费 | 项 | RGF | 0%
TSSGBWZJF001 | 在地下（暗）室、设备及大口径管道内等特殊施工部位进行施工增加费 | 项 |  | 30%
粤031302008001 | 赶工措施费 | 项 | RGF+JXF | 0%
031302002001 | 夜间施工增加费 | 项 |  | 20%
JTGRSGZJF001 | 交通干扰工程施工增加费 | 项 |  | 10%
粤031302009001 | 文明工地增加费 | 项 | RGF+JXF | 0%
DXGXJCJXF001 | 地下管线交叉降效费 | 项 | 1
QTFY00000001 | 其他费用 | 项 | 1
031302007001 | 高层施工增加 | 项 | 1
031301017001 | 脚手架搭拆费 | 项 | 1
| 小计 | 元
合计

## 表-12 其他项目清单与计价汇总表【总队特勤二期8楼备勤房_1
其他项目清单与计价汇总表
工程名称：总队特勤二期8楼备勤房修缮项目-安装部分 |  |  | 标段： |  |  | 第 1 页 共 1 页
序号 | 项目名称 | 计算基数 |  | 费率(%) | 金额（元） |  | 备注
1 | 暂列金额 | 暂列金额 |  |  |  |  | 明细详见表-12-1
2 | 暂估价 | 暂估价材料合计+专业工程暂估价
2.1 | 材料暂估价 | 暂估价材料合计 |  |  | — |  | 明细详见表-12-2
2.2 | 专业工程暂估价 | 专业工程暂估价 |  |  |  |  | 明细详见表-12-3
3 | 计日工 | 计日工 |  |  |  |  | 明细详见表-12-4
4 | 总承包服务费 | 总承包服务费 |  |  |  |  | 明细详见表-12-5
5 | 预算包干费 | 分部分项人工费+分部分项机具费 |  | 10
6 | 工程优质费 | 工程优质费
7 | 概算幅度差 | 概算幅度差
8 | 现场签证费用 | 现场签证
9 | 索赔费用 | 索赔
10 | 其他费用 | 其他费用
| 合 计 | [5 empty] | —
注：材料（工程设备）暂估单价进入清单项目综合单价，此处不汇总。

## 表-13 规费、税金项目清单与计价表【总队特勤二期8楼备勤_1
规费、税金项目清单与计价表
工程名称：总队特勤二期8楼备勤房修缮项目-安装部分 |  |  | 标段： |  |  | 第 1 页 共 1 页
序号 | 项目名称 | 计算基础 |  | 取费基数 | 计算费率 (%) |  | 金额(元)
1 | 增值税销项税额 | 分部分项合计+措施合计+其他项目 |  |  | 9
合 计