## 表-04 单位工程招标控制价汇总表
单位工程招标控制价汇总表
工程名称：电气工程 |  | 标段： |  | 第 1 页 共 1 页
序号 | 汇总内容 |  | 金额:(元) |  | 其中：暂估价(元)
1 | 分部分项合计
2 | 措施合计
2.1 | 绿色施工安全防护措施费
2.2 | 其他措施费
3 | 其他项目
3.1 | 暂列金额
3.2 | 暂估价
3.3 | 计日工
3.4 | 总承包服务费
3.5 | 预算包干费
3.6 | 工程优质费
3.7 | 概算幅度差
3.8 | 索赔费用
3.9 | 现场签证费用
3.10 | 其他费用
4 | 税前工程造价
5 | 增值税销项税额
6 | 总造价
7 | 人工费
招标控制价合计=1+2+3+5
注：本表适用于单位工程招标控制价或投标报价的汇总，如无单位工程划分，单项工程也使用本表汇总
表—04

## 表-08 分部分项工程和单价措施项目清单与计价表
分部分项工程和单价措施项目清单与计价表
工程名称：电气工程 |  |  |  | 标段： |  |  |  | 第 1 页 共 4 页
序号 | 项目编码 | 项目名称 | 项目特征描述 |  | 计量单位 | 工程量 | 金额（元）
[7 empty] | 综合单价 |  | 综合合价 | 其中
暂估价
整个项目
1 | 030412004001 | A型多信息复合标志灯 | 1. 名称: A型多信息复合标志灯 2. 型号:KW-BLJC-1LEKW-BLJC-1LE¦¦6W-805 3.规格：不锈钢面板,金属后盖板,厚度不大于10mm 4.安装形式：底边距地2.5m吊装 |  | 套 | 2
2 | 030412004002 | A型消防应急标志灯具-单面单向(大型灯) | 1. 名称: A型消防应急标志灯具-单面单向(大型灯) 2. 型号: J-BLJC-1LE¦¦6W-805 3.规格：不锈钢面板,金属后盖板,厚度不大于10mm 4.安装形式：底边距地0.3m壁装 |  | 套 | 18
3 | 030412004003 | A型消防应急标志灯具-疏散出口(大型灯) | 1. 名称: A型消防应急标志灯具-疏散出口(大型灯) 2. 型号: J-BLJC-1OE¦¦6W-808 3.规格：不锈钢面板,金属后盖板,厚度不大于10mm 4.安装形式：门框上方0.2m挂装 |  | 套 | 2
4 | 030412004004 | A型消防应急标志灯具-双面单向(大型灯) | 1. 名称: A型消防应急标志灯具-双面单向(大型灯) 2. 型号:J-BLJC-1LRE¦¦6W-862 3.规格：不锈钢面板,金属后盖板,厚度不大于10mm 4.安装形式：底边距地2.5m吊装 |  | 套 | 1
5 | 030412004005 | A型消防应急照明灯具 | 1. 名称: A型消防应急照明灯具 2. 型号: J-ZFJC-E6W 3.规格：不锈钢面板,金属后盖板,厚度不大于10mm 4.安装形式：吊顶镶嵌安装 |  | 套 | 18
本页小计
注：为计取规费等的使用，可在表中增设其中：“定额人工费”。
表—08
分部分项工程和单价措施项目清单与计价表
工程名称：电气工程 |  |  |  | 标段： |  |  |  | 第 2 页 共 4 页
序号 | 项目编码 | 项目名称 | 项目特征描述 |  | 计量单位 | 工程量 | 金额（元）
[7 empty] | 综合单价 |  | 综合合价 | 其中
暂估价
6 | 030412005001 | 荧光灯 | 1. 名称: LED红外感应灯 2. 型号: 1X12W |  | 套 | 73
7 | 030412005002 | 荧光灯 | 1.名称:蜂窝灯 2.规格:4400*2000 |  | 套 | 3
8 | 030412005003 | 荧光灯 | 1.名称:蜂窝灯 2.规格:7800*4000 |  | 套 | 1
9 | 030412001001 | 普通灯具 | 1.名称:方格栅吸顶灯 2.型号:1X12W 3.规格:500*500 |  | 套 | 1
10 | 030404035001 | 插座 | 1.名称:16A防水插座(IP65) 2.规格:250V 16A 3.安装方式:暗装 |  | 个 | 8
11 | 030404034001 | 照明开关 | 1.名称:单联单控暗开关 2.规格:250V 10A 3.安装方式:暗装 |  | 个 | 1
12 | 030404034002 | 照明开关 | 1.名称:双联单控暗开关 2.规格:250V 10A 3.安装方式:暗装 |  | 个 | 1
13 | 030404034003 | 照明开关 | 1.名称:四联单控暗开关 2.规格:250V 10A 3.安装方式:暗装 |  | 个 | 2
14 | 030404035002 | 插座 | 1.名称:自动洗车机预留电源(17kw) 2.安装方式:暗装 |  | 个 | 1
15 | 030411006002 | 接线盒 | 1.名称:接线盒 2.规格:86型 3.安装形式:暗装 |  | 个 | 12
16 | 030404017001 | 配电箱 | 1.名称:配电箱AL 2.型号:Pn=41kW,Kd=0.90,cosφ=0.85,Pc=36.90kW,Ic=65.96A 3.规格:600*500*300 4.安装方式:非标,距地1.4米挂墙暗装 |  | 台 | 1
17 | 030411003001 | 桥架 | 1.名称:强电桥架 2.规格:200*100 |  | m | 70
本页小计
注：为计取规费等的使用，可在表中增设其中：“定额人工费”。
表—08
分部分项工程和单价措施项目清单与计价表
工程名称：电气工程 |  |  |  | 标段： |  |  |  | 第 3 页 共 4 页
序号 | 项目编码 | 项目名称 | 项目特征描述 |  | 计量单位 | 工程量 | 金额（元）
[7 empty] | 综合单价 |  | 综合合价 | 其中
暂估价
18 | 030413001002 | 桥架支架 | 1.名称:桥架支架 2.材质:铁构件 3.除锈级别:轻锈 4.结构类型:一般钢结构 5.支架刷油:防锈漆、调和漆各两遍 |  | kg | 71
19 | 030411001001 | 配管 | 1. 材质: SC镀锌钢管 2. 规格: 20 3. 配置形式: 暗敷 |  | m | 998.6
20 | 030411001002 | 配管 | 1. 材质: SC镀锌钢管 2. 规格: 25 3. 配置形式: 暗敷 |  | m | 29.82
21 | 030411001004 | 配管 | 1.材质:SC镀锌钢管 2.规格:40 3.配置形式:暗敷 |  | m | 12
22 | 030411001007 | 配管 | 1.材质:SC镀锌钢管 2.规格:65 3.配置形式:暗敷 |  | m | 100
23 | 030411001006 | 配管 | 1.名称:金属软管 2.规格:DN20 3.配置形式:暗敷 |  | m | 95.16
24 | 030413002002 | 凿(压)槽 | 1.名称:凿(压)槽及修补 2.规格:宽×深(mm以内) 70×70 |  | m | 91.62
25 | 030411004001 | 配线 | 1.名称:铜芯电线 2.配线形式:管内穿线 3.规格:WDZB-BYJ2.5 |  | m | 1683.77
26 | 030411004002 | 配线 | 1.名称:铜芯电线 2.配线形式:管内穿线 3.规格:WDZB-BYJ4 |  | m | 221.33
27 | 030411004003 | 配线 | 1.名称:铜芯电线 2.配线形式:管内穿线 3.规格:WDZB-BYJ6 |  | m | 89.46
28 | 030411004004 | 配线 | 1.名称:铜芯电线 2.配线形式:管内穿线 3.规格:WDZBN-BYJ2.5 |  | m | 1176.58
29 | 030411004005 | 配线 | 1.名称:铜芯电线 2.配线形式:桥架内穿线 3.规格:WDZB-BYJ2.5 |  | m | 613.81
本页小计
注：为计取规费等的使用，可在表中增设其中：“定额人工费”。
表—08
分部分项工程和单价措施项目清单与计价表
工程名称：电气工程 |  |  |  | 标段： |  |  |  | 第 4 页 共 4 页
序号 | 项目编码 | 项目名称 | 项目特征描述 |  | 计量单位 | 工程量 | 金额（元）
[7 empty] | 综合单价 |  | 综合合价 | 其中
暂估价
30 | 030411004006 | 配线 | 1.名称:铜芯电线 2.配线形式:桥架内穿线 3.规格:WDZB-BYJ4 |  | m | 120.94
31 | 030411004007 | 配线 | 1.名称:铜芯电线 2.配线形式:桥架内穿线 3.规格:WDZB-BYJ6 |  | m | 167.75
32 | 030408001003 | 电力电缆 | 1.名称:电力电缆 2.规格:WDZB-YJY-5*10 |  | m | 29.87
33 | 030408001002 | 电力电缆 | 1.名称:电力电缆 2.规格:WDZB-YJY-4*25+1*16 |  | m | 100
34 | 030408006001 | 电力电缆头 | 1.名称:电力电缆头 2.规格:16mm2以下 |  | 个 | 1
35 | 030408006002 | 电力电缆头 | 1.名称:电力电缆头 2.规格:35mm2以下 |  | 个 | 1
36 | 030414002001 | 送配电装置系统 | 1.送配电装置系统调试 (综合) 1kV以下交流供电 |  | 系统 | 1
分部分项合计
措施项目
37 | 031302007001 | 高层施工增加 |  |  | 项 | 1
38 | 031301017001 | 脚手架搭拆费 |  |  | 项 | 1
单价措施合计
本页小计
合 计
注：为计取规费等的使用，可在表中增设其中：“定额人工费”。
表—08

## 表-11 总价措施项目清单与计价表
总价措施项目清单与计价表
工程名称：电气工程 |  |  |  |  | 标段： |  |  | 第 1 页 共 2 页
序号 | 项目编码 | 项目名称 | 计算基础 | 费率 (%) |  | 金额 (元) | 调整费率 (%) |  | 调整后金额 (元) | 备注
1 | LSSGCSF00001 | 绿色施工安全防护措施费 | 分部分项人工费+分部分项机具费
2 | 031301010001 | 安装与生产同时进行增加费用 | 分部分项人工费
3 | 031301011001 | 在有害身体健康环境中施工增加费 | 分部分项人工费
4 | TSSGBWZJF001 | 在地下（暗）室、设备及大口径管道内等特殊施工部位进行施工增加费
5 | 粤031302008001 | 赶工措施费 | 分部分项人工费+分部分项机具费
6 | 031302002001 | 夜间施工增加费
7 | JTGRSGZJF001 | 交通干扰工程施工增加费
8 | 粤031302009001 | 文明工地增加费 | 分部分项人工费+分部分项机具费
9 | DXGXJCJXF001 | 地下管线交叉降效费
编制人（造价人员）： |  |  |  |  | 复核人（造价工程师）：
表-11
总价措施项目清单与计价表
工程名称：电气工程 |  |  |  |  | 标段： |  |  | 第 2 页 共 2 页
序号 | 项目编码 | 项目名称 | 计算基础 | 费率 (%) |  | 金额 (元) | 调整费率 (%) |  | 调整后金额 (元) | 备注
10 | QTFY00000001 | 其他费用
合 计
编制人（造价人员）： |  |  |  |  | 复核人（造价工程师）：
表-11

## 表-12 其他项目清单与计价汇总表
其他项目清单与计价汇总表
工程名称：电气工程 |  |  | 标段： |  | 第 1 页 共 1 页
序号 | 项目名称 | 金额（元） |  | 结算金额（元） |  | 备注
1 | 暂列金额
2 | 暂估价
2.1 | 材料暂估价
2.2 | 专业工程暂估价
3 | 计日工
4 | 总承包服务费
5 | 预算包干费
6 | 工程优质费
7 | 概算幅度差
8 | 现场签证费用
9 | 索赔费用
10 | 其他费用
合 计 | [5 empty] | —
注：材料（工程设备）暂估单价进入清单项目综合单价，此处不汇总。
表—12

## 表-13 规费、税金项目清单与计价表
规费、税金项目清单与计价表
工程名称：电气工程 |  |  | 标段： |  | 第 1 页 共 1 页
序号 | 项目名称 | 计算基础 | 计算基数 | 计算费率 (%) |  | 金额(元)
1 | 增值税销项税额 | 分部分项合计+措施合计+其他项目
合 计
编制人（造价人员）： |  |  | 复核人（造价工程师）：
表—13