## 单位工程投标报价汇总表【广东消防总队附属综合楼10-19楼
单位工程投标报价汇总表
工程名称：广东消防总队附属综合楼10-19楼室内修缮工程 |  |  | 第 1 页 共 1 页
序号 | 汇总内容 | 金额(元) |  | 其中：暂估价(元)
1 | 分部分项合计
1.1 | 全体房间
1.2 | 10楼
1.3 | 11楼
1.4 | 12楼
1.5 | 13楼
1.6 | 14楼
1.7 | 15楼
1.8 | 16楼
1.9 | 17楼
1.10 | 18楼
1.11 | 19楼
2 | 措施合计
2.1 | 绿色施工安全防护措施费
2.2 | 其他措施费
3 | 其他项目
3.1 | 暂列金额
3.2 | 暂估价
3.3 | 计日工
3.4 | 总承包服务费
3.5 | 预算包干费
3.6 | 工程优质费
3.7 | 概算幅度差
3.8 | 索赔费用
3.9 | 现场签证费用
3.10 | 其他费用
4 | 税前工程造价
5 | 增值税销项税额
6 | 总造价
7 | 人工费

## 分部分项工程清单与计价表【广东消防总队附属综合楼10-19
分部分项工程清单与计价表
工程名称：广东消防总队附属综合楼10-19楼室内修缮工程 | [6 empty] | 第 1 页 ， 共 29 页
序号 | 项目编码 | 项目名称 | 项目特征描述 | 计量单位 | 工程量 | 金额（元）
[6 empty] | 综合单价 |  | 合价 | 其中： 暂估价
全体房间
1 | 010801006001 | 门锁安装 | 1.含原门锁拆除清理 2.购门锁安装（带刷卡） | 套 | 140
2 | 011104001001 | 地毯楼地面 | 1.地毯深度清洁 2.含消毒、除味、清除顽固污渍 | m2 | 5565
3 | 01B001 | 整体全屋家具，卫生间，门窗精保洁 | 1.整体全屋家具，卫生间，门窗精保洁 2.含消毒、除味、清除顽固污渍 | 间 | 140
10楼
10楼公区
4 | 011604003001 | 天棚抹灰面拆除 | 1.原天花脱皮，铲除灰底 | m2 | 116
5 | 011406001001 | 抹灰面油漆 | 1.位置:天花 2.刷界面剂 3.腻子种类:环保腻子 4.油漆品种、刷漆遍数:一遍底漆一遍面漆 | m2 | 116
1001
6 | 01B002 | 家具脱胶，胶水粘接修复，油漆复原 | 1.整个房间木质家具饰面粘贴修补 | 项 | 1
1002
7 | 01B003 | 家具脱胶，胶水粘接修复，油漆复原 | 1.整个房间木质家具饰面粘贴修补 | 项 | 1
1003
8 | 01B004 | 家具脱胶，胶水粘接修复，油漆复原 | 1.整个房间木质家具饰面粘贴修补 | 项 | 1
1004
9 | 01B005 | 家具脱胶，胶水粘接修复，油漆复原 | 1.整个房间木质家具饰面粘贴修补 | 项 | 1
1005
10 | 01B006 | 家具脱胶，胶水粘接修复，油漆复原 | 1.整个房间木质家具饰面粘贴修补 | 项 | 1
1006
本页小计
分部分项工程清单与计价表
工程名称：广东消防总队附属综合楼10-19楼室内修缮工程 | [6 empty] | 第 2 页 ， 共 29 页
序号 | 项目编码 | 项目名称 | 项目特征描述 | 计量单位 | 工程量 | 金额（元）
[6 empty] | 综合单价 |  | 合价 | 其中： 暂估价
11 | 01B007 | 家具脱胶，胶水粘接修复，油漆复原 | 1.整个房间木质家具饰面粘贴修补 | 项 | 1
1007
12 | 011408001001 | 墙纸裱糊 | 1.原基层清理、旧墙纸处理、墙纸补胶、清洁等费用 | m2 | 150
13 | 01B008 | 家具脱胶，胶水粘接修复，油漆复原 | 1.整个房间木质家具饰面粘贴修补 | 项 | 1
14 | 011604003002 | 天棚抹灰面拆除 | 1.原天花脱皮，铲除灰底 | m2 | 14.2
15 | 011406001002 | 抹灰面油漆 | 1.位置:天花 2.刷界面剂 3.腻子种类:环保腻子 4.油漆品种、刷漆遍数:一遍底漆一遍面漆 | m2 | 14.2
1008
16 | 011408001002 | 墙纸裱糊 | 1.原基层清理、旧墙纸处理、墙纸补胶、清洁等费用 | m2 | 150
17 | 011605001001 | 平面块料拆除 | 1.入门地砖空鼓，拆除瓷砖 2.垃圾废料清理 | m2 | 2
18 | 011102003001 | 块料楼地面 | 1.采购新地砖，水泥砂浆铺贴 | m2 | 2
19 | 01B009 | 家具脱胶，胶水粘接修复，油漆复原 | 1.整个房间木质家具饰面粘贴修补 | 项 | 1
1009
20 | 011604003003 | 天棚抹灰面拆除 | 1.原天花脱皮，铲除灰底 2.垃圾废料清理 | m2 | 14.2
21 | 011406001003 | 抹灰面油漆（天棚） | 1.位置:天花 2.刷界面剂 3.腻子种类:环保腻子 4.油漆品种、刷漆遍数:一遍底漆一遍面漆 | m2 | 14.2
22 | 011604002001 | 立面抹灰层拆除 | 1.铲除发霉批荡层 2.垃圾废料清理 | m2 | 23
23 | 010903002001 | 墙面涂膜防水 | 1.防水处理 | m2 | 23
24 | 011406001004 | 抹灰面油漆（墙面） | 1.水泥沙重新批荡，刮环保腻子粉，打磨，油漆 | m2 | 23
本页小计
分部分项工程清单与计价表
工程名称：广东消防总队附属综合楼10-19楼室内修缮工程 | [6 empty] | 第 3 页 ， 共 29 页
序号 | 项目编码 | 项目名称 | 项目特征描述 | 计量单位 | 工程量 | 金额（元）
[6 empty] | 综合单价 |  | 合价 | 其中： 暂估价
25 | 01B010 | 家具脱胶，胶水粘接修复，油漆复原 | 1.整个房间木质家具饰面粘贴修补 | 项 | 1
1010
26 | 011604002002 | 立面抹灰层拆除 | 1.铲除发霉批荡层 2.垃圾废料清理 | m2 | 39
27 | 010903002002 | 墙面涂膜防水 | 1.防水处理 | m2 | 39
28 | 011406001005 | 抹灰面油漆（墙面） | 1.水泥沙重新批荡，刮环保腻子粉，打磨，油漆 | m2 | 39
29 | 01B011 | 家具脱胶，胶水粘接修复，油漆复原 | 1.整个房间木质家具饰面粘贴修补 | 项 | 1
1011
30 | 01B012 | 家具脱胶，胶水粘接修复，油漆复原 | 1.整个房间木质家具饰面粘贴修补 | 项 | 1
1012
31 | 01B013 | 家具脱胶，胶水粘接修复，油漆复原 | 1.整个房间木质家具饰面粘贴修补 | 项 | 1
1013
32 | 011604003004 | 天棚抹灰面拆除 | 1.原天花脱皮，铲除灰底 2.垃圾废料清理 | m2 | 22
33 | 011406001006 | 抹灰面油漆（天棚） | 1.位置:天花 2.刷界面剂 3.腻子种类:环保腻子 4.油漆品种、刷漆遍数:一遍底漆一遍面漆 | m2 | 22
34 | 01B014 | 家具脱胶，胶水粘接修复，油漆复原 | 1.整个房间木质家具饰面粘贴修补 | 项 | 1
1014
35 | 01B015 | 家具脱胶，胶水粘接修复，油漆复原 | 1.整个房间木质家具饰面粘贴修补 | 项 | 1
11楼
11楼公区
36 | 011604003005 | 天棚抹灰面拆除 | 1.原天花脱皮，铲除灰底 | m2 | 92
本页小计
分部分项工程清单与计价表
工程名称：广东消防总队附属综合楼10-19楼室内修缮工程 | [6 empty] | 第 4 页 ， 共 29 页
序号 | 项目编码 | 项目名称 | 项目特征描述 | 计量单位 | 工程量 | 金额（元）
[6 empty] | 综合单价 |  | 合价 | 其中： 暂估价
37 | 011406001007 | 抹灰面油漆 | 1.位置:天花 2.刷界面剂 3.腻子种类:环保腻子 4.油漆品种、刷漆遍数:一遍底漆一遍面漆 | m2 | 92
1101
38 | 01B016 | 家具脱胶，胶水粘接修复，油漆复原 | 1.整个房间木质家具饰面粘贴修补 | 项 | 1
1102
39 | 010807001001 | 玻璃更换 | 1.玻璃更换，含原有玻璃拆除、高强度钢化玻璃安装、垃圾清运、高空作业 | m2 | 1
40 | 01B017 | 家具脱胶，胶水粘接修复，油漆复原 | 1.整个房间木质家具饰面粘贴修补 | 项 | 1
1103
41 | 01B018 | 家具脱胶，胶水粘接修复，油漆复原 | 1.整个房间木质家具饰面粘贴修补 | 项 | 1
1104
42 | 01B019 | 家具脱胶，胶水粘接修复，油漆复原 | 1.整个房间木质家具饰面粘贴修补 | 项 | 1
1105
43 | 010807001002 | 玻璃更换 | 1.玻璃更换 | m2 | 1
44 | 011201003001 | 墙面开裂 | 1.墙面开裂修补 | m | 2
45 | 01B020 | 家具脱胶，胶水粘接修复，油漆复原 | 1.整个房间木质家具饰面粘贴修补 | 项 | 1
1106
46 | 01B021 | 家具脱胶，胶水粘接修复，油漆复原 | 1.整个房间木质家具饰面粘贴修补 | 项 | 1
1107
47 | 011408001003 | 墙纸裱糊 | 1.原基层清理、旧墙纸处理、墙纸补胶、清洁等费用 | m2 | 150
本页小计
分部分项工程清单与计价表
工程名称：广东消防总队附属综合楼10-19楼室内修缮工程 | [6 empty] | 第 5 页 ， 共 29 页
序号 | 项目编码 | 项目名称 | 项目特征描述 | 计量单位 | 工程量 | 金额（元）
[6 empty] | 综合单价 |  | 合价 | 其中： 暂估价
48 | 01B022 | 家具脱胶，胶水粘接修复，油漆复原 | 1.整个房间木质家具饰面粘贴修补 | 项 | 1
1108
49 | 011408001004 | 墙纸裱糊 | 1.原基层清理、旧墙纸处理、墙纸补胶、清洁等费用 | m2 | 150
50 | 011210003001 | 玻璃隔断 | 1.淋浴玻璃更换 | m2 | 4
51 | 01B023 | 家具脱胶，胶水粘接修复，油漆复原 | 1.整个房间木质家具饰面粘贴修补 | 项 | 1
1109
52 | 011604002003 | 立面抹灰层拆除 | 1.铲除发霉批荡层 2.垃圾废料清理 | m2 | 26
53 | 010903002003 | 墙面涂膜防水 | 1.防水处理 | m2 | 26
54 | 011406001008 | 抹灰面油漆（墙面） | 1.挂网刮腻子、乳胶漆涂刷 | m2 | 26
55 | 011501011001 | 矮柜 | 1.原有柜体清运、新安装床头柜、运输 | 个 | 1
56 | 01B024 | 家具脱胶，胶水粘接修复，油漆复原 | 1.整个房间木质家具饰面粘贴修补 | 项 | 1
1110
57 | 011604002004 | 立面抹灰层拆除 | 1.铲除发霉批荡层 2.垃圾废料清理 | m2 | 24
58 | 010903002004 | 墙面涂膜防水 | 1.防水处理 | m2 | 24
59 | 011406001009 | 抹灰面油漆（墙面） | 1.挂网刮腻子、乳胶漆涂刷 | m2 | 24
60 | 011501011002 | 矮柜 | 1.原有柜体清运、新安装床头柜、运输 | 个 | 1
61 | 011605002005 | 立面块料拆除 | 1.原有踢脚线铲除、清运 | m | 4
62 | 011105003001 | 块料踢脚线 | 1.踢脚线安装 | m | 4
63 | 01B025 | 家具脱胶，胶水粘接修复，油漆复原 | 1.整个房间木质家具饰面粘贴修补 | 项 | 1
1111
64 | 01B026 | 家具脱胶，胶水粘接修复，油漆复原 | 1.整个房间木质家具饰面粘贴修补 | 项 | 1
本页小计
分部分项工程清单与计价表
工程名称：广东消防总队附属综合楼10-19楼室内修缮工程 | [6 empty] | 第 6 页 ， 共 29 页
序号 | 项目编码 | 项目名称 | 项目特征描述 | 计量单位 | 工程量 | 金额（元）
[6 empty] | 综合单价 |  | 合价 | 其中： 暂估价
1112
65 | 01B027 | 家具脱胶，胶水粘接修复，油漆复原 | 1.整个房间木质家具饰面粘贴修补 | 项 | 1
1113
66 | 01B028 | 家具脱胶，胶水粘接修复，油漆复原 | 1.整个房间木质家具饰面粘贴修补 | 项 | 1
1114
67 | 01B029 | 家具脱胶，胶水粘接修复，油漆复原 | 1.整个房间木质家具饰面粘贴修补 | 项 | 1
12楼
12楼公区
68 | 011604003006 | 天棚抹灰面拆除 | 1.原天花脱皮，铲除灰底 | m2 | 114
69 | 011406001010 | 抹灰面油漆 | 1.位置:天花 2.刷界面剂 3.腻子种类:环保腻子 4.油漆品种、刷漆遍数:一遍底漆一遍面漆 | m2 | 114
1201
70 | 01B030 | 家具脱胶，胶水粘接修复，油漆复原 | 1.整个房间木质家具饰面粘贴修补 | 项 | 1
1202
71 | 01B031 | 家具脱胶，胶水粘接修复，油漆复原 | 1.整个房间木质家具饰面粘贴修补 | 项 | 1
1203
72 | 01B032 | 家具脱胶，胶水粘接修复，油漆复原 | 1.整个房间木质家具饰面粘贴修补 | 项 | 1
1204
73 | 01B033 | 家具脱胶，胶水粘接修复，油漆复原 | 1.整个房间木质家具饰面粘贴修补 | 项 | 1
1205
本页小计
分部分项工程清单与计价表
工程名称：广东消防总队附属综合楼10-19楼室内修缮工程 | [6 empty] | 第 7 页 ， 共 29 页
序号 | 项目编码 | 项目名称 | 项目特征描述 | 计量单位 | 工程量 | 金额（元）
[6 empty] | 综合单价 |  | 合价 | 其中： 暂估价
74 | 01B034 | 家具脱胶，胶水粘接修复，油漆复原 | 1.整个房间木质家具饰面粘贴修补 | 项 | 1
1206
75 | 01B035 | 家具脱胶，胶水粘接修复，油漆复原 | 1.整个房间木质家具饰面粘贴修补 | 项 | 1
1207
76 | 011408001005 | 墙纸裱糊 | 1.原基层清理、旧墙纸处理、墙纸补胶、清洁等费用 | m2 | 150
77 | 01B036 | 家具脱胶，胶水粘接修复，油漆复原 | 1.整个房间木质家具饰面粘贴修补 | 项 | 1
1208
78 | 011408001006 | 墙纸裱糊 | 1.原基层清理、旧墙纸处理、墙纸补胶、清洁等费用 | m2 | 150
79 | 01B037 | 家具脱胶，胶水粘接修复，油漆复原 | 1.整个房间木质家具饰面粘贴修补 | 项 | 1
1209
80 | 011604002005 | 立面抹灰层拆除 | 1.铲除发霉批荡层 2.垃圾废料清理 | m2 | 26
81 | 010903002005 | 墙面涂膜防水 | 1.防水处理 | m2 | 26
82 | 011406001011 | 抹灰面油漆（墙面） | 1.挂网刮腻子、乳胶漆涂刷 | m2 | 26
83 | 01B038 | 家具脱胶，胶水粘接修复，油漆复原 | 1.整个房间木质家具饰面粘贴修补 | 项 | 1
1210
84 | 011604002006 | 立面抹灰层拆除 | 1.铲除发霉批荡层 2.垃圾废料清理 | m2 | 26
85 | 010903002006 | 墙面涂膜防水 | 1.防水处理 | m2 | 26
86 | 011406001012 | 抹灰面油漆（墙面） | 1.挂网刮腻子、乳胶漆涂刷 | m2 | 26
87 | 01B039 | 家具脱胶，胶水粘接修复，油漆复原 | 1.整个房间木质家具饰面粘贴修补 | 项 | 1
1211
本页小计
分部分项工程清单与计价表
工程名称：广东消防总队附属综合楼10-19楼室内修缮工程 | [6 empty] | 第 8 页 ， 共 29 页
序号 | 项目编码 | 项目名称 | 项目特征描述 | 计量单位 | 工程量 | 金额（元）
[6 empty] | 综合单价 |  | 合价 | 其中： 暂估价
88 | 01B040 | 家具脱胶，胶水粘接修复，油漆复原 | 1.整个房间木质家具饰面粘贴修补 | 项 | 1
1213
89 | 01B041 | 家具脱胶，胶水粘接修复，油漆复原 | 1.整个房间木质家具饰面粘贴修补 | 项 | 1
1214
90 | 01B042 | 家具脱胶，胶水粘接修复，油漆复原 | 1.整个房间木质家具饰面粘贴修补 | 项 | 1
13楼
13楼公区
91 | 011604003007 | 天棚抹灰面拆除 | 1.原天花脱皮，铲除灰底 | m2 | 128
92 | 011406001013 | 抹灰面油漆 | 1.位置:天花 2.刷界面剂 3.腻子种类:环保腻子 4.油漆品种、刷漆遍数:一遍底漆一遍面漆 | m2 | 128
93 | 011105003002 | 块料踢脚线 | 1.踢脚线重新粘胶 | 块 | 3
1301
94 | 01B043 | 家具脱胶，胶水粘接修复，油漆复原 | 1.整个房间木质家具饰面粘贴修补 | 项 | 1
1302
95 | 01B044 | 家具脱胶，胶水粘接修复，油漆复原 | 1.整个房间木质家具饰面粘贴修补 | 项 | 1
1303
96 | 01B045 | 家具脱胶，胶水粘接修复，油漆复原 | 1.整个房间木质家具饰面粘贴修补 | 项 | 1
1304
97 | 01B046 | 家具脱胶，胶水粘接修复，油漆复原 | 1.整个房间木质家具饰面粘贴修补 | 项 | 1
1305
本页小计
分部分项工程清单与计价表
工程名称：广东消防总队附属综合楼10-19楼室内修缮工程 | [6 empty] | 第 9 页 ， 共 29 页
序号 | 项目编码 | 项目名称 | 项目特征描述 | 计量单位 | 工程量 | 金额（元）
[6 empty] | 综合单价 |  | 合价 | 其中： 暂估价
98 | 01B047 | 家具脱胶，胶水粘接修复，油漆复原 | 1.整个房间木质家具饰面粘贴修补 | 项 | 1
1306
99 | 01B048 | 家具脱胶，胶水粘接修复，油漆复原 | 1.整个房间木质家具饰面粘贴修补 | 项 | 1
1307
100 | 011408001007 | 墙纸裱糊 | 1.原基层清理、旧墙纸处理、墙纸补胶、清洁等费用 | m2 | 150
101 | 01B049 | 家具脱胶，胶水粘接修复，油漆复原 | 1.整个房间木质家具饰面粘贴修补 | 项 | 1
1308
102 | 011408001008 | 墙纸裱糊 | 1.原基层清理、旧墙纸处理、墙纸补胶、清洁等费用 | m2 | 150
103 | 01B050 | 家具脱胶，胶水粘接修复，油漆复原 | 1.整个房间木质家具饰面粘贴修补 | 项 | 1
1309
104 | 011604002007 | 立面抹灰层拆除 | 1.铲除发霉批荡层 2.垃圾废料清理 | m2 | 26
105 | 010903002007 | 墙面涂膜防水 | 1.防水处理 | m2 | 26
106 | 011406001014 | 抹灰面油漆（墙面） | 1.挂网刮腻子、乳胶漆涂刷 | m2 | 26
107 | 01B051 | 家具脱胶，胶水粘接修复，油漆复原 | 1.整个房间木质家具饰面粘贴修补 | 项 | 1
1310
108 | 011604002008 | 立面抹灰层拆除 | 1.铲除发霉批荡层 2.垃圾废料清理 | m2 | 23
109 | 010903002008 | 墙面涂膜防水 | 1.防水处理 | m2 | 23
110 | 011406001015 | 抹灰面油漆（墙面） | 1.挂网刮腻子、乳胶漆涂刷 | m2 | 23
111 | 01B052 | 家具脱胶，胶水粘接修复，油漆复原 | 1.整个房间木质家具饰面粘贴修补 | 项 | 1
1311
本页小计
分部分项工程清单与计价表
工程名称：广东消防总队附属综合楼10-19楼室内修缮工程 | [6 empty] | 第 10 页 ， 共 29 页
序号 | 项目编码 | 项目名称 | 项目特征描述 | 计量单位 | 工程量 | 金额（元）
[6 empty] | 综合单价 |  | 合价 | 其中： 暂估价
112 | 01B053 | 家具脱胶，胶水粘接修复，油漆复原 | 1.整个房间木质家具饰面粘贴修补 | 项 | 1
1312
113 | 011605002010 | 立面块料拆除 | 1.原有踢脚线铲除、清运 | m | 3
114 | 011105003003 | 块料踢脚线 | 1.踢脚线安装 | m | 3
1312
115 | 01B054 | 家具脱胶，胶水粘接修复，油漆复原 | 1.整个房间木质家具饰面粘贴修补 | 项 | 1
1313
116 | 01B055 | 家具脱胶，胶水粘接修复，油漆复原 | 1.整个房间木质家具饰面粘贴修补 | 项 | 1
1314
117 | 01B056 | 家具脱胶，胶水粘接修复，油漆复原 | 1.整个房间木质家具饰面粘贴修补 | 项 | 1
14楼
14楼公区
118 | 011604002009 | 立面抹灰层拆除 | 1.铲除发霉批荡层 2.垃圾废料清理 | m2 | 106
119 | 010903002009 | 墙面涂膜防水 | 1.防水处理 | m2 | 106
120 | 011406001016 | 抹灰面油漆（墙面） | 1.挂网刮腻子、乳胶漆涂刷 | m2 | 106
121 | 011105003004 | 块料踢脚线 | 1.踢脚线重新粘胶 | 块 | 3
1401
122 | 01B057 | 家具脱胶，胶水粘接修复，油漆复原 | 1.整个房间木质家具饰面粘贴修补 | 项 | 1
1402
123 | 01B058 | 家具脱胶，胶水粘接修复，油漆复原 | 1.整个房间木质家具饰面粘贴修补 | 项 | 1
1403
本页小计
分部分项工程清单与计价表
工程名称：广东消防总队附属综合楼10-19楼室内修缮工程 | [6 empty] | 第 11 页 ， 共 29 页
序号 | 项目编码 | 项目名称 | 项目特征描述 | 计量单位 | 工程量 | 金额（元）
[6 empty] | 综合单价 |  | 合价 | 其中： 暂估价
124 | 01B059 | 家具脱胶，胶水粘接修复，油漆复原 | 1.整个房间木质家具饰面粘贴修补 | 项 | 1
1404
125 | 01B060 | 家具脱胶，胶水粘接修复，油漆复原 | 1.整个房间木质家具饰面粘贴修补 | 项 | 1
1405
126 | 01B061 | 家具脱胶，胶水粘接修复，油漆复原 | 1.整个房间木质家具饰面粘贴修补 | 项 | 1
1406
127 | 011605002011 | 立面块料拆除 | 1.原有墙砖拆除 2.废料外运 | m2 | 24.5
128 | 011204003009 | 块料墙面 | 1.重新铺墙贴 | m2 | 24.5
129 | 010903002010 | 墙面涂膜防水 | 1.防水处理 | m2 | 24.5
130 | 01B062 | 家具脱胶，胶水粘接修复，油漆复原 | 1.整个房间木质家具饰面粘贴修补 | 项 | 1
1407
131 | 011408001009 | 墙纸裱糊 | 1.原基层清理、旧墙纸处理、墙纸补胶、清洁等费用 | m2 | 150
132 | 011605002012 | 立面块料拆除 | 1.原有踢脚线铲除、清运 | m | 4
133 | 011105003005 | 块料踢脚线 | 1.踢脚线安装 | m | 4
134 | 01B063 | 家具脱胶，胶水粘接修复，油漆复原 | 1.整个房间木质家具饰面粘贴修补 | 项 | 1
1408
135 | 011408001010 | 墙纸裱糊 | 1.原基层清理、旧墙纸处理、墙纸补胶、清洁等费用 | m2 | 150
136 | 01B064 | 家具脱胶，胶水粘接修复，油漆复原 | 1.整个房间木质家具饰面粘贴修补 | 项 | 1
1409
137 | 011604002010 | 立面抹灰层拆除 | 1.铲除发霉批荡层 2.垃圾废料清理 | m2 | 24.5
138 | 010903002011 | 墙面涂膜防水 | 1.防水处理 | m2 | 24.5
本页小计
分部分项工程清单与计价表
工程名称：广东消防总队附属综合楼10-19楼室内修缮工程 | [6 empty] | 第 12 页 ， 共 29 页
序号 | 项目编码 | 项目名称 | 项目特征描述 | 计量单位 | 工程量 | 金额（元）
[6 empty] | 综合单价 |  | 合价 | 其中： 暂估价
139 | 011406001017 | 抹灰面油漆（墙面） | 1.挂网刮腻子、乳胶漆涂刷 | m2 | 24.5
140 | 01B065 | 家具脱胶，胶水粘接修复，油漆复原 | 1.整个房间木质家具饰面粘贴修补 | 项 | 1
1410
141 | 011604002011 | 立面抹灰层拆除 | 1.铲除发霉批荡层 2.垃圾废料清理 | m2 | 17
142 | 010903002012 | 墙面涂膜防水 | 1.防水处理 | m2 | 17
143 | 011406001018 | 抹灰面油漆（墙面） | 1.挂网刮腻子、乳胶漆涂刷 | m2 | 17
144 | 01B066 | 家具脱胶，胶水粘接修复，油漆复原 | 1.整个房间木质家具饰面粘贴修补 | 项 | 1
1411
145 | 01B067 | 家具脱胶，胶水粘接修复，油漆复原 | 1.整个房间木质家具饰面粘贴修补 | 项 | 1
1412
146 | 01B068 | 家具脱胶，胶水粘接修复，油漆复原 | 1.整个房间木质家具饰面粘贴修补 | 项 | 1
1413
147 | 01B069 | 家具脱胶，胶水粘接修复，油漆复原 | 1.整个房间木质家具饰面粘贴修补 | 项 | 1
1414
148 | 01B070 | 家具脱胶，胶水粘接修复，油漆复原 | 1.整个房间木质家具饰面粘贴修补 | 项 | 1
15楼
15楼公区
149 | 011604002012 | 立面抹灰层拆除 | 1.铲除发霉批荡层 2.垃圾废料清理 | m2 | 125
150 | 010903002013 | 墙面涂膜防水 | 1.防水处理 | m2 | 125
151 | 011406001019 | 抹灰面油漆（墙面） | 1.挂网刮腻子、乳胶漆涂刷 | m2 | 125
152 | 011105003006 | 块料踢脚线 | 1.踢脚线重新粘胶 | 块 | 1
本页小计
分部分项工程清单与计价表
工程名称：广东消防总队附属综合楼10-19楼室内修缮工程 | [6 empty] | 第 13 页 ， 共 29 页
序号 | 项目编码 | 项目名称 | 项目特征描述 | 计量单位 | 工程量 | 金额（元）
[6 empty] | 综合单价 |  | 合价 | 其中： 暂估价
1501
153 | 011604002013 | 立面抹灰层拆除 | 1.铲除发霉批荡层 2.垃圾废料清理 | m2 | 19
154 | 010903002014 | 墙面涂膜防水 | 1.防水处理 | m2 | 19
155 | 011406001020 | 抹灰面油漆（墙面） | 1.挂网刮腻子、乳胶漆涂刷 | m2 | 19
156 | 011605001012 | 平面块料拆除 | 1.铲除地板砖 2.垃圾废料清理 | m2 | 7
157 | 010904002011 | 楼(地)面涂膜防水 | 1.防水处理 | m2 | 7
158 | 011102003012 | 块料楼地面 | 1.整体做防水采购砖，瓷砖胶铺贴，填缝处理 | m2 | 7
159 | 01B071 | 家具脱胶，胶水粘接修复，油漆复原 | 1.整个房间木质家具饰面粘贴修补 | 项 | 1
1502
160 | 01B072 | 家具脱胶，胶水粘接修复，油漆复原 | 1.整个房间木质家具饰面粘贴修补 | 项 | 1
1503
161 | 01B073 | 家具脱胶，胶水粘接修复，油漆复原 | 1.整个房间木质家具饰面粘贴修补 | 项 | 1
1504
162 | 01B074 | 家具脱胶，胶水粘接修复，油漆复原 | 1.整个房间木质家具饰面粘贴修补 | 项 | 1
1505
163 | 011210003002 | 玻璃隔断 | 1.淋浴玻璃更换 | m2 | 4
164 | 01B075 | 家具脱胶，胶水粘接修复，油漆复原 | 1.整个房间木质家具饰面粘贴修补 | 项 | 1
1506
165 | 01B076 | 家具脱胶，胶水粘接修复，油漆复原 | 1.整个房间木质家具饰面粘贴修补 | 项 | 1
1507
本页小计
分部分项工程清单与计价表
工程名称：广东消防总队附属综合楼10-19楼室内修缮工程 | [6 empty] | 第 14 页 ， 共 29 页
序号 | 项目编码 | 项目名称 | 项目特征描述 | 计量单位 | 工程量 | 金额（元）
[6 empty] | 综合单价 |  | 合价 | 其中： 暂估价
166 | 011408001011 | 墙纸裱糊 | 1.原基层清理、旧墙纸处理、墙纸补胶、清洁等费用 | m2 | 150
167 | 01B077 | 家具脱胶，胶水粘接修复，油漆复原 | 1.整个房间木质家具饰面粘贴修补 | 项 | 1
1508
168 | 011408001012 | 墙纸裱糊 | 1.原基层清理、旧墙纸处理、墙纸补胶、清洁等费用 | m2 | 150
169 | 01B078 | 家具脱胶，胶水粘接修复，油漆复原 | 1.整个房间木质家具饰面粘贴修补 | 项 | 1
1509
170 | 011201003002 | 墙面开裂 | 1.墙面开裂修补 | m | 8
171 | 011605002015 | 立面块料拆除 | 1.原有墙砖拆除 2.废料外运 | m2 | 22
172 | 01B079 | 家具脱胶，胶水粘接修复，油漆复原 | 1.整个房间木质家具饰面粘贴修补 | 项 | 1
1510
173 | 011604002014 | 立面抹灰层拆除 | 1.铲除发霉批荡层 2.垃圾废料清理 | m2 | 28
174 | 010903002015 | 墙面涂膜防水 | 1.防水处理 | m2 | 28
175 | 011406001021 | 抹灰面油漆（墙面） | 1.挂网刮腻子、乳胶漆涂刷 | m2 | 28
176 | 011605002017 | 立面块料拆除 | 1.原有踢脚线铲除、清运 | m | 4
177 | 011105003007 | 块料踢脚线 | 1.踢脚线安装 | m | 4
178 | 01B080 | 家具脱胶，胶水粘接修复，油漆复原 | 1.整个房间木质家具饰面粘贴修补 | 项 | 1
1511
179 | 01B081 | 家具脱胶，胶水粘接修复，油漆复原 | 1.整个房间木质家具饰面粘贴修补 | 项 | 1
1512
180 | 01B082 | 家具脱胶，胶水粘接修复，油漆复原 | 1.整个房间木质家具饰面粘贴修补 | 项 | 1
1513
本页小计
分部分项工程清单与计价表
工程名称：广东消防总队附属综合楼10-19楼室内修缮工程 | [6 empty] | 第 15 页 ， 共 29 页
序号 | 项目编码 | 项目名称 | 项目特征描述 | 计量单位 | 工程量 | 金额（元）
[6 empty] | 综合单价 |  | 合价 | 其中： 暂估价
181 | 01B083 | 家具脱胶，胶水粘接修复，油漆复原 | 1.整个房间木质家具饰面粘贴修补 | 项 | 1
1514
182 | 01B084 | 家具脱胶，胶水粘接修复，油漆复原 | 1.整个房间木质家具饰面粘贴修补 | 项 | 1
16楼
16楼公区
183 | 011604003008 | 天棚抹灰面拆除 | 1.原天花脱皮，铲除灰底 | m2 | 117
184 | 011406001022 | 抹灰面油漆 | 1.位置:天花 2.刷界面剂 3.腻子种类:环保腻子 4.油漆品种、刷漆遍数:一遍底漆一遍面漆 | m2 | 117
185 | 011604002015 | 立面抹灰层拆除 | 1.铲除发霉批荡层 2.垃圾废料清理 | m2 | 36
186 | 010903002016 | 墙面涂膜防水 | 1.防水处理 | m2 | 36
187 | 011406001023 | 抹灰面油漆（墙面） | 1.挂网刮腻子、乳胶漆涂刷 | m2 | 36
188 | 011105003008 | 块料踢脚线 | 1.踢脚线重新粘胶 | 块 | 1
1601
189 | 01B085 | 家具脱胶，胶水粘接修复，油漆复原 | 1.整个房间木质家具饰面粘贴修补 | 项 | 1
1603
190 | 01B086 | 家具脱胶，胶水粘接修复，油漆复原 | 1.整个房间木质家具饰面粘贴修补 | 项 | 1
1604
191 | 01B087 | 家具脱胶，胶水粘接修复，油漆复原 | 1.整个房间木质家具饰面粘贴修补 | 项 | 1
1605
192 | 01B088 | 家具脱胶，胶水粘接修复，油漆复原 | 1.整个房间木质家具饰面粘贴修补 | 项 | 1
1606
本页小计
分部分项工程清单与计价表
工程名称：广东消防总队附属综合楼10-19楼室内修缮工程 | [6 empty] | 第 16 页 ， 共 29 页
序号 | 项目编码 | 项目名称 | 项目特征描述 | 计量单位 | 工程量 | 金额（元）
[6 empty] | 综合单价 |  | 合价 | 其中： 暂估价
193 | 01B089 | 家具脱胶，胶水粘接修复，油漆复原 | 1.整个房间木质家具饰面粘贴修补 | 项 | 1
1607
194 | 011408001013 | 墙纸裱糊 | 1.原基层清理、旧墙纸处理、墙纸补胶、清洁等费用 | m2 | 150
195 | 01B090 | 家具脱胶，胶水粘接修复，油漆复原 | 1.整个房间木质家具饰面粘贴修补 | 项 | 1
1608
196 | 011408001014 | 墙纸裱糊 | 1.原基层清理、旧墙纸处理、墙纸补胶、清洁等费用 | m2 | 150
197 | 01B091 | 家具脱胶，胶水粘接修复，油漆复原 | 1.整个房间木质家具饰面粘贴修补 | 项 | 1
1609
198 | 011604002016 | 立面抹灰层拆除 | 1.铲除发霉批荡层 2.垃圾废料清理 | m2 | 28
199 | 010903002017 | 墙面涂膜防水 | 1.防水处理 | m2 | 28
200 | 011406001024 | 抹灰面油漆（墙面） | 1.挂网刮腻子、乳胶漆涂刷 | m2 | 28
201 | 01B092 | 家具脱胶，胶水粘接修复，油漆复原 | 1.整个房间木质家具饰面粘贴修补 | 项 | 1
1610
202 | 011604002017 | 立面抹灰层拆除 | 1.铲除发霉批荡层 2.垃圾废料清理 | m2 | 32
203 | 010903002018 | 墙面涂膜防水 | 1.防水处理 | m2 | 32
204 | 011406001025 | 抹灰面油漆（墙面） | 1.挂网刮腻子、乳胶漆涂刷 | m2 | 32
205 | 01B093 | 家具脱胶，胶水粘接修复，油漆复原 | 1.整个房间木质家具饰面粘贴修补 | 项 | 1
1611
206 | 01B094 | 家具脱胶，胶水粘接修复，油漆复原 | 1.整个房间木质家具饰面粘贴修补 | 项 | 1
1612
本页小计
分部分项工程清单与计价表
工程名称：广东消防总队附属综合楼10-19楼室内修缮工程 | [6 empty] | 第 17 页 ， 共 29 页
序号 | 项目编码 | 项目名称 | 项目特征描述 | 计量单位 | 工程量 | 金额（元）
[6 empty] | 综合单价 |  | 合价 | 其中： 暂估价
207 | 01B095 | 家具脱胶，胶水粘接修复，油漆复原 | 1.整个房间木质家具饰面粘贴修补 | 项 | 1
1613
208 | 01B096 | 家具脱胶，胶水粘接修复，油漆复原 | 1.整个房间木质家具饰面粘贴修补 | 项 | 1
1614
209 | 01B097 | 家具脱胶，胶水粘接修复，油漆复原 | 1.整个房间木质家具饰面粘贴修补 | 项 | 1
17楼
17楼公区
210 | 011604003009 | 天棚抹灰面拆除 | 1.原天花脱皮，铲除灰底 | m2 | 96
211 | 011406001026 | 抹灰面油漆 | 1.位置:天花 2.刷界面剂 3.腻子种类:环保腻子 4.油漆品种、刷漆遍数:一遍底漆一遍面漆 | m2 | 96
212 | 011604002018 | 立面抹灰层拆除 | 1.铲除发霉批荡层 2.垃圾废料清理 | m2 | 26
213 | 010903002019 | 墙面涂膜防水 | 1.防水处理 | m2 | 26
214 | 011406001027 | 抹灰面油漆（墙面） | 1.挂网刮腻子、乳胶漆涂刷 | m2 | 26
1701
215 | 01B098 | 家具脱胶，胶水粘接修复，油漆复原 | 1.整个房间木质家具饰面粘贴修补 | 项 | 1
1702
216 | 01B099 | 家具脱胶，胶水粘接修复，油漆复原 | 1.整个房间木质家具饰面粘贴修补 | 项 | 1
1703
217 | 01B100 | 家具脱胶，胶水粘接修复，油漆复原 | 1.整个房间木质家具饰面粘贴修补 | 项 | 1
1704
本页小计
分部分项工程清单与计价表
工程名称：广东消防总队附属综合楼10-19楼室内修缮工程 | [6 empty] | 第 18 页 ， 共 29 页
序号 | 项目编码 | 项目名称 | 项目特征描述 | 计量单位 | 工程量 | 金额（元）
[6 empty] | 综合单价 |  | 合价 | 其中： 暂估价
218 | 01B101 | 家具脱胶，胶水粘接修复，油漆复原 | 1.整个房间木质家具饰面粘贴修补 | 项 | 1
1705
219 | 01B102 | 家具脱胶，胶水粘接修复，油漆复原 | 1.整个房间木质家具饰面粘贴修补 | 项 | 1
1706
220 | 011408001015 | 墙纸裱糊 | 1.原基层清理、旧墙纸处理、墙纸补胶、清洁等费用 | m2 | 150
221 | 01B103 | 家具脱胶，胶水粘接修复，油漆复原 | 1.整个房间木质家具饰面粘贴修补 | 项 | 1
1707
222 | 011408001016 | 墙纸裱糊 | 1.原基层清理、旧墙纸处理、墙纸补胶、清洁等费用 | m2 | 150
223 | 01B104 | 家具脱胶，胶水粘接修复，油漆复原 | 1.整个房间木质家具饰面粘贴修补 | 项 | 1
1708
224 | 011408001017 | 墙纸裱糊 | 1.原基层清理、旧墙纸处理、墙纸补胶、清洁等费用 | m2 | 150
225 | 01B105 | 家具脱胶，胶水粘接修复，油漆复原 | 1.整个房间木质家具饰面粘贴修补 | 项 | 1
1709
226 | 011104001002 | 地毯楼地面 | 1.原地毯清理、新地毯布置 | m2 | 25
227 | 011604002019 | 立面抹灰层拆除 | 1.铲除发霉批荡层 2.垃圾废料清理 | m2 | 32
228 | 010903002020 | 墙面涂膜防水 | 1.防水处理 | m2 | 32
229 | 011406001028 | 抹灰面油漆（墙面） | 1.挂网刮腻子、乳胶漆涂刷 | m2 | 32
230 | 011501011003 | 矮柜 | 1.含原有电视柜拆除清运、新安装柜体、运输 2.规格：4000*700*800 | 个 | 1
231 | 011610001001 | 木门窗拆除 | 1.拆除卫生间原有门框、门扇、运输 | 扇 | 1
232 | 010801001001 | 木质门 | 1.卫生间实木门框、门扇更换 | 扇 | 1
本页小计
分部分项工程清单与计价表
工程名称：广东消防总队附属综合楼10-19楼室内修缮工程 | [6 empty] | 第 19 页 ， 共 29 页
序号 | 项目编码 | 项目名称 | 项目特征描述 | 计量单位 | 工程量 | 金额（元）
[6 empty] | 综合单价 |  | 合价 | 其中： 暂估价
233 | 01B106 | 家具脱胶，胶水粘接修复，油漆复原 | 1.整个房间木质家具饰面粘贴修补 | 项 | 1
1710
234 | 011104001003 | 地毯楼地面 | 1.原地毯清理、新地毯布置 | m2 | 25
235 | 011604002020 | 立面抹灰层拆除 | 1.铲除发霉批荡层 2.垃圾废料清理 | m2 | 38.6
236 | 010903002021 | 墙面涂膜防水 | 1.防水处理 | m2 | 38.6
237 | 011406001029 | 抹灰面油漆（墙面） | 1.挂网刮腻子、乳胶漆涂刷 | m2 | 38.6
238 | 011501011004 | 矮柜 | 1.含原有电视柜拆除清运、新安装柜体、运输 2.规格：4000*700*800 | 个 | 1
239 | 011610001002 | 木门窗拆除 | 1.拆除卫生间原有门框、门扇、运输 | 扇 | 1
240 | 010801001002 | 木质门 | 1.卫生间实木门框、门扇更换 | 扇 | 1
241 | 010903002022 | 天花涂膜防水 | 1.防水处理 | m2 | 19.4
242 | 011604003010 | 天棚抹灰面拆除 | 1.原天花脱皮，铲除灰底 | m2 | 19.4
243 | 011406001030 | 抹灰面油漆 | 1.位置:天花 2.刷界面剂 3.腻子种类:环保腻子 4.油漆品种、刷漆遍数:两遍底漆三遍面漆 | m2 | 19.4
244 | 01B107 | 家具脱胶，胶水粘接修复，油漆复原 | 1.整个房间木质家具饰面粘贴修补 | 项 | 1
1711
245 | 01B108 | 家具脱胶，胶水粘接修复，油漆复原 | 1.整个房间木质家具饰面粘贴修补 | 项 | 1
1712
246 | 011604002021 | 立面抹灰层拆除 | 1.铲除发霉批荡层 2.垃圾废料清理 | m2 | 13
247 | 010903002023 | 墙面涂膜防水 | 1.防水处理 | m2 | 13
248 | 011406001031 | 抹灰面油漆（墙面） | 1.挂网刮腻子、乳胶漆涂刷 | m2 | 13
本页小计
分部分项工程清单与计价表
工程名称：广东消防总队附属综合楼10-19楼室内修缮工程 | [6 empty] | 第 20 页 ， 共 29 页
序号 | 项目编码 | 项目名称 | 项目特征描述 | 计量单位 | 工程量 | 金额（元）
[6 empty] | 综合单价 |  | 合价 | 其中： 暂估价
249 | 01B109 | 家具脱胶，胶水粘接修复，油漆复原 | 1.整个房间木质家具饰面粘贴修补 | 项 | 1
1713
250 | 011605002022 | 立面块料拆除 | 1.原有踢脚线铲除、清运 | m | 3
251 | 011105003009 | 块料踢脚线 | 1.踢脚线安装 | m | 3
252 | 01B110 | 家具脱胶，胶水粘接修复，油漆复原 | 1.整个房间木质家具饰面粘贴修补 | 项 | 1
1714
253 | 011201003003 | 墙面开裂 | 1.墙面开裂修补 | m | 4
254 | 01B111 | 家具脱胶，胶水粘接修复，油漆复原 | 1.整个房间木质家具饰面粘贴修补 | 项 | 1
18楼
18楼公区
255 | 011604003011 | 天棚抹灰面拆除 | 1.原天花脱皮，铲除灰底 | m2 | 124
256 | 011406001032 | 抹灰面油漆 | 1.位置:天花 2.刷界面剂 3.腻子种类:环保腻子 4.油漆品种、刷漆遍数:一遍底漆一遍面漆 | m2 | 96
257 | 011604002022 | 立面抹灰层拆除 | 1.铲除发霉批荡层 2.垃圾废料清理 | m2 | 28
258 | 010903002024 | 墙面涂膜防水 | 1.防水处理 | m2 | 28
259 | 011406001033 | 抹灰面油漆（墙面） | 1.挂网刮腻子、乳胶漆涂刷 | m2 | 28
260 | 011105003010 | 块料踢脚线 | 1.踢脚线重新粘胶 | 块 | 1
1801
261 | 01B112 | 家具脱胶，胶水粘接修复，油漆复原 | 1.整个房间木质家具饰面粘贴修补 | 项 | 1
1802
262 | 011604002023 | 立面抹灰层拆除 | 1.铲除发霉批荡层 2.垃圾废料清理 | m2 | 24
263 | 010903002025 | 墙面涂膜防水 | 1.防水处理 | m2 | 24
本页小计
分部分项工程清单与计价表
工程名称：广东消防总队附属综合楼10-19楼室内修缮工程 | [6 empty] | 第 21 页 ， 共 29 页
序号 | 项目编码 | 项目名称 | 项目特征描述 | 计量单位 | 工程量 | 金额（元）
[6 empty] | 综合单价 |  | 合价 | 其中： 暂估价
264 | 011406001034 | 抹灰面油漆（墙面） | 1.挂网刮腻子、乳胶漆涂刷 | m2 | 24
265 | 011505010001 | 镜面玻璃 | 1.原有镜子铲除清运、新安装镜子、运输 | m2 | 1
266 | 01B113 | 家具脱胶，胶水粘接修复，油漆复原 | 1.整个房间木质家具饰面粘贴修补 | 项 | 1
1803
267 | 01B114 | 家具脱胶，胶水粘接修复，油漆复原 | 1.整个房间木质家具饰面粘贴修补 | 项 | 1
1804
268 | 01B115 | 家具脱胶，胶水粘接修复，油漆复原 | 1.整个房间木质家具饰面粘贴修补 | 项 | 1
1805
269 | 01B116 | 家具脱胶，胶水粘接修复，油漆复原 | 1.整个房间木质家具饰面粘贴修补 | 项 | 1
1806
270 | 011605002023 | 立面块料拆除 | 1.原有墙砖拆除 2.废料外运 | m2 | 2
271 | 011204003018 | 块料墙面 | 1.重新铺墙贴 | m2 | 2
272 | 01B117 | 家具脱胶，胶水粘接修复，油漆复原 | 1.整个房间木质家具饰面粘贴修补 | 项 | 1
1807
273 | 011408001018 | 墙纸裱糊 | 1.原基层清理、旧墙纸处理、墙纸补胶、清洁等费用 | m2 | 150
274 | 011210003003 | 玻璃隔断 | 1.淋浴玻璃更换 | m2 | 4
275 | 01B118 | 家具脱胶，胶水粘接修复，油漆复原 | 1.整个房间木质家具饰面粘贴修补 | 项 | 1
1808
276 | 011408001019 | 墙纸裱糊 | 1.原基层清理、旧墙纸处理、墙纸补胶、清洁等费用 | m2 | 150
277 | 011505010002 | 镜子更换 | 1.原有镜子铲除清运、新安装镜子、运输 | 块 | 1
本页小计
分部分项工程清单与计价表
工程名称：广东消防总队附属综合楼10-19楼室内修缮工程 | [6 empty] | 第 22 页 ， 共 29 页
序号 | 项目编码 | 项目名称 | 项目特征描述 | 计量单位 | 工程量 | 金额（元）
[6 empty] | 综合单价 |  | 合价 | 其中： 暂估价
278 | 011610001003 | 木门窗拆除 | 1.拆除入户门原有门框、门扇、运输 | 扇 | 1
279 | 010801001003 | 木质门 | 1.入户实木门框、门扇更换 | 扇 | 1
280 | 01B119 | 家具脱胶，胶水粘接修复，油漆复原 | 1.整个房间木质家具饰面粘贴修补 | 项 | 1
1809
281 | 011104001004 | 地毯楼地面 | 1.原地毯清理、新地毯布置 | m2 | 25
282 | 011604002024 | 立面抹灰层拆除 | 1.铲除发霉批荡层 2.垃圾废料清理 | m2 | 36
283 | 010903002026 | 墙面涂膜防水 | 1.防水处理 | m2 | 36
284 | 011406001035 | 抹灰面油漆（墙面） | 1.挂网刮腻子、乳胶漆涂刷 | m2 | 36
285 | 010903002027 | 天花涂膜防水 | 1.防水处理 | m2 | 19
286 | 011604003012 | 天棚抹灰面拆除 | 1.原天花脱皮，铲除灰底 | m2 | 19
287 | 011406001036 | 抹灰面油漆 | 1.位置:天花 2.刷界面剂 3.腻子种类:环保腻子 4.油漆品种、刷漆遍数:两遍底漆三遍面漆 | m2 | 19
288 | 011610001004 | 木门窗拆除 | 1.拆除卫生间原有门框、门扇、运输 | 扇 | 1
289 | 010801001004 | 木质门 | 1.卫生间实木门框、门扇更换 | 扇 | 1
290 | 011501001001 | 床 | 1.原有床体清运、新安装床体、运输 | 张 | 1
291 | 011501011005 | 矮柜 | 1.含原有电视柜拆除清运、新安装柜体、运输 2.规格：4000*700*800 | 个 | 1
292 | 011605002025 | 立面块料拆除 | 1.原有踢脚线铲除、清运 | m | 60
293 | 011105003011 | 块料踢脚线 | 1.踢脚线安装 | m | 6
294 | 01B120 | 家具脱胶，胶水粘接修复，油漆复原 | 1.整个房间木质家具饰面粘贴修补 | 项 | 1
1810
295 | 011104001005 | 地毯楼地面 | 1.原地毯清理、新地毯布置 | m2 | 25
296 | 011604002025 | 立面抹灰层拆除 | 1.铲除发霉批荡层 2.垃圾废料清理 | m2 | 34
本页小计
分部分项工程清单与计价表
工程名称：广东消防总队附属综合楼10-19楼室内修缮工程 | [6 empty] | 第 23 页 ， 共 29 页
序号 | 项目编码 | 项目名称 | 项目特征描述 | 计量单位 | 工程量 | 金额（元）
[6 empty] | 综合单价 |  | 合价 | 其中： 暂估价
297 | 010903002028 | 墙面涂膜防水 | 1.防水处理 | m2 | 34
298 | 011406001037 | 抹灰面油漆（墙面） | 1.挂网刮腻子、乳胶漆涂刷 | m2 | 34
299 | 011501011006 | 矮柜 | 1.含原有电视柜拆除清运、新安装柜体、运输 2.规格：4000*700*800 | 个 | 1
300 | 010903002029 | 天面涂膜防水 | 1.防水处理 | m2 | 16
301 | 011604003013 | 天棚抹灰面拆除 | 1.原天花脱皮，铲除灰底 | m2 | 16
302 | 011406001038 | 抹灰面油漆 | 1.位置:天花 2.刷界面剂 3.腻子种类:环保腻子 4.油漆品种、刷漆遍数:两遍底漆三遍面漆 | m2 | 16
303 | 011610001005 | 木门窗拆除 | 1.拆除卫生间原有门框、门扇、运输 | 扇 | 1
304 | 010801001005 | 木质门 | 1.卫生间实木门框、门扇更换 | 扇 | 1
305 | 011501001002 | 床 | 1.原有床体清运、新安装床体、运输 | 张 | 1
306 | 011501011007 | 矮柜 | 1.含原有电视柜拆除清运、新安装柜体、运输 | 个 | 1
307 | 011605002027 | 立面块料拆除 | 1.原有踢脚线铲除、清运 | m | 60
308 | 011105003012 | 块料踢脚线 | 1.踢脚线安装 | m | 60
309 | 01B121 | 家具脱胶，胶水粘接修复，油漆复原 | 1.整个房间木质家具饰面粘贴修补 | 项 | 1
1811
310 | 011604002026 | 立面抹灰层拆除 | 1.铲除发霉批荡层 2.垃圾废料清理 | m2 | 38
311 | 010903002030 | 墙面涂膜防水 | 1.防水处理 | m2 | 38
312 | 011406001039 | 抹灰面油漆（墙面） | 1.挂网刮腻子、乳胶漆涂刷 | m2 | 38
313 | 011605002028 | 立面块料拆除 | 1.原有墙砖拆除 2.废料外运 | m2 | 22
314 | 011204003021 | 块料墙面 | 1.重新铺墙贴 | m2 | 22
315 | 011605001021 | 平面块料拆除 | 1.铲除地板砖 2.垃圾废料清理 | m2 | 7
316 | 010904002020 | 楼(地)面涂膜防水 | 1.防水处理 | m2 | 7
本页小计
分部分项工程清单与计价表
工程名称：广东消防总队附属综合楼10-19楼室内修缮工程 | [6 empty] | 第 24 页 ， 共 29 页
序号 | 项目编码 | 项目名称 | 项目特征描述 | 计量单位 | 工程量 | 金额（元）
[6 empty] | 综合单价 |  | 合价 | 其中： 暂估价
317 | 011102003021 | 块料楼地面 | 1.整体做防水采购砖，瓷砖胶铺贴，填缝处理 | m2 | 7
318 | 011501001003 | 床 | 1.原有床体清运、新安装床体、运输 | 张 | 1
319 | 011501011008 | 矮柜 | 1.原有柜体清运、新安装床头柜、运输 | 个 | 1
320 | 01B122 | 家具脱胶，胶水粘接修复，油漆复原 | 1.整个房间木质家具饰面粘贴修补 | 项 | 1
1812
321 | 011604002027 | 立面抹灰层拆除 | 1.铲除发霉批荡层 2.垃圾废料清理 | m2 | 37
322 | 010903002031 | 墙面涂膜防水 | 1.防水处理 | m2 | 37
323 | 011406001040 | 抹灰面油漆（墙面） | 1.挂网刮腻子、乳胶漆涂刷 | m2 | 37
324 | 011605002029 | 立面块料拆除 | 1.原有墙砖拆除 2.废料外运 | m2 | 22
325 | 011204003022 | 块料墙面 | 1.重新铺墙贴 | m2 | 22
326 | 011605001022 | 平面块料拆除 | 1.铲除地板砖 2.垃圾废料清理 | m2 | 7
327 | 010904002021 | 楼(地)面涂膜防水 | 1.防水处理 | m2 | 7
328 | 011102003022 | 块料楼地面 | 1.整体做防水采购砖，瓷砖胶铺贴，填缝处理 | m2 | 7
329 | 011501001004 | 床 | 1.原有床体清运、新安装床体、运输 | 张 | 1
330 | 011501011009 | 矮柜 | 1.原有柜体清运、新安装床头柜、运输 | 个 | 1
331 | 011505010003 | 镜子更换 | 1.原有镜子铲除清运、新安装镜子、运输 | 块 | 1
332 | 01B123 | 家具脱胶，胶水粘接修复，油漆复原 | 1.整个房间木质家具饰面粘贴修补 | 项 | 1
1813
333 | 01B124 | 家具脱胶，胶水粘接修复，油漆复原 | 1.整个房间木质家具饰面粘贴修补 | 项 | 1
1814
本页小计
分部分项工程清单与计价表
工程名称：广东消防总队附属综合楼10-19楼室内修缮工程 | [6 empty] | 第 25 页 ， 共 29 页
序号 | 项目编码 | 项目名称 | 项目特征描述 | 计量单位 | 工程量 | 金额（元）
[6 empty] | 综合单价 |  | 合价 | 其中： 暂估价
334 | 01B125 | 家具脱胶，胶水粘接修复，油漆复原 | 1.整个房间木质家具饰面粘贴修补 | 项 | 1
19楼
19楼公区
335 | 011604003014 | 天棚抹灰面拆除 | 1.原天花脱皮，铲除灰底 | m2 | 118
336 | 011406001041 | 抹灰面油漆 | 1.位置:天花 2.刷界面剂 3.腻子种类:环保腻子 4.油漆品种、刷漆遍数:一遍底漆一遍面漆 | m2 | 118
337 | 011604002028 | 立面抹灰层拆除 | 1.铲除发霉批荡层 2.垃圾废料清理 | m2 | 89
338 | 010903002032 | 墙面涂膜防水 | 1.防水处理 | m2 | 89
339 | 011406001042 | 抹灰面油漆（墙面） | 1.挂网刮腻子、乳胶漆涂刷 | m2 | 89
1901
340 | 011604002029 | 立面抹灰层拆除 | 1.铲除发霉批荡层 2.垃圾废料清理 | m2 | 27
341 | 010903002033 | 墙面涂膜防水 | 1.防水处理 | m2 | 27
342 | 011406001043 | 抹灰面油漆（墙面） | 1.挂网刮腻子、乳胶漆涂刷 | m2 | 27
343 | 011605002030 | 立面块料拆除 | 1.原有墙砖拆除 2.废料外运 | m2 | 22
344 | 011204003023 | 块料墙面 | 1.重新铺墙贴 | m2 | 22
345 | 011605001023 | 平面块料拆除 | 1.铲除地板砖 2.垃圾废料清理 | m2 | 7
346 | 010904002022 | 楼(地)面涂膜防水 | 1.防水处理 | m2 | 7
347 | 011102003023 | 块料楼地面 | 1.整体做防水采购砖，瓷砖胶铺贴，填缝处理 | m2 | 7
348 | 011501001005 | 床 | 1.原有床体清运、新安装床体、运输 | 张 | 1
349 | 011501011010 | 矮柜 | 1.原有柜体清运、新安装床头柜、运输 | 个 | 1
350 | 011605002031 | 立面块料拆除 | 1.原有踢脚线铲除、清运 | m | 60
351 | 011105003013 | 块料踢脚线 | 1.踢脚线安装 | m | 6
本页小计
分部分项工程清单与计价表
工程名称：广东消防总队附属综合楼10-19楼室内修缮工程 | [6 empty] | 第 26 页 ， 共 29 页
序号 | 项目编码 | 项目名称 | 项目特征描述 | 计量单位 | 工程量 | 金额（元）
[6 empty] | 综合单价 |  | 合价 | 其中： 暂估价
352 | 010903002034 | 天花涂膜防水 | 1.防水处理 | m2 | 15
353 | 011604003015 | 天棚抹灰面拆除 | 1.原天花脱皮，铲除灰底 | m2 | 15
354 | 011406001044 | 抹灰面油漆 | 1.位置:天花 2.刷界面剂 3.腻子种类:环保腻子 4.油漆品种、刷漆遍数:一遍底漆一遍面漆 | m2 | 15
355 | 01B126 | 家具脱胶，胶水粘接修复，油漆复原 | 1.整个房间木质家具饰面粘贴修补 | 项 | 1
1902
356 | 011604002030 | 立面抹灰层拆除 | 1.铲除发霉批荡层 2.垃圾废料清理 | m2 | 13
357 | 010903002035 | 墙面涂膜防水 | 1.防水处理 | m2 | 13
358 | 011406001045 | 抹灰面油漆（墙面） | 1.挂网刮腻子、乳胶漆涂刷 | m2 | 13
359 | 01B127 | 家具脱胶，胶水粘接修复，油漆复原 | 1.整个房间木质家具饰面粘贴修补 | 项 | 1
1903
360 | 01B128 | 家具脱胶，胶水粘接修复，油漆复原 | 1.整个房间木质家具饰面粘贴修补 | 项 | 1
1904
361 | 01B129 | 家具脱胶，胶水粘接修复，油漆复原 | 1.整个房间木质家具饰面粘贴修补 | 项 | 1
1905
362 | 01B130 | 家具脱胶，胶水粘接修复，油漆复原 | 1.整个房间木质家具饰面粘贴修补 | 项 | 1
1906
363 | 01B131 | 家具脱胶，胶水粘接修复，油漆复原 | 1.整个房间木质家具饰面粘贴修补 | 项 | 1
1907
364 | 011408001020 | 墙纸裱糊 | 1.原基层清理、旧墙纸处理、墙纸补胶、清洁等费用 | m2 | 150
本页小计
分部分项工程清单与计价表
工程名称：广东消防总队附属综合楼10-19楼室内修缮工程 | [6 empty] | 第 27 页 ， 共 29 页
序号 | 项目编码 | 项目名称 | 项目特征描述 | 计量单位 | 工程量 | 金额（元）
[6 empty] | 综合单价 |  | 合价 | 其中： 暂估价
365 | 011604003016 | 天棚抹灰面拆除 | 1.原天花脱皮，铲除灰底 | m2 | 27
366 | 011406001046 | 抹灰面油漆 | 1.位置:天花 2.刷界面剂 3.腻子种类:环保腻子 4.油漆品种、刷漆遍数:一遍底漆一遍面漆 | m2 | 27
367 | 01B132 | 家具脱胶，胶水粘接修复，油漆复原 | 1.整个房间木质家具饰面粘贴修补 | 项 | 1
1908
368 | 011408001021 | 墙纸裱糊 | 1.原基层清理、旧墙纸处理、墙纸补胶、清洁等费用 | m2 | 150
369 | 011604003017 | 天棚抹灰面拆除 | 1.原天花脱皮，铲除灰底 | m2 | 14
370 | 011406001047 | 抹灰面油漆 | 1.位置:天花 2.刷界面剂 3.腻子种类:环保腻子 4.油漆品种、刷漆遍数:一遍底漆一遍面漆 | m2 | 14
371 | 01B133 | 家具脱胶，胶水粘接修复，油漆复原 | 1.整个房间木质家具饰面粘贴修补 | 项 | 1
1909
372 | 011104001006 | 地毯楼地面 | 1.原地毯清理、新地毯布置 | m2 | 25
373 | 011604002031 | 立面抹灰层拆除 | 1.铲除发霉批荡层 2.垃圾废料清理 | m2 | 34
374 | 010903002036 | 墙面涂膜防水 | 1.防水处理 | m2 | 34
375 | 011406001048 | 抹灰面油漆（墙面） | 1.挂网刮腻子、乳胶漆涂刷 | m2 | 14
376 | 011501011011 | 矮柜 | 1.含原有电视柜拆除清运、新安装柜体、运输 2.规格：4000*700*800 | 个 | 1
377 | 011501001006 | 床 | 1.原有床体清运、新安装床体、运输 | 张 | 1
378 | 011501011012 | 矮柜 | 1.原有柜体清运、新安装床头柜、运输 | 个 | 1
379 | 011610001006 | 木门窗拆除 | 1.拆除卫生间原有门框、门扇、运输 | 扇 | 1
380 | 010801001006 | 木质门 | 1.卫生间实木门框、门扇更换 | 扇 | 1
本页小计
分部分项工程清单与计价表
工程名称：广东消防总队附属综合楼10-19楼室内修缮工程 | [6 empty] | 第 28 页 ， 共 29 页
序号 | 项目编码 | 项目名称 | 项目特征描述 | 计量单位 | 工程量 | 金额（元）
[6 empty] | 综合单价 |  | 合价 | 其中： 暂估价
381 | 011605002033 | 立面块料拆除 | 1.铲除墙砖 2.垃圾废料清理 | m2 | 14
382 | 011204003025 | 块料墙面 | 1.重新铺贴墙砖 | m2 | 14
383 | 011605002034 | 立面块料拆除 | 1.原有踢脚线铲除、清运 | m | 60
384 | 011105003014 | 块料踢脚线 | 1.踢脚线安装 | m | 60
385 | 01B134 | 家具脱胶，胶水粘接修复，油漆复原 | 1.整个房间木质家具饰面粘贴修补 | 项 | 1
1910
386 | 011604002032 | 立面抹灰层拆除 | 1.铲除发霉批荡层 2.垃圾废料清理 | m2 | 36
387 | 010903002037 | 墙面涂膜防水 | 1.防水处理 | m2 | 36
388 | 011406001049 | 抹灰面油漆（墙面） | 1.挂网刮腻子、乳胶漆涂刷 | m2 | 36
389 | 011501011013 | 矮柜 | 1.含原有电视柜拆除清运、新安装柜体、运输 2.规格：4000*700*800 | 个 | 1
390 | 011501001007 | 床 | 1.原有床体清运、新安装床体、运输 | 张 | 1
391 | 011501011014 | 矮柜 | 1.原有柜体清运、新安装床头柜、运输 | 个 | 1
392 | 011104001007 | 地毯楼地面 | 1.原地毯清理、新地毯布置 | m2 | 25
393 | 010903002038 | 天面涂膜防水 | 1.防水处理 | m2 | 18
394 | 011604003018 | 天棚抹灰面拆除 | 1.原天花脱皮，铲除灰底 | m2 | 18
395 | 011406001050 | 抹灰面油漆 | 1.位置:天花 2.刷界面剂 3.腻子种类:环保腻子 4.油漆品种、刷漆遍数:一遍底漆一遍面漆 | m2 | 18
396 | 011610001007 | 木门窗拆除 | 1.拆除卫生间原有门框、门扇、运输 | 扇 | 1
397 | 010801001007 | 木质门 | 1.卫生间实木门框、门扇更换 | 扇 | 1
398 | 011605002036 | 立面块料拆除 | 1.原有踢脚线铲除、清运 | m | 4
399 | 011105003015 | 块料踢脚线 | 1.踢脚线安装 | m | 4
400 | 01B135 | 家具脱胶，胶水粘接修复，油漆复原 | 1.整个房间木质家具饰面粘贴修补 | 项 | 1
本页小计
分部分项工程清单与计价表
工程名称：广东消防总队附属综合楼10-19楼室内修缮工程 | [6 empty] | 第 29 页 ， 共 29 页
序号 | 项目编码 | 项目名称 | 项目特征描述 | 计量单位 | 工程量 | 金额（元）
[6 empty] | 综合单价 |  | 合价 | 其中： 暂估价
1911
401 | 01B136 | 家具脱胶，胶水粘接修复，油漆复原 | 1.整个房间木质家具饰面粘贴修补 | 项 | 1
1912
402 | 011604002033 | 立面抹灰层拆除 | 1.铲除发霉批荡层 2.垃圾废料清理 | m2 | 18
403 | 010903002039 | 墙面涂膜防水 | 1.防水处理 | m2 | 18
404 | 011406001051 | 抹灰面油漆（墙面） | 1.挂网刮腻子、乳胶漆涂刷 | m2 | 18
405 | 01B137 | 家具脱胶，胶水粘接修复，油漆复原 | 1.整个房间木质家具饰面粘贴修补 | 项 | 1
1913
406 | 01B138 | 家具脱胶，胶水粘接修复，油漆复原 | 1.整个房间木质家具饰面粘贴修补 | 项 | 1
1914
407 | 011605002037 | 立面块料拆除 | 1.原有踢脚线铲除、清运 | m | 3
408 | 011105003016 | 块料踢脚线 | 1.踢脚线安装 | m | 3
409 | 01B139 | 家具脱胶，胶水粘接修复，油漆复原 | 1.整个房间木质家具饰面粘贴修补 | 项 | 1
本页小计
合 计

## 单价措施项目清单与计价表【广东消防总队附属综合楼10-19
单价措施项目清单与计价表
工程名称：广东消防总队附属综合楼10-19楼室内修缮工程 | [6 empty] | 第 1 页 ， 共 2 页
序号 | 项目编码 | 项目名称 | 项目特征描述 | 计量 单位 | 工程量 | 金额（元）
[6 empty] | 综合单价 |  | 合价 | 其中 暂估价
1 |  | 绿色施工安全防护措施费
1.1 | 1.1 | 综合脚手架 |  | 项 | 1
1.2 | 1.2 | 靠脚手架安全挡板 |  | 项 | 1
1.3 | 1.3 | 密目式安全网 |  | 项 | 1
1.4 | 1.4 | 围尼龙编织布 |  | 项 | 1
1.5 | 1.5 | 模板的支架 |  | 项 | 1
1.6 | 1.6 | 施工现场围挡和临时占地围挡 |  | 项 | 1
1.7 | 1.7 | 施工围挡照明 |  | 项 | 1
1.8 | 1.8 | 临时钢管架通道 |  | 项 | 1
1.9 | 1.9 | 独立安全防护挡板 |  | 项 | 1
1.10 | 1.10 | 吊装设备基础 |  | 项 | 1
1.11 | 1.11 | 防尘降噪绿色施工防护棚 |  | 项 | 1
1.12 | 1.12 | 施工便道 |  | 项 | 1
1.13 | 1.13 | 样板引路 |  | 项 | 1
小 计
2 |  | 措施其他项目
2.1 | 2.5 | 模板工程 |  | 项 | 1
2.1.1 | 粤011701012001 | 活动脚手架 | 1.墙柱面活动脚手架 | m2 | 888.4
2.1.2 | 粤011701012002 | 活动脚手架 | 1.天棚活动脚手架 | m2 | 963.1
2.2 | 2.6 | 垂直运输工程 |  | 项 | 1
2.2.1 | 粤011703002001 | 单独装饰装修工程垂直运输 | 1.垂直运输 | 项 | 1
2.3 | 2.7 | 材料及小型构件二次水平运输 |  | 项 | 1
2.4 | 2.8 | 成品保护工程 |  | 项 | 1
2.5 | 011707007001 | 已完工程及设备保护 | 1.施工区域成品及地面铺贴专用保护膜 | 项 | 1
2.6 | 2.9 | 井点降水工程 |  | 项 | 1
小 计
单价措施项目清单与计价表
工程名称：广东消防总队附属综合楼10-19楼室内修缮工程 | [6 empty] | 第 2 页 ， 共 2 页
合 计

## 总价措施项目清单与计价表【广东消防总队附属综合楼10-19
总价措施项目清单与计价表
工程名称：广东消防总队附属综合楼10-19楼室内修缮工程 | [5 empty] | 第 1 页 ， 共 1 页
序号 | 项目编码 | 项目名称 | 计算基础 | 费率(%) | 金额(元) |  | 备注
1 |  | 绿色施工安全防护措施费
1.1 | LSSGCSF00001 | 绿色施工安全防护措施费
小计
2 |  | 措施其他项目
2.1 | WMGDZJF00001 | 文明工地增加费
2.2 | 011707002001 | 夜间施工增加费
2.3 | GGCSF0000001 | 赶工措施费
2.4 | QTFY00000001 | 其他费用
小计
合 计

## 其他项目清单与计价汇总表【广东消防总队附属综合楼10-19
其他项目清单与计价汇总表
工程名称：广东消防总队附属综合楼10-19楼室内修缮工程 |  |  |  |  | 第 1 页 ， 共 1 页
序号 | 项目名称 | 计算基础 | 费率（%） | 金额（元） |  | 备注
1 | 暂列金额 | 暂列金额
2 | 暂估价 | 暂估价材料合计+专业工程暂估价
2.1 | 材料暂估价 | 暂估价材料合计
2.2 | 专业工程暂估价 | 专业工程暂估价
3 | 计日工 | 计日工
4 | 总承包服务费 | 总承包服务费
5 | 预算包干费 | 预算包干费
6 | 工程优质费 | 工程优质费
7 | 概算幅度差 | 概算幅度差
8 | 现场签证费用 | 现场签证
9 | 索赔费用 | 索赔
10 | 其他费用 | 其他费用
总 计

## 规费、 税金项目计价表【广东消防总队附属综合楼10-19楼
税金项目计价表
工程名称：广东消防总队附属综合楼10-19楼室内修缮工程 |  |  |  |  | 第 1 页 ， 共 1 页
序号 | 项目名称 | 计算基础 | 计算基数 | 计算费率(%) |  | 金额(元)
1 | 增值税销项税额 | 分部分项合计+措施合计+其他项目 | _FHJ+_CHJ+_QTXM | 9
合 计