## 0总队
序号 | 器材名称 | 单位 | 技术需求参数
1 | 消防头盔一档 | 顶 | ★帽壳结构：帽壳采用双层结构，除了抗冲击耐穿刺外，还提供额外的耐高温隔热的效果。外帽壳采用热塑材料，非注射成型，色彩稳定，坚固耐用。帽壳后沿长度≥6cm，带有金属D 形环。 1、款式：半盔式，盔体两侧设多功能模块化滑轨。 2、外观标识：指挥员头盔为红色（潘通色号为PANTONE 。186C）,战斗员为黄色（潘通色号为PANTONE 012C）,披肩采用藏蓝色防水处理芳纶材料，可快速拆卸、安装。印字标识符合《广东省消防救援总队关于进一步规范灭火救援装备管理的指导意见》要求。 3、安全设计:头盔设计有意外时自动分离结构或类似功能结构 。 4、冲击吸收性能：高温预处理最大冲击力≤3100N 5、抗冲击加速度性能：帽顶部 最大冲击加速度≤130gn 6、电绝缘性能：帽壳泄漏电流≤1.5mA 7、侧向刚性：帽壳最大变形≤30mm 8、面罩透光率:浅色≥65% 9、阻燃性能：下颏带损毁长度≤5mm 10、下颏带抗拉强度：延伸长度 ≤19mm
2 | 消防腰斧 | 把 | ★功能组合：具备斧头、锤子、撬棍、锯子、2个六角通孔（可充当扳手）等多功能。 1、材料：腰斧斧头采用优质钢材（或优于同等材料），并进行热处理加工。 2、硬度：硬度均已达到48HRC-56HRC 3、安全性能：手柄外部使用天然橡胶作为手柄套，配备腰斧套。 4、质量≤0.8kg 5、设计要求：消防腰斧斧头连斧柄应用整块金属材料制成，刃口应锋利，截面呈弧形。
3 | 消防手套 | 双 | ★统型要求:采用3D立体设计，符合人体手型自然弯曲，手掌指尖一片式翻转手指背，手掌为黑色，手背为藏蓝色（潘通色号为PANTONE 19-4013 TCX Dark Navy），主要材质为牛皮和芳纶针织布，印字标识符合《广东省消防救援总队关于进一步规范灭火救援装备管理的指导意见》要求。 1、手套整体热防护性能TPP≥30cal/cm² 2、掌心撕破强力≥150N 3、掌心刺穿力≥120N 4、人体功效要求：灵巧性能≤6.5mm 5、人体功效要求：握紧性能≥96%
4 | 消防护目镜 | 副 | ★采用单镜片 1、防护区域：护目镜为单镜片，其长方形镜片（包括眼罩）的长和宽分别应≥130mm和≥50mm,厚度应≤3.8mm，质量≤120g。（检验检测报告验证） 2、抗高速粒子冲击性能：护目镜应能承受直径为6mm,质量为0.86g,速度不小于120+³m/s的钢珠在正面两个冲击点、侧面两个冲击点的冲击试验，试验后不应出现下列缺陷:（检验检测报告验证） ①、镜片破损:镜片出现碎裂，或表面出现大于5mg的碎片脱落，或钢球穿透了镜片: ②、镜片变形:镜片另一面的白纸出现斑痕。 ③、镜片外框或镜架损坏:镜片外框或镜架出现裂块，或无法再安装镜片，或镜片脱离镜架，外框或镜架被钢球穿透。 ④、侧面防护损坏:侧面防护片出现碎裂，或从镜片表面的撞击点处脱离，或被钢球完全穿透，或防护镜出现部分或完全的脱落，或部分零件裂开。 3、耐磨性能：经耐磨试验后，护目镜的广角散射测量值应.≤8%（检验检测报告验证） 4、耐紫外老化性能：透射比相对变化量±5%（检验检测报告验证） 5、光透射比：光透射比>85%（检验检测报告验证）
5 | 消防安全腰带 | 条 | ★统型要求：采用扣环式，主体颜色为藏蓝色（潘通色号为PANTONE 19-4013 TCX Dark Navy） 1、结构：由织带、带扣、D型环和移动板组成，采取固定与移动相结合的D型环设计 2、材质：织带采用尼龙，金属拉环采用热锻铝合金材质 3、织带厚度：≤2.8mm 4、正立方向静拉力：≥13kN 5、质量：≤0.85kg
6 | 手持电台 | 台 | ★防爆等级不低于Ex ib IIB T3 Gb/Ex ib IIIC T155℃ Db，具备有效期的防爆合格证 。 1、具备有效期内的无线电发射设备型号核准证。 2、具备中国国家强制性产品证证书（CCC）。 3、符合GA/T 1255-2015（或GA/T 1255-2016）警用数字集群(PDT)通信系统射频技木要求和测试方法，具有公安部检测报告。 4、防尘防水等级≥IP68，通过国军标GJB150-2009检测。 5、频率范围：350-390MHz，信道容量：≥1024（技术规格书验证） 6、支持PDT制式、数字常规、模拟常规、集群模式。（技术规格书验证）。 7、内置北斗定位和GPS定位（技术规格书验证）。 8、具有≥1.8寸彩色显示屏，具有数字键盘，具有橙色一键报警功能，内置蓝牙模块，能支持蓝牙耳机、手咪等多种配件。（技术规格书验证）。 9、具有录音功能，数字灵敏度≤0.22μV/BER5%（技术规格书验证）。 10、防爆电池容量≥2400mAh，电池平均工作时间≥12h（技术规格书验证）。
7 | 消防员呼救器 | 个 | ★连续报警时间：≥1000min。 1、预报警声级强度：≥95dB； 2、报警声级强度：≥100dB； 3、连续开机时间：＞24h； 4、防水性能：呼救器置于水深为1.5m的的容器内2h,应无水渗入呼救器内,呼救器应能正常工作； 5、质量：≤230g。
8 | 应急逃生自救安全绳 | 台 | 1、套装构成：应急逃生自救安全绳、绳包≥1个、安全钩≥2个、下降器≥1个、扁带≥1根、排绳器≥1个、和成型抓结≥1根 2、套装总质量：≤2.1kg 3、安全绳直径：7.5-8.5mm 4、安全钩（轻型）铝合金：开口闭合时长轴的破断强度≥25KN、开口打开状态时、长轴的破断强度不小于≥7KN、短轴的破断强度≥7KN、开口距离≥20mm 5、下降器：（铝合金）绳索直径范围7.5-9.5mm、极限负荷≥13kN、工作负荷≥5KN 6、自救安全绳耐高温性能：绳索经204±5°C 的耐高温性能试验后，未出现熔融、焦化现象 7、安全绳长度：≥16m，绳索的4m、8m、12m处设标识，绳体编有贯穿的连续反光标识线 8、扁带破断强度：≥30kN 9、绳包材料：绳包外层采用耐高温材料，经260°C高温试验后，无熔融、焦化现象 10、绳包功能：具备防止绳索缠饶、垂降墙角保护、防水和泄水功能，能合理放置安全钩、下降器、扁带，能携带于安全腰带上 提供检测报告
9 | 消防员灭火防护服（三档） | 套 | ★断裂强力外层经向、纬向:≥2500N、2500N。 1、款式结构：作战款/指挥款，三层或四层面料，颜色、款式、标识等符合《20式消防员灭火防护服款式标识统型要求》（技术规格书及样品验证）； 2、整体热防护性能TPP:≥32cal/cm²； 3、阻燃性能：外层经向、纬向损毁长度≤30mm、30mm ； 4、阻燃性能：防水透气层（隔热层）经向、纬向损毁长度≤40mm、40mm ； 5、阻燃性能：舒适层经向、纬向损毁长度 ≤45mm、45mm； 6、热稳定性能舒适层变化率:≤3%； 7、撕破强力外层经向:≥500N； 8、撕破强力外层纬向:≥500N； 9、接缝断裂强力外层经向、纬向:≥900N、900N； 10、质量：≤3kg。 提供检验报告，按用户要求的款式数量和尺码供货。
10 | 消防员灭火防护头套 | 个 | 1、阻燃性能：续燃时间≤0s； 2、阻燃性能：径向/纬向损毁长度≤19mm； 3、热稳定性能：尺寸变化率≤2%； 4、水洗尺寸变化率直向/横向≤2.5%； 5、接缝强力≥1000N。
11 | 消防员灭火防护靴（消防员灭火防护胶靴） | 双 | ★质量：≤2.15kg。 1、防砸性能（冲击/静压力）：≥19mm/19mm； 2、抗刺穿性能：≥1700N； 3、电绝缘性能泄露电流：＜1mA； 4、隔热性能：≤9°； 5、防滑性能：＞15°； 提供检验报告，按用户要求的尺码供货（检验报告）。
12 | 正压式消防空气呼吸器 6.8L（一档） | 套 | ★气瓶带压力显示装置，配备气瓶快速更换装置。每套空气呼吸器需另外配1根高压充气管、一个他救头套、1个气瓶保护套需与本具空气呼吸器配套使用。（样品和承诺函验证） 1、佩戴质量：≤13kg； 2、动态呼吸阻力：在气瓶压力30 MPa-2 MPa，呼吸量40*2.5L/min时吸气阻力≤280Pa； 3、动态呼吸阻力：在气瓶压力30 MPa-2 MPa，呼吸量40*2.5L/min时呼气阻力≤660Pa； 4、整机气密性：在气密性能试验后，其压力表的压力指示值在1min内的下降≤0MPa； 5、耐高温性能：呼气阻力：≤610Pa； 6、静态压力：≤300Pa； 7、全面罩性能：镜片的透光率：≥90％； 8、压力表：指针式或电子压力表漏气量：≤18L/min； 9、快速充气装置：气瓶压力6MPa呼吸量40*2.5L/min呼气阻力：≤650Pa； 10、远距离通话装置：在无障碍物的情况下，通话距离:≥1km。须与用户单位现有对讲机机型匹配适用。(技术规格书验证） 提供检验报告。
13 | 消防员抢险救援头盔 | 顶 | 1、冲击吸收性能：高温预处理≤3000N； 2、电绝缘性能：帽壳的泄露电流≤0.9mA； 3、侧向刚性：帽壳最大变形：≤28mm； 4、阻燃性能：火源离开帽壳后，帽壳火焰应在3s内自熄； 5、质量：≤0.8kg； 应提供符合上述技术参数的检验报告或试验报告或检验检测报告（可提供不带CMA标志的检测报告、报告产品名称与“消防员抢险救援头盔”名称不一致，但技术需求满足参数要求，视为同类产品），外观标识等应符合采购人的统型要求，并按各用户要求颜色和数量供货。
14 | 消防员抢险救援手套 | 双 | 1.产品符合XF 633《消防员抢险救援防护服装》标准要求；提供所投产品第三方检验机构出具的检验报告，出具报告的检验检测机构应取得市场监督管理部门的资质认定。 2.耐磨性能：掌心面材料在(9±0.2) KPa压力下，经8000次循环摩擦后，不被磨穿。 3.抗切割性能：掌心面和背面材料的割破力不小于5N。 4.抗机械刺穿性能：掌心面和背面材料的抗刺穿力不小于100 N。 5.阻燃性能：本体防护层面料、袖筒防护层面料和外层加强材料经过5次洗涤后进行阻燃性能试验，损毁长度不大于100 mm，续燃时间不大于2 s，无熔融、滴落现象。 6.热稳定性能：整只抢险救援手套在（180±5）℃试验温度下保持5 min，表面无明显变化，且无熔融、熔滴和剥离现象，其在长度和宽度方向上的收缩率不大于4％，能保持正常穿戴。 7.灵巧性能：徒手控制百分比不大于110%。 8.抓握性能：戴手套与未戴手套的拉重力比不小于100%。 9.穿戴性能：穿戴时间不超过10 s。 10.外观质量：缝线顺直平伏、针距匀称、松紧适宜，无跳针、开线、断线；无橡筋断裂、长短不一、纹路歪斜、前后松紧不一以及拇指部位不正；标签位置正确，标志准确清晰。
15 | 消防员抢险救援防护服（夏款） | 套 | ★夏款抢险救援服包括上衣、裤子、行军帽和腰带，服装款式、号型等应符合《消防救援局关于印发<20式消防员灭火防护服款式标识统型要求>和<20式消防员抢险救援防护服款式标识统型要求>的通知》(应急消[2020]357号)中的统型要求；服装型号、印字、魔术贴形状在满足统型文件要求的基础上，按照使用单位需求加工制作；衣领内部采用亲肤舒适层；衣服应有永久性的标志，其主要内容包括：产品执行的标准、型号、规格、生产厂的名称或商标、生产日期、检验合格标记、禁用场所。 1、阻燃性能：防护层面料与肩部、膝部、臀部、肘部等部位的加强材料，经过25次洗涤后进行阻燃性能试验，损毁长度不大于100mm，续燃时间不大于2s且无熔融、滴落现象。 2、断裂强力：面料经、纬向干态断裂强力不小于750N。 3、撕破强力：面料经、纬向撕破强力不小于170N。 4、热稳定性能：经（180±5）℃热稳定性能试验后，防护层面料与肩部、膝部、臀部、肘部等部位的加强材料沿经、纬方向尺寸变化率不大于5%，且试样表面无明显变化。 5、色牢度：防护层面料的耐水摩擦色牢度、耐洗沾色牢度、耐光色牢度不小于四级。 6、外层表面抗湿性能：防护层面料洗涤五次后，沾水等级不小于三级。 7、针距密度：各部位明暗线每3cm不少于12针，包缝线每3cm不少于9针。 8、接缝断裂强力：面料接缝断裂强力不小于650N。 9、防静电性能：上衣、裤子的带电量每件均不大于0.6μC。 10、服装质量：选取180A型服装1套，总质量不大于1.2kg（不含腰带和行军帽）。
16 | 消防员抢险救援靴 | 双 | ★42码样靴，整靴重量：≤1.6kg。 1、款式：系带式中帮靴（样品验证）； 2、防滑性能：始滑角≥20°； 3、靴头分别经10.78kN静压力试验和冲击质量为23kg，落下高度为300mm的冲击试验后，其间隙高度：≥18mm； 4、电绝缘性能：击穿电压不应小于5000V，泄漏电流≤1mA； 5、靴底抗刺穿性能：≥1500N； 6、靴帮抗刺穿性能：≥165N； 7、隔热性能：在隔热性能试验中被加热30min时，救援靴底内表面的温升：≤20℃； 8、靴帮抗辐射热渗透性能：靴帮表面经辐射热通量为（10±1)kW/㎡ ，辐照1min后其内表面温升：≤8℃； 9、具有防水、透气、阻燃性能(提供样品现场验证)。 10、水蒸气渗透率≥0.8mg/（m².h）（技术规格书验证） 靴帮底工艺：出现脱胶、断裂、掉底免费更换，质保5年（提供承诺书验证）。 提供试验报告或检验检测报告或检验报告（无需CMA、报告产品名称与“消防员抢险救援靴”名称不一致，但技术需求满足参数要求，视为同类产品），按用户要求的尺码供货。
17 | 佩戴式防爆照明灯 | 把 | ★照度：强光平均值：≥1150lx、强光最小值：≥9501x； ★质量：≤0.11kg； 1、照度：弱光平均值：≥600lx、弱光最小值：≥500lx； 2、连续稳定工作时间：强光＞240min，弱光＞480min； 3、功能要求：灯具应具有强、弱光切换功能； 4、外壳防护等级：灯具的外壳防护等级应为IP68； 5、每十个佩戴式防爆照明灯配有一个集中充电箱。（技术规格书验证） 提供检验报告。
18 | 消防员隔热防护服 | 套 | 1、阻燃性能（外层性能）：续燃时间经向≤0s，纬向≤0s； 2、阻燃性能（外层性能）：损毁长度经向≤50mm，纬向≤45mm； 3、断裂强力（外层性能）：经向≥1100N，纬向≥950N； 4、热稳定性能（外层性能）：尺寸变化率经向≤1％，纬向≤2％； 5、耐静水压性能≥17KPa； 6、抗辐射热渗透性能：其内表面温升达到24°C的时间≥65s； 7、火焰和热辐射防护性能（整体性能）：TPP≥28cal/㎝²； 8、质量（整体性能）：≤5800g； 9、耐热高温性能（隔热头罩性能）：经180°C高温5min后，隔热头罩无炭化、熔融和滴落现象，且视窗无明显变形和损坏现象； 10、接缝断裂强力（整体性能）：≥650N； 应提供符合上述技术参数的检验报告或试验报告或检验检测报告。按各用户要求的尺码供货。
19 | 消防员避火防护服 | 套 | ★火焰和热辐射防护性能（整体性能）：TPP≥40cal/㎝²； 1、阻燃性能（外层性能）：续燃时间经向≤0s，纬向≤0s； 2、阻燃性能（外层性能）：损毁长度经向≤20mm，纬向≤20mm； 3、断裂强力（外层性能）：经向≥950N，纬向≥480N； 4、抗辐射热渗透性能：其内表面温升达到24°C的时间≥60s； 5、热稳定性能（外层性能）：尺寸变化率经向≤2％，纬向≤3％； 应提供符合上述技术参数的检验报告或试验报告或检验检测报告。按各用户要求的尺码供货。
20 | 消防员防蜂服 | 套 | ★服装配备不应少于两个主动性送风设备，每套配5个防蜂袋，为帆布材质，双层结构；（样品验证） 1、面料抗蛰刺性能：抗蛰刺力≥0.4N； 2、面料阻燃性能：经向损毁长度≤90mm,纬向损毁长度≤85； 3、面料耐磨性能：经2000次循环摩擦后，试样不应被磨穿； 4、面料撕破强力：经向≥160N，纬向≥75N； 5、头罩面部孔径：孔洞孔径≤1mm； 6、面料接缝断裂强力：≥570N； 7、手套抗蛰刺性能：抗蛰刺力≥0.75N； 8、手套撕破强力：经向≥175N，纬向≥160N； 9、靴子靴帮抗穿刺性能：靴帮材料的最大抗穿刺力≥75N； 10、质量（含手套、靴子）：≤4.20kg； 应提供符合上述技术参数的检验报告或试验报告或检验检测报告。按各用户要求的尺码供货。
21 | 消防员降温背心（蓄冷型消防员降温背心） | 套 | 1、结构：由阻燃面料的马甲，蓄能袋，隔冷袋和隔冷板四部分构成降温背心应为藏蓝色（样品验证）； 2、面料阻燃性能损毁长度（外层）经向：≤95mm； 3、面料阻燃性能损毁长度（外层）纬向：≤90mm； 4、面料断裂强力（外层）经向：≥1000N； 5、面料断裂强力（外层）纬向：≥500N； 6、蓄冷剂相变热：≥250kJ/kg； 7、接触温度：≥10℃； 8、面料撕破强力（外层）经向：≥50N； 9、面料撕破强力（外层）纬向：≥28N； 10、质量（含蓄冷降温袋）：≤2kg。 提供检验报告或检验检测报告（无需CMA），按用户要求的尺码供货。
22 | 移动供气源 | 套 | ★长管推车总成1台：带气压显示的全缠绕式碳纤维复合材料气瓶：≥6.8L4个；长管绕盘总成：≥1个转动灵活，应可绕长达60；分压器总成：≥1套；供气阀：≥2个；全面罩：≥2个；背具：≥1套；转换位置：≥2套；供气管：≥1根（长度≥60m、2根≥10m）；Y形三通：≥2个；拉杆箱：≥1个。 1、报警压力：5.5±0.5（Mpa） 2、警报器连续声响报警，时间，至少应以90dB(A)的声强持续≥15s 3、警报器发声声级：≥90（dB(A) 4、面罩总视野：≥80% 5、面罩双目视野：≥65%
23 | 正压式消防氧气呼吸器（一档） | 套 | ★冷却装置：采用新型降温材料无机冷媒材料或相变冷却材料组成，无需冷冻可循环使用。 ★额定防护时间≥240min。（技术规格书或检验报告验证） 1、高压系统气密性在30min不应漏气； 2、低压系统气密性在1min内其压力下降值：≤25Pa； 3、额定防护时间内的防护性能吸气温度：≤34℃； 4、额定防护时间内的防护性能吸气阻力：≤250Pa； 5、耐温性能吸气中二氧化碳浓度：≤1％；耐温性能吸气阻力：≤350Pa； 6、配置冷却装置使用的材料提供10包（技术规格书验证）； 7、面罩性能总视野：≥80％； 8、压力报警声级强度：≥90dB（A）； 9、呼气阀通气阻力、吸气阀通气阻力：≤25Pa； 10、佩戴质量（含冷却装置）：≤15kg。 整机提供检验报告。冷却装置提供测试报告（无需CMA）。
24 | 激流救生衣 | 套 | ★救生衣固有浮力材料浮力：≥170N。 1、款式：背心式设计，主色为红色或橘红色； 2、淡水中浸泡24h后浮力损失：≤2%； 3、逆向反光带总面积：≥300cm²； 4、快脱带解开时间：≤10s，开启力≤110N； 5、配件：笛哨1只，示位灯1只，牛尾绳1，绳包一个（技术规格书响应） 提供检验报告，按用户要求的尺码供货（检验报告）。
25 | 消防救生衣 | 套 | ★救生衣固有浮力材料浮力：≥75N。 1、款式：背心式设计，主色为橙色或橘红色； 2、淡水中浸泡24h后浮力损失（救生圈）：≤2%； 3、逆向反光带总面积：≥400cm²； 4、气囊浮力：≥120N； 5、气胀式救生圈浮力≥155N 提供检验报告，按用户要求的尺码供货（检验报告）。
26 | 消防轻型安全绳（一档） | 条 | 1.直径≥9mm、＜10.5mm； 2.破断强度≥25kN； 3.当承重达到最小破断强度的10%时，安全绳的延伸率应不小于5%且不大于10%； 4.经204℃±5℃的耐高温性能试验后，安全绳不应出现融熔、焦化现象； 5.长度≥20m；安全绳应为连续结构，主承重部分应由连续纤维制成；安全绳应采用夹心绳结构；安全绳两端应妥善收尾，在扎缝处热封，扎缝处包以裹紧的金属内环或塑料套管。（技术规格书验证） 提供检验报告。
27 | 消防通用安全绳（一档） | 条 | 1.直径≥12.5mm、≤14mm； 2.破断强度≥50kN； 3.当承重达到最小破断强度的10%时，安全绳的延伸率应不小于5%且不大于10%； 4.经204℃±5℃的耐高温性能试验后，安全绳不应出现融熔、焦化现象； 5.长度≥20m；安全绳应为连续结构，主承重部分应由连续纤维制成；安全绳应采用夹心绳结构；安全绳两端应妥善收尾，在扎缝处热封，扎缝处包以裹紧的金属内环或塑料套管。（技术规格书验证） 提供检验报告。
28 | 手提式强光照明灯（一档） | 把 | ★灯具功能要求：需具有电量显示功能 1、强光连续工作时间：≥300min 2、弱光连续工作时间：≥600min 3、强光照度，平均值：≥670lx 4、防护等级：IP66以上，可在 1.5m 水深处使用1h 5、弱光照度，平均值：≥350 lx 需提供防爆合格证
31 | 干式水域救援服 | 套 | ★质量：≤2kg。 1、断裂强力（N）经向/纬向：≥900； 2、撕破强力（N）经向/纬向：≥60； 3、接缝断裂强力（N)：≥500； 4、单位面积质量（g/㎡）：≤240； 5、耐静水压（kPa）：≥50； 提供技术规格书验证，按用户要求的尺码供货（检验报告）。
33 | 救生照明线 | 套 | 1、照明线长度：≥100m； 2、发光亮度：≥11cd/m²； 3、最高表面温度≤30℃； 4、电池规格：≥40000mAH； 5、结构形式：独立供电（采用直流供电方式），且当设备电池没电时，可支持接220V市电进行使用，需提供相应证明材料； 6、工作电压电压≤36V； 7、质量≤10kg； 8、连续工作时间≥8h（常亮型）； 9、连续工作时间≥16h（闪烁型）； 10、抗拉性能≥300N。 提供型式检验报告。
35 | 消防用红外热像仪 | 个 | 1.探测器类型:非制冷焦平面；像素：≥384×288；采样帧速率≥25帧/s。 2.显示屏大小≥3.5寸。 3.功能要求：在红外方式下，具有白热、黑热、伪彩色三种显示模式，具有温度测量值、电池耗电量比例显示功能，具有图像降噪功能。 4.质量≤1.3kg。 5.测温范围：-20℃--1200℃，温度漂移：≤2℃或黑体设定温度2%。 6.存储功能：视频存储时间≥4h，红外线图片≥4000张 7.电池工作时间：≥4小时。 8.防护等级：≥IP67、跌落：≥1米。 9.测温模式：自动高低温捕捉。 10.传输功能：4G无线图像传输。
37 | 液压破拆工具组（一档） | 套 | 液压破拆工具组由液压机动泵（含两根≥10m液压油管，需要有2路输出，2路可同时输出液压油。）、剪切器、扩张器、剪扩器、撑顶器共 5 件套组成，全套产品为同一品牌，投标时提供检测报告；接口采用平面密封式平头轴心单接口，可带压插拔，便于清洁。 一、液压机动泵： 1、GB/T 17906-1999《液压破拆工具通用技术条件》。 2、质量：≥22kg； 3、额定工作压力：72MPa； 4、高压流量：≥0.7 L/min； 5、低压流量：≥2.5 L/min； 二、液压剪切器： 1、GB/T 17906-1999《液压破拆工具通用技术条件》。 2、质量：≥15kg； 3、额定工作压力：72MPa； 4、★开口距离：180mm～210mm； 5、剪切直径：能一次剪断直径≥38mm的Q235A圆钢：能一次剪断宽度≥50mm、厚度≥20mm的Q235A板材； 三、液压扩张器： 1、GB/T 17906-1999《液压破拆工具通用技术条件》。 2、质量：≤20kg； 3、额定工作压力：72MPa； 4、扩张力：≥50kN； 5、扩张距离：≥620mm； 四、液压剪扩器： 1、GB/T 17906-1999《液压破拆工具通用技术条件》； 2、质量：≤18kg； 3、额定工作压力：72MPa； 4、液压扩张力：≥43kN； 5、能一次剪断直径≥28的Q235A圆钢：能一次剪断宽度≥50、厚度≥15的Q235A板材； 五、液压撑顶器（双级顶杆）： 1、额定工作压力：72MPa； 2、撑顶总长度：≥770mm； 3、一级撑顶力：≥180kN； 4、二级撑顶力：≥100kN； 5、闭合长度：≤560mm；
38 | 机动链锯（一档） | 把 | 1、净质量：≤5.2 kg； 2、常温启动：≤8 S； 3、发动机最大功率：≥2.4 kW； 4、耳旁噪音：≤85 dB(A)/怠速； 5、导板长度：16-18寸； 提供国家便携式林业机械质量监督检验中心出具的检验报告。
40 | 消防水带（20型65mm 内扣式接口） | 盘 | 1.产品符合GB 6246-2011《消防水带》和GB 12514-2005《消防接口》标准要求；提供所投消防水带和消防接口完整有效的型式试验报告（原件备查），出具报告的检验检测机构应取得市场监督管理部门的资质认定。提供所投消防水带和消防接口的自愿性认证证书，出具证书的认证机构应经国务院认证认可监督管理部门批准依法取得相应资质。 2.在3.0MPa稳压测试时，应保持5min无渗水、破损、泄漏现象。 3.水带长度20米(公差+0.2米)，设计工作压力：2.0MPa，公称内径：65mm，爆破压力≥6.5MPa。 4.单位长度质量≤350g/m，轴向延伸率≤6％，直径膨胀率≤7％，水带编织层与衬里之间的附着强度≥35N/25mm。 5.热空气老化性能：水带的爆破压力和衬里的附着强度不应低于老化前测定值的90%。 6.水带颜色和标识：水带至少提供白、红、黄、橙、蓝、绿6种颜色，采用原色丝编织（具体供货颜色根据甲方要求确定）。在水带表面对称编织2条银灰色的反光条，2条反光条之间相隔180°，每条宽度8-10mm。在中心线两侧热压印制：产品名称、规格型号、生产厂名、注册商标和生产日期、编织层材质等信息。 7.水带外观质量：水带编织均匀、紧密，表面整洁耐磨，无跳双经、断双经、跳纬、露纬及划伤。 8.水带编织层要求：编织层经线、纬线材料均为高强型涤纶长丝，线密度≥1100dtex（1000D），质量等级为优等品。（提供经市场监督管理部门资质认定检测机构出具的涤纶长丝检测报告。） 9.水带衬里层要求：聚醚型聚氨酯材质，衬里表面应光滑、平整、均匀、抗腐蚀，水带衬里的扯断伸长率应不小于300%，扯断强度应不小于35MPa。 10.接口要求：内扣式接口，工作压力2.5MPa。接口颜色：铝镁合金本色。接口材质：采用6061型铝镁合金，锻造方式生产，接口表面进行阳极氧化处理，加工表面平整，光洁度高，无损伤，无结疤、裂痕；水带接口的密封圈采用耐油橡胶材质，随水带接口统一安装，并按照1：1的备份比配备备件；水带接口设计有3个或以上凹槽，且每个凹槽采用不少于5圈（360度）的高强度镀锌铁丝（≥16号）独立捆扎。捆扎处外部设置保护套。
41 | 泡沫灭火药剂(3% AFFF 泡沫) | 吨 | 1、凝固点：≥-10℃ 2、pH值温度处理前、后7.0-9.0 3、表面张力温度处理前：≥16mN/m 4、界面张力温度处理前：≥2mN/m 5、扩散系数：温度处理前：≥3mN/m、温度处理后：≥3mN/m 6、腐蚀率温度处理前：Q235A钢片：≤5.0mg/(d.d㎡)、3A21铝片：≤1mg/(d.d㎡) 7、发泡倍数温度处理前：≥6 8、25%析液时间温度处理前:≤5.5min 9、灭火性能，（IA级别）强施放灭火时间: ≤3min 10、灭火性能，（IA级别）强施放抗烧时间：≥10min 提供检测报告，需符合低倍数泡沫灭火剂包装标识统型要求
43 | 大流量移动消防炮 | 门 | ★喷射（工作）压力（喷射介质为水）：0.8MPa～1.2MPa，流量≥80L/s，射程≥85m； 1、进水接口型式：2个KYKA80Z以上或3个KYKA65Z以上，配备1个泡沫炮筒(样品验证)； 2、无线遥控距离：≥150m； 3、无线遥控器（遥控器）或控制器(电控器)启动至消防炮动作的响应时间：≤2s； 4、水平回转角：≥90°； 5、最大喷雾角(喷雾角)：≥90°或对于喷雾角可调的消防炮，其连续可调喷雾角至少满足0°～90°可调，并能实现喷雾角的连续转换。 按用户要求进行统型涂装，提供检验报告。
44 | 消防灭火机器人 | 个 | ★额定工作压力（MPa）≤1.2，流量(L/s);≥80，射程（m）：≥85； 1、遥控距离（m）≥800； 2、整机牵引力 (kN)≥3.5； 3、直线速度（m/s）≥1.3； 4、爬坡能力（%）≥55； 5、越障高度（mm）≥200； 6、可靠性要求：消防机器人的持续工作时间应≥1h„在持续工作时间内，整机应稳定，可靠工作。 7、侦察功能：应满足灾害现场实时信息的釆集，并向后方控 制台实时传输的要求，视频传输距离（m）：≥800； 8、通信性能：双向通信功能应满足消防机器人与后方控制台进行可靠信息交互等的要求； 9、视频信息性能：视频信息采集功能应满足消防机器人采集其周围或本体动作姿态视频信息的要求。 10、声光报警装置性能要求：消防机器人声光报警装置应满足消防机器人在作业时提供声，光警示信号的要求。 按用户要求进行统型涂装，提供检验报告。
45 | 多功能消防水枪(一档） | 把 | ★直流流量≥10L/s，直流射程≥34m,喷射（工作）压力：0.6MPa； 1、进水接口型式:KYKA65Z(技术规格书验证)； 2、喷雾流量最大喷雾角:≥10L/s ，喷射（工作）压力：0.6MPa； 3、喷雾角最小调节范围:0°～110°； 4、操作结构要求：带有弓形（马蹄形）手柄的导流式多用水枪，弓形（马蹄形）手柄指向水枪进口是“开”，弓形手柄指向水枪出口是“关”，并且在这两个位置有限位功能(技术规格书验证)； 5、水枪的操作力矩:≤8N·m 。 提供型式试验检验报告（产品名称包含直流喷雾水枪）。
46 | 直流水枪 | 把 | 1、进水接口型式和喷嘴直径：接口型式:KYKA65Z，喷嘴直径:19mm； 2、额定流量:≥7.5L/s； 3、射程:≥29m； 4、额定喷射压力：0.35Mpa； 5、水枪的操作力矩:≤8N·m 。 提供检测报告。
47 | 消防拉梯（15 米） | 把 | ★整梯质量:≤65kg。 1、工作长度:（15000±300）mm 2、水平弯曲残余变形比值:≤0.2%； 3、梯蹬弯曲残余变形比值:≤0.2%； 4、侧板悬臂弯曲最大变形值:≤1.0mm； 5、侧摇摆试验残余变形比值:≤0.1%。 提供检测报告。
48 | 泡沫灭火药剂(6% AFFF 泡沫) | 吨 | 1、凝固点：≥-10℃； 2、pH值温度处理前、后：7.0-9 3、表面张力温度处理前：≥15 mN/m 4、界面张力温度处理前：≥2 mN/m 5、扩散系数（mN/m）温度处理前：≥4 mN/m、温度处理后：≥4mN/m 6、腐蚀率/mg/(d.d㎡)温度处理前：Q235A钢片：≤5.0/mg/(d.d㎡)、3A21铝片：≤1mg/(d.d㎡) 7、发泡倍数温度处理前：≥7.0 8、25%析液时间温度处理前:≤16min 9、灭火性能（IA级别）强施放灭火时间：≤3min 10、灭火性能（IA级别）强施放抗烧时间： ≥10min 提供检测报告，需符合低倍数泡沫灭火剂包装标识统型要求
49 | 泡沫灭火药剂(3% AFFF/AR 泡沫) | 吨 | 1、凝固点/℃特征值：≥-10℃ 2、pH值温度处理前、后：6.5-9 3、表面张力温度处理前：≥16mN/m 4、抗冻结、融化性，温度处理前、后: 无可见分层和非均相 5、扩散系数温度处理前：≥4mN/m、温度处理后：≥4mN/m 6、腐蚀率/mg/(d.d㎡)温度处理前：Q235A钢片：≤8.0、3A21铝片：≤1 7、发泡倍数温度处理前：≥6 8、25%析液时间温度处理前:≤20% 9、灭火性能（IA级别）强施放灭火时间: ≤3min 10、灭火性能（IA级别）强施放抗烧时间：≥10min 提供检测报告，需符合低倍数泡沫灭火剂包装标识统型要求
50 | 泡沫灭火药剂(6% AFFF/AR 泡沫) | 吨 | 1、比流动性,温度处理前、后: ≥-5℃泡沫液流量大于标准参比液体流量 2、凝固点/℃特征值：≥-10℃ 3、pH值温度处理前、后7.0-9 4、界面张力温度处理前：≥2 mN/m 5、扩散系数温度处理前：≥2mN/m、温度处理后：≥2mN/m 6、腐蚀率温度处理前Q235A钢片：≤4.0/mg/(d.d㎡)、3A21铝片：≤2/mg/(d.d㎡) 7、发泡倍数温度处理前：≥6.5 8、25%析液时间温度处理前:≤20% 9、灭火性能，（IA级别）强施放灭火时间):≤3min 10、灭火性能，（IA级别）强施放抗烧时间：≥10min 提供检测报告，需符合低倍数泡沫灭火剂包装标识统型要求
51 | 泡沫灭火药剂（A类泡沫） | 吨 | 1、凝固点温度处理前：≥-10℃ 2、pH值温度处理前、后7.0-9.0 3、腐蚀率/mg/(d.d㎡)温度处理前Q235A钢片：≤5.0/mg/(d.d㎡)、3A21铝片：≤3.0/mg/(d.d㎡) 4、表面张力温度处理前：≥18mN/m 5、润湿性，温度处理前，在混合比为1.0%的条件下，润湿时间:≤16s 6、25%析液时间温度处理前、后：≤30% 7、隔热防护性能25%析液时间≥20.min，且发泡倍数≥30.0倍 8、灭A类火灾性能（IA级别）灭火时间): ≤180s，且抗复燃时间：≥10.0min 9、灭非水溶性液体火性能,灭火时间：≤3min 10、强施放25%抗烧时间:≥5min
52 | 消防员灭火防护服（一档） | 套 | ★外层面料材料：面料仅采用聚苯并咪唑和对位芳纶纤维和防静电混纺交织而成的面料（提供面料厂家授权书及吊牌）。 1、款式结构：作战款/指挥款，三层或四层面料，颜色、款式、标识等符合《20式消防员灭火防护服款式标识统型要求》（技术规格书及样品验证）； 2、整体热防护性能TPP:≥28.5cal/cm²； 3、阻燃性能外层经向、纬向损毁长度 :≤ 21mm、20mm； 4、阻燃性能防水透气层经向、纬向损毁长度 :≤32mm、37mm； 5、阻燃性能舒适层经向、纬向损毁长度: ≤50mm、53mm； 6、热稳定性能舒适层变化率:≤3%； 7、断裂强力外层经向、纬向:≥2200N、1400N； 8、撕破强力外层经向、纬向:≥440N、300N； 9、接缝断裂强度外层经向、纬向:≥970N、810N； 10、质量:≤3kg。 交货时提供检验报告或检测报告（检验类别：型式试验），按用户要求的款式数量和尺码供货。
53 | 消防员灭火防护服（二档） | 套 | ★外层面料材料：面料采用两层面料组成的面料(样品验证)。 1、款式结构：作战款/指挥款，颜色、款式、标识等符合《20式消防员灭火防护服款式标识统型要求》（技术规格书及样品验证）； 2、整体热防护性能TPP:≥33cal/cm²； 3、阻燃性能：外层经向、纬向损毁长度≤35mm、35mm ； 4、阻燃性能：防水透气层（隔热层）经向、纬向损毁长度≤50mm、50mm ； 5、阻燃性能：舒适层经向、纬向损毁长度 ≤50mm、50mm； 6、热稳定性能舒适层变化率:≤3%； 7、断裂强力外层经向、纬向:≥2500N、2500N； 8、撕破强力外层经向、纬向:≥700N、900N； 9、接缝断裂强力外层经向、纬向:≥1000N、1000N； 10、质量：≤3kg。
54 | 正压式消防空气呼吸器 6.8L（二档） | 套 | ★全面罩具备扬声器功能，气瓶带压力显示装置，配备气瓶快速更换装置。每套空气呼吸器需另外配1根高压充气管、1个带气压表的全缠绕式炭纤维气瓶（即1主1备）、一个他救头套、1个气瓶保护套需与本具空气呼吸器配套使用。（样品和承诺函验证） 1、佩戴质量：≤13kg； 2、动态呼吸阻力：在气瓶压力30 MPa-2 MPa，呼吸量40*2.5L/min时吸气阻力≤300pa； 3、动态呼吸阻力：在气瓶压力30 MPa-2 MPa，呼吸量40*2.5L/min时呼气阻力≤700pa 4、整机气密性：在气密性能试验后，其压力表的压力指示值在1min内的下降≤0MPa； 5、耐高温性能：呼气阻力≤700pa； 6、静态压力：≤400pa； 7、全面罩性能：镜片的透光率≥90％； 8、指针式压力表漏气量≤18L/min； 9、快速充气装置：气瓶压力6MPa呼吸量40*2.5L/min呼气阻力呼气阻力≤700pa； 10、压力平视显示装置：无论头部是否摆动，佩戴者都应看到LED的工作状态； 提供检验报告。
55 | 正压式消防空气呼吸器 6.8L（三档） | 套 | ★全面罩具备扬声器功能，气瓶带压力显示装置，每套空气呼吸器需另外配一个他救头套、1个带气压表的全缠绕式炭纤维气瓶（即1主1备）、1个气瓶保护套需与本具空气呼吸器配套使用。（样品和承诺函验证） 1、佩戴质量：≤13kg； 2、动态呼吸阻力：在气瓶压力30 MPa-2 MPa，呼吸量40*2.5L/min时吸气阻力≤350Pa； 3、动态呼吸阻力：在气瓶压力30 MPa-2 MPa，呼吸量40*2.5L/min时呼气阻力≤700Pa； 4、整机气密性：在气密性能试验后，其压力表的压力指示值在1min内的下降≤0MPa； 5、耐高温性能：呼气阻力：≤700Pa； 6、静态压力：≤350Pa； 7、全面罩性能：镜片的透光率：≥85％； 8、压力表：指针式或电子压力表漏气量：≤20L/min； 9、压力平视显示装置：一般要求：无论头部是否摆动，佩戴者都应看到LED的工作状态； 10、警报器性能：气动警报器连续声响时间至少应以90dB（A）的声强持续：＞15s。 提供检验报告。
56 | 正压式消防空气呼吸器 9L | 套 | ★全面罩具备扬声器功能，气瓶带压力显示装置，每套空气呼吸器需另外配一个他救头套、1个气瓶保护套需与本具空气呼吸器配套使用。（样品和承诺函验证） 1、佩戴质量：≤15kg； 2、动态呼吸阻力：在气瓶压力30 MPa-2 MPa，呼吸量40*2.5L/min时吸气阻力≤350Pa； 3、动态呼吸阻力：在气瓶压力30 MPa-2 MPa，呼吸量40*2.5L/min时呼气阻力≤650Pa； 4、整机气密性：在气密性能试验后，其压力表的压力指示值在1min内的下降≤0MPa； 5、耐高温性能：呼气阻力：≤650Pa； 6、静态压力：≤330Pa； 7、全面罩性能：镜片的透光率：≥90％； 8、压力表：指针式或电子压力表漏气量（L/min）：≤20L/min； 9、压力平视显示装置：一般要求：无论头部是否摆动，佩戴者都应看到LED的工作状态； 10、警报器性能：气动警报器连续声响时间至少应以90dB（A）的声强持续：＞15s。 提供检验报告。
57 | 消防头盔二档 | 顶 | ★统型要求:指挥员头盔为红色（潘通色号为PANTONE 186C）,战斗员为黄色（潘通色号为PANTONE 012C）,披肩采用藏蓝色防水处理芳纶材料，可快速拆卸、安装。印字标识符合《广东省消防救援总队关于进一步规范灭火救援装备管理的指导意见》要求。 1、款式:半盔式，盔体两侧设多功能模块化滑轨。 2、结构材质：顶部为芳纶网状衬垫，四周为舒适层（与帽箍一体）可调节戴帽高度，面罩为耐高温阻燃材质，为外翻直板式。 3、冲击吸收性能：高温预处理最大冲击力≤3000N 4、抗冲击加速度性能：帽顶部 最大冲击加速度≤130gn 5、阻燃性能披：肩损毁长度≤25mm 6、电绝缘性能：帽壳泄漏电流≤1.5mA 7、侧向刚性：帽壳最大变形≤25mm 8、下颏带抗拉强度：延伸长度 ≤18mm 9、面罩透光率浅色≥65% 10、质量≤1300g
58 | 消防水带（20型80mm 内扣式接口） | 盘 | 1.产品符合GB 6246-2011《消防水带》和GB 12514-2005《消防接口》标准要求；提供所投消防水带和消防接口完整有效的型式试验报告（原件备查），出具报告的检验检测机构应取得市场监督管理部门的资质认定。提供所投消防水带和消防接口的自愿性认证证书，出具证书的认证机构应经国务院认证认可监督管理部门批准依法取得相应资质。 2.在3.0MPa稳压测试时，应保持5min无渗水、破损、泄漏现象。 3.水带长度20米(公差+0.2米)，设计工作压力：2.0MPa，公称内径：65mm，爆破压力≥6.5MPa。 4.单位长度质量≤350g/m，轴向延伸率≤6％，直径膨胀率≤7％，水带编织层与衬里之间的附着强度≥35N/25mm。 5.热空气老化性能：水带的爆破压力和衬里的附着强度不应低于老化前测定值的90%。 6.水带颜色和标识：水带至少提供白、红、黄、橙、蓝、绿6种颜色，采用原色丝编织（具体供货颜色根据甲方要求确定）。在水带表面对称编织2条银灰色的反光条，2条反光条之间相隔180°，每条宽度8-10mm。在中心线两侧热压印制：产品名称、规格型号、生产厂名、注册商标和生产日期、编织层材质等信息。 7.水带外观质量：水带编织均匀、紧密，表面整洁耐磨，无跳双经、断双经、跳纬、露纬及划伤。 8.水带编织层要求：编织层经线、纬线材料均为高强型涤纶长丝，线密度≥1100dtex（1000D），质量等级为优等品。（提供经市场监督管理部门资质认定检测机构出具的涤纶长丝检测报告。） 9.水带衬里层要求：聚醚型聚氨酯材质，衬里表面应光滑、平整、均匀、抗腐蚀，水带衬里的扯断伸长率应不小于300%，扯断强度应不小于35MPa。 10.接口要求：内扣式接口，工作压力2.5MPa。接口颜色：铝镁合金本色。接口材质：采用6061型铝镁合金，锻造方式生产，接口表面进行阳极氧化处理，加工表面平整，光洁度高，无损伤，无结疤、裂痕；水带接口的密封圈采用耐油橡胶材质，随水带接口统一安装，并按照1：1的备份比配备备件；水带接口设计有3个或以上凹槽，且每个凹槽采用不少于5圈（360度）的高强度镀锌铁丝（≥16号）独立捆扎。捆扎处外部设置保护套。
59 | 消防水带（25型65mm 内扣式接口） | 盘 | 1.产品符合GB 6246-2011《消防水带》和GB 12514-2005《消防接口》标准要求；提供所投消防水带和消防接口完整有效的型式试验报告（原件备查），出具报告的检验检测机构应取得市场监督管理部门的资质认定。提供所投消防水带和消防接口的自愿性认证证书，出具证书的认证机构应经国务院认证认可监督管理部门批准依法取得相应资质。 2.在3.8MPa稳压测试时，应保持5min无渗水、破损、泄漏现象。 3.水带长度20米(公差+0.2米)，设计工作压力：2.5MPa，公称内径：65mm，爆破压力≥8MPa。 4.单位长度质量≤350g/m，轴向延伸率≤6％，直径膨胀率≤7％，水带编织层与衬里之间的附着强度≥40N/25mm。 5.热空气老化性能：水带的爆破压力和衬里的附着强度不应低于老化前测定值的100%。 6.水带颜色和标识：水带至少提供白、红、黄、橙、蓝、绿6种颜色，采用原色丝编织（具体供货颜色根据甲方要求确定）。在水带表面对称编织2条银灰色的反光条，2条反光条之间相隔180°，每条宽度8-10mm。在中心线两侧热压印制：产品名称、规格型号、生产厂名、注册商标和生产日期、编织层材质等信息。 7.水带外观质量：水带编织均匀、紧密，表面整洁耐磨，无跳双经、断双经、跳纬、露纬及划伤。 8.水带编织层要求：编织层经线、纬线材料均为高强型涤纶长丝，线密度≥1100dtex（1000D），质量等级为优等品。（提供经市场监督管理部门资质认定检测机构出具的涤纶长丝检测报告。） 9.水带衬里层要求：聚醚型聚氨酯材质，衬里表面应光滑、平整、均匀、抗腐蚀，水带衬里的扯断伸长率应不小于300%，扯断强度应不小于35MPa。 10.接口要求：内扣式接口，工作压力2.5MPa。接口颜色：铝镁合金本色。接口材质：采用6061型铝镁合金，锻造方式生产，接口表面进行阳极氧化处理，加工表面平整，光洁度高，无损伤，无结疤、裂痕；水带接口的密封圈采用耐油橡胶材质，随水带接口统一安装，并按照1：1的备份比配备备件；水带接口设计有3个或以上凹槽，且每个凹槽采用不少于5圈（360度）的高强度镀锌铁丝（≥16号）独立捆扎。捆扎处外部设置保护套。
60 | 消防水带（25型80mm 内扣式接口） | 盘 | 1.产品符合GB 6246-2011《消防水带》和GB 12514-2005《消防接口》标准要求；提供所投消防水带和消防接口完整有效的型式试验报告（原件备查），出具报告的检验检测机构应取得市场监督管理部门的资质认定。提供所投消防水带和消防接口的自愿性认证证书，出具证书的认证机构应经国务院认证认可监督管理部门批准依法取得相应资质。 2.在3.8MPa稳压测试时，应保持5min无渗水、破损、泄漏现象。 3.水带长度20米(公差+0.2米)，设计工作压力：2.5MPa，公称内径：65mm，爆破压力≥8MPa。 4.单位长度质量≤500g/m，轴向延伸率≤6％，直径膨胀率≤7％，水带编织层与衬里之间的附着强度≥40N/25mm。 5.热空气老化性能：水带的爆破压力和衬里的附着强度不应低于老化前测定值的90%。 6.水带颜色和标识：水带至少提供白、红、黄、橙、蓝、绿6种颜色，采用原色丝编织（具体供货颜色根据甲方要求确定）。在水带表面对称编织2条银灰色的反光条，2条反光条之间相隔180°，每条宽度8-10mm。在中心线两侧热压印制：产品名称、规格型号、生产厂名、注册商标和生产日期、编织层材质等信息。 7.水带外观质量：水带编织均匀、紧密，表面整洁耐磨，无跳双经、断双经、跳纬、露纬及划伤。 8.水带编织层要求：编织层经线、纬线材料均为高强型涤纶长丝，线密度≥1100dtex（1000D），质量等级为优等品。（提供经市场监督管理部门资质认定检测机构出具的涤纶长丝检测报告。） 9.水带衬里层要求：聚醚型聚氨酯材质，衬里表面应光滑、平整、均匀、抗腐蚀，水带衬里的扯断伸长率应不小于300%，扯断强度应不小于35MPa。 10.接口要求：内扣式接口，工作压力2.5MPa。接口颜色：铝镁合金本色。接口材质：采用6061型铝镁合金，锻造方式生产，接口表面进行阳极氧化处理，加工表面平整，光洁度高，无损伤，无结疤、裂痕；水带接口的密封圈采用耐油橡胶材质，随水带接口统一安装，并按照1：1的备份比配备备件；水带接口设计有3个或以上凹槽，且每个凹槽采用不少于5圈（360度）的高强度镀锌铁丝（≥16号）独立捆扎。捆扎处外部设置保护套。
61 | 多功能消防水枪（二档） | 把 | ★直流流量:8L/s～8×(1＋8%)L/s,直流射程≥32m，喷射(工作)压力:0.6MPa； 1、进水接口型式:KYKA65Z（技术规格书验证）； 2、喷雾流量最大喷雾角:≥8L/s，喷射压力:0.6MPa； 3、喷雾角最小调节范围:0°～100°； 4、操作结构要求：带有弓形（马蹄形）手柄的导流式多用水枪，弓形（马蹄形）手柄指向水枪进口是“开”，弓形手柄指向水枪出口是“关”，并且在这两个位置有限位功能(技术规格书验证)； 5、水枪的操作力矩:≤7.5N·m。 提供型式试验检验报告（产品名称包含直流喷雾水枪）。
62 | 消防员灭火防护靴（消防员灭火防护胶靴） | 双 | ★质量：≤2.4kg。 1、防砸性能（冲击/静压力）：≥19mm/19mm； 2、抗刺穿性能：≥1700N； 3、电绝缘性能泄露电流：＜1mA； 4、隔热性能：≤9°； 5、防滑性能：＞15°； 提供检验报告，按用户要求的尺码供货（检验报告）。
63 | 正压式消防氧气呼吸器（二档） | 套 | ★额定防护时间≥240min。（技术规格书或检验报告验证） 1、高压系统气密性在30min不应漏气； 2、低压系统气密性在1min内其压力下降值：≤0Pa； 3、额定防护时间内的防护性能吸气温度：≤34℃； 4、额定防护时间内的防护性能吸气阻力：≤350Pa； 5、耐温性能吸气中二氧化碳浓度：≤1％； 6、耐温性能吸气阻力：≤350Pa； 7、面罩性能总视野：≥75％； 8、压力报警声级强度：≥80dB（A）； 9、呼气阀通气阻力吸气阀通气阻力：≤10Pa； 10、佩戴质量：≤16kg。 提供检验报告。
64 | 消防轻型安全绳（二档） | 条 | 1.直径≥10.5mm； 2.破断强度≥30kN； 3.当承重达到最小破断强度的10%时，安全绳的延伸率应不小于1%且不大于10%； 4.经204℃±5℃的耐高温性能试验后，安全绳不应出现融熔、焦化现象； 5.长度≥20m；安全绳应为连续结构，主承重部分应由连续纤维制成；安全绳应采用夹心绳结构；安全绳两端应妥善收尾，在扎缝处热封，扎缝处包以裹紧的金属内环或塑料套管。（技术规格书验证） 提供检验报告。
65 | 消防通用安全绳（二档） | 条 | 1.直径≥12.5mm、≤14mm； 2.破断强度≥50kN； 3.当承重达到最小破断强度的10%时，安全绳的延伸率应不小于5%且不大于10%； 4.经204℃±5℃的耐高温性能试验后，安全绳不应出现融熔、焦化现象； 5.长度≥30m；安全绳应为连续结构，主承重部分应由连续纤维制成；安全绳应采用夹心绳结构；安全绳两端应妥善收尾，在扎缝处热封，扎缝处包以裹紧的金属内环或塑料套管。 （技术规格书验证）提供检验报告。
66 | 消防通用安全绳（三档） | 条 | 1.直径≥12.5mm、≤14mm； 2.破断强度≥50kN； 3.当承重达到最小破断强度的10%时，安全绳的延伸率应不小于5%且不大于10%； 4.经204℃±5℃的耐高温性能试验后，安全绳不应出现融熔、焦化现象； 5.长度≥50m；安全绳应为连续结构，主承重部分应由连续纤维制成；安全绳应采用夹心绳结构；安全绳两端应妥善收尾，在扎缝处热封，扎缝处包以裹紧的金属内环或塑料套管。（技术规格书验证） 提供检验报告。
67 | 消防通用安全绳（四档） | 条 | 1.直径≥12.5mm、≤14mm； 2.破断强度≥50kN； 3.当承重达到最小破断强度的10%时，安全绳的延伸率应不小于5%且不大于10%； 4.经204℃±5℃的耐高温性能试验后，安全绳不应出现融熔、焦化现象； 5.长度≥100m；安全绳应为连续结构，主承重部分应由连续纤维制成；安全绳应采用夹心绳结构；安全绳两端应妥善收尾，在扎缝处热封，扎缝处包以裹紧的金属内环或塑料套管。（技术规格书验证） 提供检验报告。
68 | 消防通用安全绳（五档） | 条 | 1.直径≥12.5mm、≤14mm； 2.破断强度≥50kN； 3.当承重达到最小破断强度的10%时，安全绳的延伸率应不小于5%且不大于10%； 4.经204℃±5℃的耐高温性能试验后，安全绳不应出现融熔、焦化现象； 5.长度≥200m；安全绳应为连续结构，主承重部分应由连续纤维制成；安全绳应采用夹心绳结构；安全绳两端应妥善收尾，在扎缝处热封，扎缝处包以裹紧的金属内环或塑料套管。（技术规格书验证）
69 | 消防通用安全绳（六档） | 条 | 1.直径≥16mm； 2.破断强度≥70kN； 3.当承重达到最小破断强度的10%时，安全绳的延伸率应不小于5%且不大于10%； 5.长度≥20m；安全绳应为连续结构，主承重部分应由连续纤维制成；安全绳应采用夹心绳结构；安全绳两端应妥善收尾，在扎缝处热封，扎缝处包以裹紧的金属内环或塑料套管。（技术规格书验证） 提供检验报告。
70 | 液压破拆工具组（二档） | 套 | 液压破拆工具组由液压机动泵（含两根≥10m液压油管，需要有2路输出，2路可同时输出液压油。）、剪切器、扩张器、剪扩器、撑顶器共 5 件套组成，全套产品为同一品牌，投标时提供检测报告；接口采用平面密封式平头轴心单接口，可带压插拔，便于清洁。 一、液压机动泵： 1、GB/T 17906-1999《液压破拆工具通用技术条件》。2、质量：≥22kg； 3、额定工作压力：72MPa； 4、高压流量：≥0.7 L/min； 5、低压流量：≥2.5 L/min； 二、液压剪切器： 1、GB/T 17906-1999《液压破拆工具通用技术条件》。 2、质量：≥13kg； 3、额定工作压力：72MPa； 4、开口距离：≥160mm； 5、剪切直径：能一次剪断直径≥33mm的Q235A圆钢：能一次剪断宽度≥50mm、厚度≥15mm的Q235A板材； 三、液压扩张器： 1、GB/T 17906-1999《液压破拆工具通用技术条件》； 2、质量：≤20kg； 3、额定工作压力：72MPa； 4、扩张力：≥50kN； 5、扩张距离：≥620mm； 四、液压剪扩器： 1、GB/T 17906-1999《液压破拆工具通用技术条件》； 2、质量：≤18kg； 3、额定工作压力：72MPa； 4、液压扩张力：≥43kN； 5、能一次剪断直径≥28的Q235A圆钢：能一次剪断宽度≥50、厚度≥15的Q235A板材； 五、液压撑顶器（双级顶杆）： 1、额定工作压力：72MPa； 2、撑顶总长度：≥770mm； 3、一级撑顶力：≥180kN； 4、二级撑顶力：≥100kN； 5、闭合长度：≤560mm；
71 | 机动链锯（二档） | 把 | 1、净质量：≤6.6 kg； 2、常温启动：≤10 S； 3、发动机最大功率：3.4～ 3.8 kW； 4、耳旁噪音：≤84 dB(A)/怠速； 5、导板长度：20寸； 提供国家便携式林业机械质量监督检验中心出具的检验报告。

## 1广州2021
消防器材技术需求表
序号 | 器材名称 | 单位 | 技术需求 | 备注
1 | 机动橡皮舟 | 艘 | 1、承载人数≥8人；
2、最大载重（kg）：≥ 840；
3、吃水（排水状态时满载排水量）（m）：≥ 0.6；
4、总长≥420cm，总宽≥180cm，舷直径≥45cm，气囊数3+3+2个，结构:船底“V”型充气拉丝底板，M型艇底。艇身材质： 双层PVC 夹网材质，厚度0.9mm，底板:便携式三位一体式充气底板；
5、艇身配置：底部稳定小浮筒一对，艇身安装3M防水反光条8处，翻船自救辅助绳包，艇艏安装防水溅收纳包一个，艇艉板安装引擎工具包一个，艇艏安装挡水片，艉板安装快速双排水孔，艇身安装多功能双向不锈钢牵引环，艇身安装缆绳不锈钢固定环，艇身安装油箱、油管稳定扣，软质抬船把手8个。
2 | 舟艇舷外机 | 台 | 1、操作方式：后操；输出功率：40ps(5000r/m)；
2、排气量：≥700cc；缸数：2；大油耗量：≥20L/h；
3、尾板高度：≥550mm；
4、机油供给：预混；随机油箱：内置≥24L；
5、净重：≤80kg；
3 | 消防艇 | 艘 | 1、发动机采用舷外机,发动机功率：≥75HP；电启动，前操纵，电动升降；尺寸：≥长6.5m×宽2.5m×高2米，船深约0.5m；承载人数：≥11人；最大载重：≥1600kg；航速：≥60km/h；续航时间：≥5h；独立气室：6 个，抗风浪等级4级；
2、船尾设龙门架：配备远程射灯2 个（可调整照明角度：遥控340°旋转，-25°～45°俯仰，防水等级：IP67，功率：≥25W，射程：≥1000 米）；
宽域射灯4 个（往前2个、往后2个，防水等级：IP67）、警灯警报（警灯为红红式，警报器功率：100W）、行船记录仪（前后双摄，分辨率≥1080P，电子防抖，外置控制屏幕可显示行船速度、指南针、GPS 坐标、气温、气压、海拔、行船坐标轨迹，内置储存卡≥128G），大功率扩音设备（≤115分贝）；
3、配备扶正气囊系统 1 套，可将倾覆船体扶正；配备便携式拖车 1 台，拖车钩匹配运输车；配备伸缩杆1根、浮力球1个、浮力圈1个、爪 钩1个、D形安全扣1个、弹性捕获器1个、弧形套勺1个、救生套圈1个、工具头便携包1个、伸缩杆便携袋：1个、挂钩1个、救生绳包1套。救生抛投器1 具，最大抛射距离≥150m，配气瓶 2只，为水陆两用抛投器，充气时间≤10分钟；
4、其他配件：汽油发电机 1 台（2.2kw）、免维护蓄电池 1 组、维修工具 1 套。电动充气泵 1 套、空气呼吸器气瓶转接阀和气管 2 套：空气呼吸器瓶专用减压阀，气管长度1.5M，铜制专用充气接口。带绳水桶 1 个、激流救生衣 8 件、儿童救生衣 2 件、30m 救生漂浮绳 2根、救生圈 2 个、水域救援头盔专用耳麦 4 只、水域搜救漂浮灯 1 只、手持气象仪 1 个、20 米水面救援拦截网 1 副、救生滚钩 1 个、防水望远镜 1 个、消防队旗 1 面、船桨 2 副、断电剪 1把、100米水域救援专用绳索 1 根、伸缩梯 1 部。
5、船体通过中国船级社（CCS）或省级以上（含省级质量检测机构检验，承诺交货时提供检验报告复印件，并加盖投标商公章；
4 | 自扶正救生艇 | 艘 | 1、救援艇为三角形外形设计，船身较宽，两侧双压水圆筒结构，船身一体化设计，接缝处多层加固，两条自扶正立柱可以单独放气收回，以降低整船高度，船身两侧双压水圆筒船舷上部额外高强度耐磨材料加固，船身底部具有额外加固的高强度耐磨条纹状护甲；
2、船底为可拆分设计，船底两侧各有一条可与船底融为一体的条形分水器，船底为双层重叠独立拉丝气垫。船尾特殊设计，使舷外机藏在船底内部，不外漏；座椅的安装横梁和挂机板为一体化设计，并具有防海水腐蚀性；
3、全船配有压力阀组管理系统，船身10个独立气室，每个气室单独配置充气口，每个充气口配置太阳能数码显示气压表，压力测量范围：0-20psi，压力测量精度：1/100 psi，先断后通密封方式;
4、救援艇配置快速充放气系统，完成充/抽气过程≤10分钟；充电电瓶电压12V；
5、救援艇配置高处救援辅助系统，救援人员能轻松通过此系统到达船顶实施高处救援，救援过程中船体稳定不变形不倾倒，抗浪等级≥2.5米，抗风等级≥6级；
6、充气船体工作气压：2.5-2.7psi；船体长度≥4.5m；船体宽度≥2.2m；船体高度≥2.2m；搭载人员：满载人数≥10人；满载重量：≥1100kg。
7、舷外机功率≥55HP，最大时速≥55公里/小时；
8、具备自扶正功能，扶正后人员安全，扶正后不影响整船的任何功能。
9、船身材料抗穿刺性≥275N，硬度（邵氏A型）≥80度，接缝处粘合能力≥8KN，船底材料抗穿刺性≥660N，硬度（邵氏A型）≥85度，接缝处粘合能力≥9KN；
10、整船提供CCS中国船级社检验证书。
5 | 消防员水域救援防护服 | 套 | 1、采用:≥3mm氯丁橡胶材质或更优材质；
2、水分蒸发速率：≥0.45g/h；
3、透湿量：≥8000g(㎡.d)；
4、单位面积质量：≤160g(±2) ；
5、水密性≤0.1kg，撕破强力≥1000N；
提供检测报告（无需 CMA）。
6 | 消防员水域救援头盔（配备可佩戴式高清执勤记录仪） | 顶 | 1、≥10 孔排水通风设计；
2、采用高强度抗冲击环保 ABS 外壳，采用防水高强度 EVA 内衬；
3、头模所受到的冲击吸收性能最大冲击力≥3800N ；
4、配备单个 BOA 调节系统即可迅速进行张紧力度微调；
5、可调节式下颚带，采用高分子环保材料或更优材料下巴垫，配有安全插扣；
6、配可拆卸式轻型 EVA 护耳，护耳带收音孔，盔前配救援记录仪卡座，两侧附有战术导轨；
7、头盔配有三条反光带，头盔净重≤600 克；
8、配备可佩戴式高清执勤记录仪：1080p 视频直播，10 米防水，100Mbps 比特率；
9、音频功能：借助媒体选配组件或 3.5 毫米专业麦克风适配器，可实现 3.5 毫米音频麦克风输入 ¦ 原始音频采集（.wav 格式）；
10、连接功能：Wi-Fi + 蓝牙 ¦ 支持 GPS ¦ 包含：摄像机、充电电池、曲底粘附固定座、安装固定扣、USBC 数据线、手转螺丝。
7 | 水域救援手套 | 副 | 1、防护性能：抗切割性能：≥10N；
2、手背里料为2MM氯丁橡胶层，五指加厚3MM缓冲指垫，加强抗冲击及防切割性能；
3、手腕处有魔术贴调节绑带，防止滑落；
4、一双重量≦120克；
5、耐磨性能：在9kPa的压力下，经7500次循环摩擦后，不被磨穿。灵巧性能：救援手套的徒手控制百分比不大于105%。穿戴性能：救援手套的穿戴时间不应超过10秒。
8 | 水域救援靴 | 双 | 1、防护性能：在12kPa的压力下，经8000次循环摩擦后，不被磨穿；
2、整体为系带设计，脚踝处带有固定魔术贴，靴子两侧下方带有网状排水孔设计；
3、靴面厚度：≥2.8mm；
4、靴帮抗割性能：经抗切割试验后，未被割穿；
5、靴帮抗穿刺性能：≥80N；靴底抗穿刺性能：≥1560N。提供检测报告（无需 CMA）。
9 | 激流救生衣 | 件 | 1、浮力≥150N,浮力损失：救生衣在淡水中浸泡 24h 后，其浮力损失≤2.0%；
2、外层面料最大荷重拉力强度≧100kgf；肩带可自主调节长度，配备橡胶软垫和不锈钢调节扣；前胸多组调节扣，腰部两侧各 2 组调节扣，可根据需要调节松紧，保证良好的贴合度；
3、胸前多个多功能挂点卡槽，可放置救援刀和频闪灯等救援工具。多个 D 形不锈钢金属挂点和多个织带挂点。牛尾绳长≤100CM，宽≤2.5CM，配备一个铝合金快挂和一个不锈钢D 型环。牛尾绳用魔术贴和金属扣固定于肩部；胸前 2 个弹性网眼布口袋，有袋盖及塑钢插扣。背部配备双层储物袋，以魔术贴和金属按扣双重固定，可自由拆卸；下摆部带有可拆卸的腿部固定带，防止水流水浪将救生衣冲脱；
4、反光带逆反射系数：≥200cd.1x–1.m-2。质量：≤2.5kg.；快脱带：使用者能在 10s 内解开快脱带，且快脱带的开启力不大于120N。在闭合状态下，快脱带能承受不大于 2400N 的拉力，且扣件不出现开启或损坏；
5、强度：救生衣衣身能承受≥3000N 的作用力 30min 而不损坏；肩部能承受≥800N 的作用力 30min 而不损坏。
提供检测报告（无需 CMA）和样品。
10 | 水域抛绳包 | 个 | 1、配置:配备可装30米绳的绳包1个、30米绳一条；
2、绳长：≥15米，绳粗：≥9.5毫米；
3、断裂强力：≥16kN；
4、布包料：优质防水晶格牛津布料；反光条：船级社认证反光材料；
5、重量：不含包装净重≤0.95公斤。
11 | 割绳刀 | 把 | 1、耐腐蚀性能：水域救援刀经≥48h的中性盐雾试验后，无明显腐蚀现象；
2、外观结构:水域救援刀(以下简称:救援刀)的刀身采用金属材料制造,并采用直形刀体、弧形刀刃和锯齿状刀背的结构,刀头为平头且不开刃,救援刀的金属表面平整光滑,无裂纹、毛刺、凹痕或缺损等缺陷。救援刀有刀鞘,刀柄有防滑设计。
3、整体长度(mm):整体长度：≥180；刀柄长度：≥110；刀体抗弯性能：刀体悬挂60kg重物,保持30min,未发生断裂或变形。硬度(HRC)：≥50；刀鞘耐压力：刀鞘耐压力980N,未发生破裂。刀鞘耐高温：在45℃±2℃恒温2h后,刀鞘未发生变形；
4、切割性能：能一刀切断直径5m的尼龙绳；
5、水平状态：在-35℃c±2℃恒温2h后跌落,刀鞘未发生破裂或损坏,刀体未从刀鞘中脱出,各零部件无损坏或变形,工具和附件未散落。头部垂直向下状态：在-35c±2℃c恒温2h后跌落,刀鞘未发生破裂或损坏,刀体未从刀鞘中脱出,各零部件无损坏或变形,工具和附件未散落。
12 | 湿式水域救援服 | 套 | 1、救援服用 ≥3mm的高弹氯丁橡胶和毛巾布内里，最大荷重点延伸率≧ 500%；
2、保温效果（h）：在5℃平静水中浸泡1小时，体温下降＜2℃；
3、大腿附一个口袋，上臂附一个口袋，每个口袋含两个泄水孔；
4、臀部、肘部、膝部采用凯夫拉面料加强，耐磨度符合测试标准，≧ 280 转，色牢度达到 3 级。撕破强力≥1800N；
5、耐静水压性能：≥100kPa。顶破强力：≥270N。耐水摩擦色牢度等级：≥3 级。 pH 值:B 类 4.0～8.5 区间值。
提供检测报告（无需 CMA）。
13 | 干式水域救援服 | 套 | 1、颈部前后各有一个带滤网的泄水孔，快速排水。两腿侧面各附一个口袋，每个口袋≧3 个泄水孔；
2、臀部、肘部、膝部采用凯夫拉面料加强，耐磨度符合测试标准，达到 2400 转，肘部和膝部填充氯丁橡胶软垫；
3、脚踝处采用反光晶格条，达到三级反光材料性能要求；
4、断裂强力：经向≥2000N，纬向≥1300N。耐静水压性能：≥50kPa；表面抗湿性能/级：沾水等级≥3 级。接缝断裂强度：≥1000N。pH 值:B 类 4.0～8.5 区间值；
5、透水蒸汽性能：经 24h 测试后≥1900g/㎡。经保温性能试验后，受试者的体表温度均未降至 10℃以下，体温下降＜1.2℃。
提供检测报告（无需 CMA）。
14 | 定位浮标 | 套 | 1、连续工作时间：采用6个低能耗的LED灯珠，一节2#碱性电池可持续使用7天以上；
2、采用环保PVC材质；
3、配30米长的尼龙材质的浮标绳子；
4、直径：≥5mm，不吸水；
5、采用醒目的颜色；底部有用于装沙固定的沙孔以及有系绳固定的挂孔。
15 | 救生圈 | 个 | 1、外径约 720mm，内径约 440mm，厚度约 110mm，重量：≥2.5kg；
2、能在淡水中支承不少于 18kg 的铁块达 24h 之久；
3、浮力 ≥145N；
4、反光标识：4 个反光标识，确保白天夜间的可视性；
5、拖拽绳：救生圈四周设计有 10mm 粗的白色尼龙拖拽绳，保证水中被救者方便抓取。
16 | 救生抛投器 | 套 | 1、配备陆用救援弹、水用救援弹和自动充气救生圈配备气瓶收绳器，飞弹配备有GPS定位与发光示位功能,能与手机连接，通过APP观察飞弹位置，产品带有可快速拆卸枪托，手把带有保险，开关采用手持或发射架发射两种方式，配备有防护箱；
2、抛射距离（m）:陆抛：≥200；水抛：≥200。陆用抛绳偏差角：0.82°，水用抛绳偏差角：1.25°；
3、破断强度：陆用抛绳≥2.3KN，水用抛绳≥6.8KN；
4、抛绳性能：外观：陆用抛绳、水用抛绳的外观应无破损、断裂、拉丝、盘结；
5、长度：陆用抛绳、水用抛绳的长度不低于额定抛投距离的1.15倍。
17 | 漂浮担架 | 副 | 1、浮力：≥2000N
2、采用高强度 TPU 双面涂层布或 EVA 泡沫材料制作，底面增设耐磨材料，正面增设防滑材料
3、最大承载（kN）≥1470
4、长度≥1780mcm，宽度≥680mm，≥厚度 120mm，两侧各有搬运把手：≥3 个
5、承重：≥100KG，重量：≤15kg。
18 | 水域救援漂浮救生绳 | 根 | 1、采用超强合成纤维为主要材料，特有的编织方式和颜色搭配，具有密度小于水、抗强度高、轻柔、色彩鲜明醒目等特点，标明产品材质，提供国家消防装备质量监督检验中心或其他国家级权威检验机构出具的检测报告。
2、漂浮性能：密度小于水，漂浮于水面≥48h；
3、直径：≤9mm±1mm；
4、最小破断强度：≥35kN；
5、重量：≤5kg/100m，绳长100米。
19 | 水域救援漂浮救生绳 | 根 | 1、采用超强合成纤维为主要材料，特有的编织方式和颜色搭配，标明产品材质；
2、漂浮性能：密度小于水，漂浮于水面≥48h；
3、直径：≥10mm；
4、长度：50m；
5、最小破断强度：≥35kN。
20 | 消防通用安全绳 | 根 | 1、技术性能符合GA 494《消防用防坠落装备》的要求；
2、由尼龙或涤纶原纤维制成，具有阻燃、耐腐、耐磨、耐高温等性能，绳心含有防伪产品信息条（包含生产厂家、品牌、型号、规格、出厂日期、有效期）；
3、直径13mm±0.5mm，长度≥100米，主承重部分由连续纤维制成,采用夹心绳结构；
4、破断强度≥20KN，安全绳应为连续结构,表面须无任何机械损伤整绳粗细均匀且结构一致；
5、绳的两端应妥善收尾，采用绳结结构，并用同种材料的细绳扎缝50mm，在扎缝处包以裹紧的橡胶或塑料套管。
21 | 消防通用安全绳 | 根 | 1、破断强度:≥50kN；
2、直径:12.5±0.5；
3、当承重达到最小破断强度的10%时，安全绳的延伸率应不小于5%且不大于10%；
4、经204℃±5℃的耐高温性能试验后，安全绳不应出现融熔、焦化现象；
5、长度≥50m；安全绳应为连续结构，主承重部分应由连续纤维制成；安全绳应采用夹心绳结构；安全绳两端应妥善收尾，在扎缝处热封，扎缝处包以裹紧的金属内环或塑料套管。（技术规格书验证）
提供检验报告。
22 | 消防轻型安全绳 | 根 | 1、直径:10.5mm；
2、破断强度:≥30kN；
3、当承重达到最小破断强度的10%时，安全绳的延伸率应不小于1%且不大于10%；
4、经204℃±5℃的耐高温性能试验后，安全绳不应出现融熔、焦化现象；
5、长度≥100m；安全绳应为连续结构，主承重部分应由连续纤维制成；安全绳应采用夹心绳结构；安全绳两端应妥善收尾，在扎缝处热封，扎缝处包以裹紧的金属内环或塑料套管。（技术规格书验证）
提供检验报告。
23 | 机动链锯 | 套 | 1、采用混合2冲程发动机，符合国家排放标准。采用层流扫气发动机技术，最高节油20%，排放降低50%；
2、功率：≥3.8 Kw/5.2 hp，气缸排量：≥70cm³；
3、最高转速：12500 rpm，重量：≤6.5 Kg；
4、动力重量比：≥1.6 Kg/Kw，导板长度：≥20”；
5、链条类型：3/8”，燃油消耗率：≤550g/kw.h，锯切效率：≥60cm²/s，手感振动：≤7 m/s²。
24 | 绝缘剪断钳 | 把 | 1、耐电压(kV)≥5；
2、剪切硬度≥HRC30；
3、事故现场电线电缆或其它带电体的剪切；
4、可剪断直径 16mm 以下电线、钢筋；
5、尺寸约为≤24 寸。
25 | 水下破拆工具组 | 组 | 1、装备主要包含水陆两栖电动剪扩钳、水陆两栖电动顶杆、水陆两栖电动无齿锯，各工具组无需外接动力泵和油管,机身自带潜水电池作为动力源，可在水下更换电池,防护级别≥IP68，水下操作深度≥75米,潜水电池≥22V 4AH，可在水下、陆上使用，额定工作压力≥32Mpa；
2、水陆两栖电动剪扩钳：工具手柄可左右360度旋转操作进行剪切功能；总重量(含电池):≤21kg；扩张力:≥110kN；扩张开口距离:≥300mm；最大剪切力:≥290kN；剪切圆钢直径≥25mm；剪切板材厚度≥5mm；
3、水陆两栖电动顶杆：总重量（含电池）：≤22Kg；额定顶升力（一级）：≥100KN；撑顶行程（一级）：≥260mm；额定顶升力（二级）：≥45KN；撑顶行程（二级）：≥220mm；行程距离：≥530-1000mm；
4、水陆两栖电动无齿锯：可在水下、陆上切割汽车玻璃、钢材、混凝土，石头、木材、水草等,总重量（含电池）：≤6Kg；电动机：≥1500W；最大转速（水下）：≥5000RPM；最大转速（陆上）：≥8000RPM；
5、为提高整套产品的救援效率、兼容性、稳定性，各装备须为同一品牌，潜水电池能互换通用。整套装备配置：便携抗摔运输箱≥3个、潜水电池≥6个、充电器≥3个、浮力装置≥3套、加压泵≥3套。
提供检测报告（无需CMA）。
26 | 激光测距仪 | 个 | 1、高精度双显读取数据，精度可到 0.2 米；无测量盲区，带有测量振
动提醒功能，最远距离模式；半导体安全激光测距，不需合作目标，
可对任意物体测距；内置 1200 毫安充电系统，可完成 1 万次测量；
2、测距范围：0-2000m；测距精度：±0.2（<200m）、±1m（200m 以上）；测量误差（mm）≤5mm。
3、带有蓝牙和 RS232 串口；测距显示：内置和外置 LCD 显示；
4、放大倍率：7x；对焦方式：目镜调焦；物镜直径：≥25mm；视场：6°/1000m 处范围 104m；工作温度：-10-50℃；使用温度：≤80%；倾角精度：±1°；
5、激光类型：FDA Class1CFR21；测距模式：普通测距、水平距离、垂直距离、高度差；电源：1200mA/H 充电锂电池。
27 | 消防轻型安全绳 | 捆 | 1、直径约10.5mm（±0.5mm）耐磨静力绳，每捆200米；
2、特耐磨绳皮，优异性能通过44线轴机编织而不影响绳皮厚度，不少于5种颜色种类，独立编号；
3、破断强度≥30kN，打结拉力≥19kN，缝合点拉力≥27kN；
4、静态延展率≤3.5%，极限冲坠次数≥ 15；
5、每米重量≤75 g。
28 | 消防安全腰带 | 条 | 1、该腰带无需任何钩环材料即可牢固地固定，由D形环扣、保护用快挂、扁带、收纳包和多功能刀具一体设计组成；
2、腰带承受拉力≥15kN，D形环承受拉力≥20kN，卡扣上具有牢固的钢印标识；
3、扣需要两指释放，佩戴时无需打开，可调节长度，重≥300g，宽度45cm；
4、扁带宽≤8mm超轻迪尼玛防水，断裂拉力≥22kN；
5、快挂≤36g，开口≥22mm，断裂拉力≥25kN。
29 | 消防员灭火防护服 | 套 | 1、总体符合GA10-2014《消防员灭火防护服》标准。
2、颜色:藏蓝色，潘通色号为PANTONE 19-4013 TCX Dark Navy，色差≥3级。
3、款式:作战款背部设有风琴褶。
4、结构：上下分体式，三层结构，其中，外层为芳纶面料，防水透气层为芳纶无纺布阻燃PTFE，舒适层新型消防舒适层面料。
5、整体热防护性能：TPP值≥32cal/cm2。
6、整套服装重量：≤2.6Kg。
7、上衣设计：衣领为立领，前部设护领，衣领内侧采用顺色贴肤舒适面料，配反光标识带，上衣在胸部、下摆、袖口各设 1 条 360 度环形反光标识带，裤子在小腿部各设1条360度环形反光标志带。反光标志带宽度为50.8mm（2英寸），颜色为黄银黄，上衣前门襟拉链号型不小于8号。
8、裤子设计：裤子裆部采用一体式设计；配H 型背带，背带应可调节长度，可拆卸。
9、附属结构：上衣左胸外设电台立体口袋，门襟内侧设插袋，下摆设置外贴袋；大腿外侧各设工具袋1个；所有外口袋均设置漏水孔，左上臂外侧设90mm×110mm盾牌型魔术贴，右上臂外侧设右臂标识魔术贴；袖口处采用圆弧形设计，外层本色布包边，设置收紧调节袢，并配置罗纹防护护腕，罗纹防护护腕开拇指孔，内部设置止水布；上衣舒适层下摆设置止水布；裤脚口处采用圆弧形设计，内部设置止水布，内侧设置拉链，裤脚设耐磨材料包边；肩、肘、膝部应采用耐磨层加厚处理，耐磨层应柔软且易于清洗。
10、款式标识：满足部消防局《20式消防员灭火防护服款式标识统型要求（暂行）》，符合广东省消防救援总队规定的外观喷涂要求。
提供检验报告。
30 | 消防手套 | 双 | 1、整体热防护性能（手套）：≥30cal/cm²；
2、力学性能撕破强力（掌心）：≥150N；
3、力学性能刺穿力（掌心）：≥80N；
4、人体功效要求灵巧性能：≤6.5mm；
5、人体功效要求握紧性能：≥98%。
提供检验报告，按用户要求的尺码、数量供货
31 | 消防员灭火防护靴 | 双 | 1、技术性能符合GA 6-2004 《消防员灭火防护靴》的要求。
2、结构：靴帮由外到内分为帮面、防切割层和隔热舒适层三层结构，靴底由上到下分为隔热舒适层、防穿刺层和靴大底三层结构，靴头部位设有保护包头。
3、鞋头保护包头：采用轻质航空金属材料制成，能够对消防员足前部进行有效保护。
4、整体重量：≤2.5kg。
5、靴筒口：由前往后向下倾斜式设计。靴帮上设有胫骨、踝骨和跖骨保护层，靴后跟部设有反光标识，筒口和靴底各设围条。
6、靴底：采用非金属复合材料防穿刺层，靴大底采用耐高温、阻燃、耐酸碱、耐磨防滑橡胶，啮合止滑纹路，整体镂空浇注。
7、隔热舒适层（俗称靴内衬）：采用棉布和氯丁橡胶发泡海绵复合面料，柔软不磨腿。
8、鞋垫：采用减震缓冲排汗防臭抗菌鞋垫，符合人体工程学专用运动鞋垫，脚心处足弓支撑设计，后跟为蜂窝式减震设计，缓解长期穿着后的疲劳程度。
9、靴后跟、脚踝两侧部位：采用微微突出式设计，减少对脚跟和脚踝骨的摩擦。
10、外观标识符合总队统型要求。
32 | 佩戴式防爆照明灯 | 个 | 1、照度：强光平均值：≥1150lx、强光最小值：≥9501x；
2、质量：≤0.12kg、外壳防护等级：灯具的外壳防护等级应为 IP68；
3、照度：弱光平均值：≥600lx、弱光最小值：≥500lx；
4、每十个佩戴式防爆照明灯配有一个集中充电箱；（投标时须提供技术规格书证明）
5、连续稳定工作时间：强光：＞240min、弱光：＞480min。
注：投标人应提供符合上述技术参数要求的检验报告复印件，技术参数中另有说明的除外，并按各用户要求供货。
33 | 消防员呼救器 | 个 | ★连续报警时间：≥1000min。
1、预报警声级强度：≥95dB；
2、报警声级强度：≥100dB；
3、连续开机时间：＞24h；
4、防水性能：呼救器置于水深为 1.5m 的容器内 2 小时，应无水渗入呼救器内,呼救器能正常工作；
5、质量：≤230g；
注：投标人应提供符合上述技术参数要求的检验报告复印件，并按各用户要求供货。
34 | 应急逃生自救安全绳 | 套 | 1、安全绳直径：≥8.0mm，安全绳长度：≥16m；
2、安全绳最小破断强度：≥25kN；
3、开口闭合状态时，安全钩长轴方向破断强度:≥30kN；
4、安全钩开口距离：≥（21±1）mm；
5、套装包括自救型安全绳（1 根）、绳包（1 个）、轻型安全钩（2 个）、轻型下降器（1 个）、扁带（1 根）。提供检测报告（无需 CMA）和样品。
35 | 消防员灭火防护头套 | 个 | 1、总体性能须符合GA 869-2010《消防员灭火防护头套》的标准要求。
2、黑色双层，采用芳纶等本质阻燃材料，原材料采用原浆染色，无洗涤脱色现象。
3、阻燃性能：经向续燃时间0s,损毁长度≤100mm（38）；纬向阻燃性能续燃时间0s，损毁长度≤100mm（40mm），热稳定性能尺寸变化率≤10%（1.6%）。
4、水洗尺寸变化率直向≤5%（1%），横向≤5%（2%）；抗起球性能不低于3级（3-4级）。
5、重量≤300g(115.6g)，PH值6.1，接缝强力≥915N。
36 | 防静电内衣 | 套 | 1、防静电性能：≤0.03μC/件；
2、由纯棉织物并经过防静电处理而成；
3、松弛尺寸变化率：长度收缩≤-2.5%，宽度收缩≤-1%；
4、顶破强力≥440N；
5、腋下接缝强力≥210N；起球≥4 级。
37 | 消防护目镜 | 个 | 1、防护性能：防高速粒子冲击：≥120m/s；
2、整片式透明聚碳酸脂镜片防护眼镜，一体式聚碳酸脂鼻梁架、防雾气、防爆、防冲击、防刮擦、可吸收≥95%紫外线；
3、试样与佩戴者接触的头箍最小宽度: ≥25mm；
4、头箍能调节,质地柔软，经久耐用。护目镜单镜片尺寸：长≥185mm、宽≥70mm；
5、钢珠在正面、侧面冲击，试验后，无损坏、变形。符合GB 14866-2006《个人用眼护具技术要求》标准；
38 | 消防员抢险救援头盔 | 顶 | 1、款式：半盔式，由帽壳、帽衬、可调节帽箍、下颏带、防护眼罩、多功能滑轨等部件组成。
2、帽壳：由增强型热塑性材料制成，帽壳上开有透气孔。
3、帽衬：采用六点式顶带，配有调节搭扣方便调节头盔的佩戴深度，头盔后头部接触处均采用皮质软衬垫。
4、帽箍：采用快速调节棘轮头带系统，可以在佩戴时轻松调节帽箍尺寸并锁定。调节方向可左右双向和单向调节。头围调节范围为52-64cm，头箍左右两侧有头围三档调节搭扣。内部头箍佩戴高度可调节，可通过头箍的固定位置调节相对应的佩戴高度。
5、下颌带：为无毒和对人体无自然伤害的阻燃材料，宽度应≥15mm。
6、护目镜：配全封闭护目镜，采用双层隔热镜片，材质采用高性能聚碳酸酯，带超硬防刮防雾涂层。眼罩周围采用黑色柔软橡胶制成。头盔配套设置护目镜卡槽。
7、多功能滑轨：盔体两侧设多功能模块化滑轨，采用耐高温阻燃材料，可配合安装防爆照明手电等配套使用。
8、性能：总体性能符合GA 633-2006《消防员抢险救援服装》的标准，抗冲击性能满足在5Kg的重球从100cm高度自由落下后，在头盔顶部所传递至头部的冲击力不超过5KN。
9、重量：整体(不含附件)重量≤700g。
10、外观：外观标识符合总队统型要求，指挥员为红色（潘通色号为PANTONE 186C）,战斗员为橘红色（潘通色号为PANTONE 17-1456 TCX Tigerlily），具体数量中标后由用户单位确认。头盔上应有清晰标识，包括：型号规格，厂家名称和商标，生产时间，识别序列编号等。
提供检验报告。
39 | 消防员护膝、护肘 | 副 | 1、防护性能：护肘冲击值≥500N、护膝冲击值≥2500N，耐摩擦性/周期≥500N，耐穿刺性≥235N；
2、护肘护膝护具为四层结构，能有效防止硬物刺伤、划破、固定装置可调节，用于对膝部、肘部的防护，多层结构，有效防止硬物刺伤、划破；
3、外层应采用强度高、韧性好、耐磨的PVC、TPR（热塑性弹性材料）、TPU（热塑性聚氨酯弹性材料）等高分子材料，内层采用无毒、防水、抗冲击性好、轻便的缓冲材料，固定装置可调；
4、护膝质量≤115g、护肘质量≤70g；
5、符合GB24541-2009《手部防护机械危害防护手套》标准。提供检验报告。
40 | 消防员抢险救援靴 | 双 | 1、总体性能符合《GA633-2006消防员抢险救援服装》的标准。
2、靴头性能：靴头保护包头深度从靴尖量起≥50mm（260mm靴子）。
3、靴帮抗穿刺性能：靴内底防刺穿层应覆盖整个靴内底，不应位于保护包头卷边上方，不应与之接触，在不损坏整靴的情况下应不能被移动，靴底的抗刺穿力≥1000N。
4、外底耐弯折性能：靴底经过10万次弯折后，外底裂缝长度≤15mm。
5、防滑性能：始滑角≥15°。
6、阻燃性能：损毁长度：15mm；离火熄灭时间：≤1s。
7、抗辐射热性能：在温度为180±5℃条件下，经5min后救援靴上任何部件不能产生熔滴，所有硬质附件应保持性能完好。
8、靴底抗刺穿性能：救援靴的防砸性能和抗刺性能满足GB21148-2007的标准要求，具有防砸包头和抗刺穿垫；
9、总重量：≤2.5kg。
10、 救援靴的靴帮和外底结合度满足GB21148-2007的标准要求。
提供检验报告。
41 | 骨传导通话装置 | 个 | 1、采用骨传导技术体制，通过感知震动拾取话音，应符合人体工程；
学，穿戴舒适，能够匹配单位在用对讲机接口；
2、信噪比：≥50dB，防护等级：≥IP57；
3、频率响应：至少支持 100~10000Hz；
4、具备高噪声环境下的噪声抑制功能，在 90dB 噪声环境下可辨识通
话；配备PTT套件，适用于各种双手不能离开设备的任务；
5、对讲机连接线缆具有防拉拽设计。
42 | 手持电台 | 个 | 1、兼容 TETRA 模式，具有中华人民共和国工业和信息化部颁发的《无线电发射设备型号核准证》；
2、工作频段：806MHz～821 MHz（移动终端发、基站收）；851MHz～866MHz（基站发、移动终端收）；支持 806MHz～821 MHz 、851MHz～866MHz 全频段 DMO 呼叫；
3、最大射频输出功率：大于等于 1.8W（±2dB）；
4、具备数据功能：终端应支持状态消息、短数据业务、WAP、多时隙分组数据业务，电路模式数据等功能。支持 Type1，2，3，4 ，TL短信，支持闪信，支持长短信，最长1100个汉字；
5、具备单独工作模式，适合单独作业者用户使用，当移动台在规定时间内没有按下任意键，即自动触发报警功能；
6、支持内置 GPS，北斗，GPS 定位精度≤2.5m 米（50%概率）@-130dBm。最快支持2s上传一次位置协议，位置上传支持 LIP 协议和 NMEA 协议。支持超速报警功能；
7、具备隐蔽模式，在该模式下终端所有的声光指示全部关闭，在执行特殊任务时便于隐藏；
8、内置蓝牙 4.0 模块，支持蓝牙功能，可与蓝牙耳机、蓝牙PTT指环匹配使用；
9、标配 1800mAh 锂离子原厂 1 主 1 备电池，待机时间（TMO 5/5/90工作模式）>16 小时，配备原厂有线耳麦 1 个；
10、防尘防水性能满足 IP68 标准；抗冲击、跌落标准和振动性能满足 MIL-STD-810 G 标准、GJB150 标准、ETSIEN 300 019 标准，提供相关检测报告；能够无缝对接本单位无线对讲平台。
交货时提供相关证书和检测报告（可不带 CMA 标识）
43 | 二级化学防护服 | 套 | 1、抗化学品渗透性能（含手套、防护靴、大视窗的连体头罩以及面料接缝部位）抗二甲基硫酸盐、氨气、氯气、氰氯化物、羰基氯化物、氢氰化物的渗透性能）：≥60min；
2、技术性能需符合XF 770-2008《消防员化学防护服装》标准。连体的结构，应采用PVC夹网布制成。能够有效防止挥发性化学固体、液体对身体的危害，由防护头罩、防护服、防护手套组成，与外置式正压式空气呼吸器配套使用。
3、粘附强度≥1.0KN/m，拉伸强度：经向≥15KN/m，纬向≥10KN/m，撕破强力：经向≥85N；纬向≥80N，接缝强力≥410N；
4、手套耐穿刺性能≥25N；防化靴电绝缘性能：防化靴的击穿电压≥5000V，泄露电流：左右脚均≤0.1mA，阻燃性能：有火焰燃烧时间≤2s，无火焰燃烧时间≤1s，损毁长度≤9.0cm。防砸性能：耐压试验：左≥20mm；冲击试验：右≥20mm。提供检测报告。
5、质量≤5kg。
44 | 手提式强光照明灯 | 具 | 1、额定电压：≥3.7V；
2、电池额定容量：5000mAh；
3、光源： LED光源，平均使用寿命≥100000h；
4、额定功率：5W（泛光）/3W（聚光）；
5、电池使用寿命：1000次循环；
6、重量：≤270G
7、防护等级：IP66；
8、外形尺寸：≤195*45*45m；
9、工作模式：聚光、泛光、爆闪；
10、透明件采用高透光率材料，灯头及外部连接件采用高导热航空铝合金，尾盖采用高强度塑料。
提供国家消防检验报告、防爆合格证。
45 | 多功能消防水枪 | 支 | 1、整体性能须符合GB8181-2005标准。
2、铝合金材质，额定工作压力≥7巴，最大工作压力≥16巴；
3、流量可调节档位：400 L/min、750 L/min和1000 L/min；
4、喷射方式通过旋转枪头防护套，具有直流、开花水流、110°雾状水流及枪膛高压冲洗多种喷射方式；
5、开关手柄为中文标注。
46 | 大流量移动消防炮 | 台 | 1、额定工作压力≥0.8MPa；
2、流量≥30L/S，双进水口
3、流量允差±8%；
4、射程≥55m；
5、允许最大工作压力≥1.0MPa，
6、压力使用范围0.8-1.0MPa；
7、俯仰角≥+30-+60；
8、水平回转角≥±20；
9、喷雾角≥95；
10、重量≤9.8KG。
47 | 消防水带 | 盘 | 1、水带符合GB6246-2011《消防水带》标准要求，长度：≥20米/盘，水带口径规格：65mm，水带额定工作压力≥2.5Mpa，爆破压力≥10.0Mpa；
2、水带使用聚乙烯纤维丝编织，编织层必须编织均匀、紧密，内衬为聚氨酯，织物层与衬里≥35（N/25mm）；
3、水带单位长度质量≤225g/m，水带延伸率≤1.5%，膨胀率≤2.5%；
4、扯断伸长率≥305%，扯断强度≥49MPa；
5、配备65mm快速接口，配备防脱落C型扣环，防止水带充水后水压推挤移动，水带与接口连接处配有护套保护和防脱锁扣，水带两端配备阻损止水护套，用于水带局部破损应急处置。
48 | 消防水带 | 盘 | 1、水带符合GB6246-2011《消防水带》标准要求，长度：≥20米/盘，水带口径规格：80mm，水带额定工作压力≥2.5Mpa，爆破压力≥13.5Mpa；
2、水带使用聚乙烯纤维丝编织，编织层必须编织均匀、紧密，内衬为聚氨酯，织物层与衬里≥25（N/25mm）；
3、水带单位长度质量≤285g/m，水带延伸率≤2.5%，膨胀率≤2%；
4、 扯断伸长率≥305%，扯断强度≥50MPa；
5、配备80mm快速接口，配备防脱落C型扣环，防止水带充水后水压推挤移动，水带与接口连接处配有护套保护和防脱锁扣，水带两端配备阻损止水护套，用于水带局部破损应急处置。
49 | 中压分水器 | 个 | 1、出水口上均有阀门装置，可以随时关闭，控制水流，便于增加和调 换支线水带；
2、工作压力：≥2.5Mpa；
3、进水口：内扣式接口，口径：80mm；
4、出水口：内扣式接口，口径：2*65mm ；
5、开启压力：≤200N,铜制。
提供检测报告。
50 | 中压分水器 | 个 | 1、出水口上均有阀门装置，可以随时关闭，控制水流，便于增加和调 换支线水带；
2、工作压力：≥2.5Mpa；
3、进水口：内扣式接口，口径：80mm，
4、出水口：内扣式接口，口径：3*65mm；
5、开启压力：≤200N,铜制。
提供检测报告。
51 | 泡沫灭火药剂 | 吨 | 1、泡沫型号：需为6%（AFFF）泡沫，耐海水；
2、发泡倍数：温度处理前≥7；
3、灭火性能(IA级别），强施放：（海水、淡水）灭火时间：≤3min、抗烧时间：≥10min；
4、扩散系数（温度处理前、后）：≥4.5（mN/m)；
5、凝固点（温度处理前）：≤-10℃；
6、表面张力（温度处理前）：15—20（mN/m)；
7、25%稀液时间（温度处理前）：≥3（min）；
8、适用水质：淡水、海水；
9、产品保质期需≥8年，包装规格需满足部局《低倍数泡沫灭火剂包装标识统型要求》，中标后需根据采购人各规格数量需求进行包装供应；
10、泡沫不含全氟辛烷基磺酸及其盐类PFOS（即环境友好型泡沫），需提供相关证明资料。
提供型式检验报告。
52 | 泡沫灭火药剂 | 吨 | 1、技术性能符合GB27897-2001《A类泡沫灭火剂》，CNCA-C18-03：2014《强制性产品认证实施规则 灭火设备产品》，CCCF-MHSB-05《强制性产品认证实施细则 灭火设备产品 灭火剂产品》相关规定；
2、凝固点，℃：≤-15℃；
3、腐蚀率mg/（d·dm²）：Q235A钢片：≤7，3A21铝片：≤1.5；
4、表面张力mN/m：≤25；
5、润湿度，混合比为1%时：≤6s；
6、25%析液时间（min）：温度处理前≥9min，温度处理后≥8min；
7、隔热防护性能（发泡倍数）：≥35；
8、灭A类火性能：灭火时间：≤90s，停止施加泡沫10min内无可见火焰；
9、灭非水溶性液体火性能：灭火时间：≤3min，
10、灭非水溶性液体火性能：抗烧时间：≥20min；
提供检测报告以及规格为壹升的泡沫样品。
53 | 消防水带 | 盘 | 1、25型Φ40mm口径，100米长，白色消防水带，其编织层编织均匀；
2、内衬选用的聚氨酯材料，厚度均匀，表面光滑平整，无折皱或其它缺陷；
3、符合国家GB6246-2011标准，水带整条外层带有特殊材质箭头形反光条；
4、水带接口采用三段式铝管一次成型液压捆扎，保证40公斤压力不脱口，不渗漏；
5、水带接口采用：表面化学氧化防腐、压铸制造工艺。
54 | 消防水带 | 套 | 1、与现有消防船出水口连接，口径150mm，用于离岸供水使用。长度分别为200米1条，150米2条，100米2条、50米2条。
2、材质：外层涤纶长丝内衬PVC；
3、耐受压：≥1.3MPa；
4、重量：≤30千克/节（含接头）；
5、每节配备一对DN150口径三耳扣铝合金接头（含一个胶垫圈）。
投标时提供检验报告
55 | 消防水带 | 盘 | 1、符合GB6246-2011《消防水带》标准。水带接口符合GB12514.1-2005《消防接口第1部分：消防接口通用技术条件》、GB12514.3-2006《消防接口第3部分：卡式消防接口型式和基本参数》，外层材质采用聚氨酯消防水带，工艺采用经圆织编织而成。
2、水带每隔35cm有铆钉，孔口直径为0.45mm，孔口采用防腐抗锈金属材质铆合，铆钉装订牢靠不易破损撕裂，当高压水流通过水带可以形成水幕墙起到阻挡或稀释有毒和易燃、易爆气体或液体蒸汽。
3、编织层结构：A、经线材质：绦纶长丝15000*1股；B、纬线材质：涤纶长丝20000*1股+30000*1股，编织方法：斜纹圆织，衬里材质及衬里厚度：聚氨酯，内径：65mm，工作压力：≥2.0MPa，每盘长度为：20mm，水带颜色为：白色。
4、厚度0.4±0.1mm，爆破压力为4.92Mpa，直径膨胀率为3.8%，轴向延伸率2.7%，单位长度质量：211g/m，附着强度（N/20m）34.1，扯断伸长率：458.1%，扯断强度：44.3MPa，提供消防水带检验报告。
5、水带整条外层带有特殊材质反光条，反光条材料跟水带编织层完全融合，在夜间等阴暗环境能够反光发光，从而起到位置指引及逃生指引的作用，避免消防人员及逃生人员在火场中被水带绊倒的危险。
56 | 消防护目镜 | 个 | 1、防护性能：防高速粒子冲击：≥120m/s；
2、整片式透明聚碳酸脂镜片防护眼镜，一体式聚碳酸脂鼻梁架、防雾气、防爆、防冲击、防刮擦、可吸收≥95%紫外线；
3、试样与佩戴者接触的头箍最小宽度: ≥25mm；
4、头箍能调节,质地柔软，经久耐用。护目镜单镜片尺寸：长≥185mm、宽≥70mm；
5、钢珠在正面、侧面冲击，试验后，无损坏、变形。符合GB 14866-2006《个人用眼护具技术要求》标准；
57 | 物资运输箱（滚塑箱） | 个 | 1、外部尺寸约：长×宽×高约1200×800×600mm，重量(kg)：≤40kg
2、采用优质 HDPE 材料，滚塑工艺一体成型，边缘无毛刺化处理；
3、设置加强筋、便于与叉车配合使用，多个箱体可无缝叠加存放、运输；
4、箱体为独立上开盖结构，体盖由不锈钢搭扣链接，箱体外部可安装空投挂钩，便于空投使用，箱体四周安装提手，箱体底部可安装移动式脚轮；
5、整箱耐腐蚀、耐高低温、抗压、抗冲击、防水性能良好，正常使用寿命 12 年以上；
提供检测报告（无需 CMA）和样品。
58 | 割绳刀 | 个 | 1、耐腐蚀性能：水域救援刀经≥48h的中性盐雾试验后，无明显腐蚀现象；
2、外观结构:水域救援刀(以下简称:救援刀)的刀身采用金属材料制造,并采用直形刀体、弧形刀刃和锯齿状刀背的结构,刀头为平头且不开刃,救援刀的金属表面平整光滑,无裂纹、毛刺、凹痕或缺损等缺陷。救援刀有刀鞘,刀柄有防滑设计。
3、整体长度(mm):整体长度：≥180；刀柄长度：≥110；刀体抗弯性能：刀体悬挂60kg重物,保持30min,未发生断裂或变形。硬度(HRC)：≥50；刀鞘耐压力：刀鞘耐压力980N,未发生破裂。刀鞘耐高温：在45℃±2℃恒温2h后,刀鞘未发生变形；
4、切割性能：能一刀切断直径5m的尼龙绳；
5、水平状态：在-35℃c±2℃恒温2h后跌落,刀鞘未发生破裂或损坏,刀体未从刀鞘中脱出,各零部件无损坏或变形,工具和附件未散落。头部垂直向下状态：在-35c±2℃c恒温2h后跌落,刀鞘未发生破裂或损坏,刀体未从刀鞘中脱出,各零部件无损坏或变形,工具和附件未散落。
59 | 冲击钻 | 个 | 1、转速(转/分):≥3300（r/min）；
2、钻孔直径：钢材 10，木材；25，混凝土 13；电源类型：交流电源；电源电压：220V；额定输出功率：≥600（W）；
3、额定转速：≥2800（r/min）；电钻是否可调速：无级调速；钻头夹持方式：钻夹头；冷却方式：自扇内冷式；手柄结构：后直手柄；
4、外形尺寸：长≤30（cm）；高≤20（cm）；重量：≤2（kg）；
5、冲击频率：≥44800（HZ）；夹头直径：1.5-13（mm）；钻头最大直径：≥13（mm）（含电锤、电镐、电钻用配件）。提供检测报告（无需 CMA）
60 | 凿岩机 | 个 | 1、额定功率：≤1.5kW；
2、冲击频率：≥1300 n/min,单冲程能量（J)：≥55J；
3、发动机：风冷式单缸二冲程汽油发动机；
4、最大功率和速度：2700W/8500r/min；
5、燃油消耗速率：≤1L/h。
61 | 金属弧水陆切割器 | 套 | 1、板材：钢板（厚度60mm）≤35sec、不锈钢（厚度10mm）≤15 sec；铝合金（厚度30mm）≤75sec；铜板(厚度20mm)≤46sec，圆钢：不锈钢圆钢(直径37mm)≤22sec；不锈钢圆钢(直径40mm)≤32sec；螺纹钢(直径22mm)≤12sec
2、气瓶容量：≧8L,耐压：≧15mpa；供氧压力：0.2-0.5mpa；
3、可实现在陆地、以及水下快速切割多种金属材料；二种点火模式：12V 电池打火和 220 伏电源打火；
4、切割条长度：≧58mm；切割性能、水下切割打孔：钢板水下切割（直径 8*20mm）≤15sec；
5、整机规格：≤750*340*240mm；重量：≤30kg；专用浮力圆桶，配合极速切割器下潜≥30 米作业。提供检测报告（无需 CMA）和样品
62 | 金属堵漏套管 | 套 | 1、堵漏压力(Mpa)≥1.6,可承受≥2.0MPa的反压。耐内压力（修复后能承受的介质压力）：≤25Mpa；
2、适用管道直径(mm)：12〜100mm；
3、金属堵漏套管由不锈钢材料制成。金属堵漏套管产品配置：10种不同的套管的尺寸（分别为：12，19，25，32，40，51，65，76，89，102mm），配呆扳手1把、棘轮扳手一把、17mm套筒头1个、专用包装箱1个；
4、能密封直径（0.5寸、0.75寸、1寸、1.25寸、1.5寸、2寸、2.5寸、3寸、3.5寸、4寸）10种管道的裂缝与小孔；
5、材料：韧性铸件、橡胶密封，长期耐热性达≥80℃;装箱配置：不锈钢板，密封垫，固定架，锁紧架，六角螺母，平垫圈，可逆式棘轮扳手，手动套筒扳手套筒头，双头呆扳手，金属堵漏套管箱。提供检测报告。
63 | 堵漏枪 | 套 | 1、套装组成：枪头 4 支，圆锥形、楔形、过渡形等四种堵漏 枪头，可延伸；枪杆组件 2 节脚踏气泵组件 1 套（含压力表 1 只）、排气接头 1 套、充气软管 1 根；铝合金工具箱 1 个；
2、系统工作压力：0.15MPa ；
3、环境温度：-25℃～＋60℃ ；
4、充气时间：≤15s ；
5、背压：0.15MPa；
6、枪头最大充气压力：0.2MPa；
7、脚踏气泵最大工作压力：≤0.5MPa ；
8、适用封堵范围：各种形状的小型泄漏孔洞；
9、楔形密封袋（适用直径 15—60mm 裂缝）；
10、圆锥密封袋（适用直径 30—90mm 漏孔）。
64 | 木制堵漏楔 | 套 | 1、木质堵漏楔≥25件/套经由软化处理的进口红松精制而成， 经专门蒸馏、防腐、干燥、绝缘等处理，具有防裂、不变形、 阻燃、防水、防油功能，经多次浸泡阻燃剂后晾干；
2、 质地较软，尺寸齐全，形状多样。用于各类孔洞状、裂缝 等较低压力的堵漏作业；
3、可封堵泄漏介质温度范围≤-70～120℃，承受泄漏介质压力≥10kg/cm2；
4、适用圆孔尺寸：Ø5- Ø100mm ，适用缝隙尺寸：5-100mm；
5、木质堵漏楔≥25件/套由圆锥形、方楔锥棱台形三类堵漏木楔和木棰组成。配置为：≥25件木质堵漏楔、1把木锤、铝合金工具箱一个。
提供检测报告（无需CMA）。
65 | 阀门堵漏套具 | 套 | 1、阀门堵漏套具可堵介质：液化气、石油、水、化学试剂等；
2、适用温度：-200℃~（+ 750）℃；
3、压力：-1.0 ~（+ 3.2）MPa；
4、阀门堵漏套具常用规格有Φ95、Φ105、Φ115、Φ135、 Φ145、Φ160、Φ180、Φ195、Φ200、Φ230、Φ250、Φ270 共计 12 种规格注胶堵漏套具；
5、工具箱 1 个 提供检测报告（无需 CMA）。
66 | 手动隔膜抽吸泵 | 台 | 1、用于泵送非堵塞性流体，采用耐腐蚀材料制成，可以对危 险及非危险液体进行排污；该泵尤适于泵送剪切敏感性或含 微小固体颗粒的流体；
2、主体为耐腐蚀材料，可以对危险及非危险液体进行排污， 手动操作，两端带有阴螺纹接头，配备泵身固定板；
3、抽吸泵配有耐腐蚀软管两条，直径约 3.2cm，长度≥3m， 配阳螺纹快速接头或快速卡扣（可选）；
4、手动驱动，输转有毒、有害液体；
5、吸入真空度≥0.06Mpa，吸升高度：约12英尺，手柄作用 力≥200N，排液量≥56L/min ，最大吸入颗粒约 15mm。
67 | 排污泵 | 台 | 1、工作压力(Mpa)：≧0.3MPa；
2、流量(L/s):≧13m³/h；
3、扬程：≥8m；
4、功率：≥500W；
5、可通过最大颗粒直径：≥10mm。
68 | 有毒物质密封桶 | 个 | 1、主要用于收集并转运有毒物质或污染严重土壤；
2 、材质：高密度聚乙烯材质制成，带旋盖；有较强的抗化学性能
3、顶盖直径：外部 70(±0.5)cm 内部 60(±0.5)cm,底部直径：外部 58(±0.5)cm 内部 56(±0.5)cm,高度：外部 95(±0.5)cm 内部 87(±0.5)cm；
4、重量：≤25kg；
5、承载重量：≥200kg，容积：≥240L。
69 | 集污袋 | 个 | 1、容积≥2000L；
2、用于收集不同的污染液体；
3、污水袋上配有一个进水阀，一个出水阀， 用于救援时密封盛装污水；
4、材质：耐腐蚀 PVC；
5、展开尺寸：≤1250*2000*800mm。
70 | 单人洗消帐篷 | 个 | 一、单人洗消帐篷
1、洗消淋浴间及洗消池：整体为充气框架结构（PVC 涂层气密布），底部长：≥2.0M、宽：≥2.0M、高：≥2.5M，内挂PVC 复合布防水篷帘；
2、气囊直径：≥230mm，底部的底圈气囊与地布连接形成：2.2 米见方 230mm 深的洗消池，水储存量：≥500L；
二、电动充排气泵
3、充排气量：≥3.8 立方米/分钟；功率：≥600W；
4 、配 5000CC 脚踏式增压泵打压， 气柱内压力可达10-18kpa。
三、洗消供水泵
5、功率：≥750W；最高扬程：≥40m；最大流量：≥60L/min；
四、洗消排污泵
6、排污流量：≥5100L/h；转速：≥2800r/min；
五、洗消废水回收袋
7、材质为 PVC 涂层耐酸碱、耐高低温、抗拉强度高结实耐用；封闭式：容量：≥250L；
六、洗消储水袋
8、材质为 PVC 涂层耐酸碱、耐高低温、抗拉强度高结实耐用；敞口式：容量：≥1000L。
七、防水照明灯
9、钢制框架，防水等级：IP67；照明灯管：LED；
八、洗消均混罐
10、均混量：≥10-2500L/h；均混浓度：0.2－2%任意可调。
71 | 简易洗消喷淋器 | 套 | 1、喷淋系统配备16个高压喷嘴和不易破损软管支架，遇压呈钢性；
2、操作压力：2-7bar；
3、收纳箱材质：铝合金；
4、展开高度：≥2m；
5、水 流 量：≥20L/min。
72 | 三合二洗消剂 | 瓶 | 1、产品用途：用做对地面、装备进行洗消，不能对精密仪器、电子设备及不耐腐蚀的物体表面洗消。稳定性强，在常温下，可保存较长时间，有效氯含量损失较少，溶解度高，极易溶于水形成高浓度漂白,不溶物少；
2、消毒时间：≥30-60min； 3、规格≥500ml/瓶； 4、含量≥60%-70%； 5、混合比：一般传染病源消毒(1:2000)，重度污染(1:1000) 。
73 | 有机磷降解酶 | 套 | 1、应用场合：该洗消剂可直接用于对被有机磷、有机氯和硫化物污染的人员、服装、装备以及土壤、水源进行洗消降毒，尤其适用于农药泄漏事故现场的洗消。洗消剂本身无毒、无腐蚀性、无刺激，降解后产物无毒害，无二次污染；
2、性状：本品黄色或淡黄色粉末、颗粒；
3、总酶活：8.0×108IU/kg；
4、规格：≥lOOOg/盒(500g/*I X 2)；
5、保质期（未开封）：18个月。
74 | 消毒粉 | 罐 | 1、规格：≥1000g/罐；
2、用途：用于皮肤、服装、装备的局部消毒。可吸附各种液态化学品；
3、主要成分为蒙脱土，不于水和有机溶剂，无毒、无腐蚀、无刺激，降解后产物无毒害，无二次污染；
4 、消毒时间：30-60min；
5、用法：可直接涂于被消毒物表面。
75 | 机动链锯 | 台 | 1、功率(kW)：≥4.8 Kw；
2、锯片最大直径≥350mm；
3、最大切割深度≥150mm；
4、燃油容积≥0.5L；
5、最大转速≥2700rpm。
76 | 无齿锯 | 台 | 1、可任意角度调整的镁合金无齿锯片防护罩，工作时充分保护操作人员的安全；
2、带旋风预分离器的空气过滤系统；
3、引擎层流扫气风冷 2 冲程引擎，功率≥5.0kW/6.8 hp，气缸排量≥98cm³；
4、重量≤12kg，锯片直径≥350 mm，最大切割深度≥125cm；
5、符合国‖排放标准，可自由调节位置的镁合金防护罩，自带快速接水装置。提供检测报告（无需 CMA）。
77 | 有毒气体探测仪 | 台 | 1、检测气体类别：可燃气、硫化氢、氧气、一氧化碳、氯气、氢气、二氧化硫、VOC气体等；
2、检测设备带有定位功能。定位方式(北斗） 精度≤ 2m
3、检测设备与电脑通讯方式采用自组网通讯方式。现场监控终端检测仪1台，屏幕≥5寸。传输距离≥2㎞。系统允许最大兼容检测端不小于64点。
4、工作时间≥24小时；报警类型：测量超标分2级警报。提示电池电量不足、传感器故障、泵故障。
5、提供防爆等级不低于ExibIIB T3的防爆证书；
78 | 有毒气体探测仪 | 台 | 1、检测毒剂种类：可检测10种以上易燃易爆气体的体积浓度例如：甲烷煤气、丙烷、丁烷等。
2、采用可充电锂电池（一主一备），可持续运行时间≥12小时，当电池余量剩余10分钟时，仪表会发出报警信号；
3、传感器采用带微处理芯片设计，响应时间快且寿命长。设计寿命≥4年，自带寿命指示器，当传感器将近到期时，自动提醒更换传感器；具备跌倒报警功能，在静止30秒后自动发出报警信号；
4、仪表提供声光报警，同时配有振动报警。声报警在30公分处≥90dB，侦检可燃气时，具有实时报警功能；
5、防水防尘性能为IP68。仪表正常操作温度：-40℃到60℃。
提供检验报告（非CMA）。
79 | 可燃气体检测仪 | 套 | 1、检测气体种类：可燃气，氧气，一氧化碳和硫化氢；
2、稳定工作时长（h）≥10，采用可充电锂电池一主一备；
3、泵吸式采样，响应时间：≤30S；开机显示：自动测试和标定、含归零、最大值、最小值、STEL、TWA值；浓度单位可一键切换显示，浓度值由系统自动换算；1μmol/mol=1ppm，液晶大屏幕；
4、三种报警方式；自带蓝牙功能，可通过专用安卓软件和手机相连接，实现实时后场监测；
5、防护等级≥IP67，有效抗3米跌落。防水型插针式接口、带DC接口的旅行充电器，防爆等级不低于Ex ia IIC T4 Ga提供防爆证书。
提供检验报告（非CMA）。
80 | 消防用红外热像仪 | 个 | 1、整体采用头盔热像仪一体化设计；防护等级≥IP65。配有三防PAD或具有三防功能的手持机。内置专网对讲机功能接口，同时支持公网语音通讯，内置扬声器。系统平台可以远程维护、在线升级；指挥平台具有指图像视频传输、人员轨迹定位、1对1、1对多通话指挥；灾难状况记录等功能。提供不低于ExibIIC T4 Gb的防爆证书。
2、实现高清视频采集，支持 H.264 视频压缩/解压缩技术，实时视频传输，同时具备支持 WiFi、蓝牙、公网 4G全网通，系统版本不低于安卓8.1，内存不低于RAM2GB,ROM不低于16GB.具有北斗或gps定位功能。电池容量≥3800毫安。可实现手持机、平板、电脑的远程指挥和通信功能。
3、探测器类型为氧化钒非制冷红外焦平面探测器；分辨率：384*288 ；像元间距：12μm；探测器帧频：50Hz /30Hz ；响应波段：8～14μm；噪声等效温差（NETD） ：≤50mK@25℃,F#1.0
4、测温范围：-40℃～+1200℃，测温精度：±3℃或读数的±3%（取较大者）；具有亮度、对比度调整自动模式；支持20种显示模式；图像处理具备Shutless 、数字滤波降噪 、DDE、宏观非均匀矫正等功能；图像调节可实现数字细节增强 、实现左右、上下对角线反转，不翻 ；视场角：≥28°×21°；LED显示屏：≥3寸显示屏
5、生命体征实时监测、气体和环境温度监测数据应实时显示在指挥终端上，并在出现危险信号报警；可检测佩戴者心率值、血氧值。可同时检测一氧化碳（响应时间≤30s，量程0-1000ppm)、可燃可爆气体(响应时间≤30s，量程0-100%LEL）、环境温度（检测范围-70—500℃，精度±0.5℃）。
81 | 消防用红外热像仪 | 个 | 1、测温范围:-40℃~2000℃，探测灵敏度≤0.2℃
2、探测器类型:氧化钒。波长范围:7.5~14μm·温度灵敏度≤30mk/0.03℃。
3、热成像视场角≥28°X21.4°。热成像焦距≥13mm。显示屏:≥3.0寸。
4、防护等级≥IP67，2米跌落无物理损伤。电池:可更换式防爆锂电池。图像显示模式≥12种。工作时间≥8小时。
5、具备激光测距功能、指南针功能、显示热点追踪功能、内置电子罗盘、支持WIFI功能，可通过智能终端操作设备。
82 | 多功能担架 | 个 | 1、船型采用两段式不锈钢框架制成，担架由底部铰接在一起，由担架横杠上的特殊螺纹圈固定住，安装快速，配有四条伤员固定带；
2、垂直承重≥30kN；
3、水平承重≥14kN；
4、担架每段最大长度小于115cm；
5、总重量≤14kg。
83 | 多功能担架 | 个 | 1、多功能担架，可水平抬运、可垂直或水平吊运、可在光滑地面拖拉；
2、材质为高强度复合材料，每件多功能担架配备一个可背的防水包装袋；
3、多功能担架载重≥200Kg；
4、拉伸强度≥N6000N/5CM；
5、撕裂强度≥N2000N；
6、垂直吊绳断裂强力≥6900N；
7、平行吊带断裂强力≥7100N；
8、 耐温：-20°C〜45°C ；
9、重量≤5kg；
10、尺寸：≤2500×950 mm。
84 | 消防员呼救器 | 个 | 技术性能符合GB27900-2011《消防员呼救器》要求。
1、具有温度传感报警、环境温度实时数字显示、电池电量实时数字显示、智能充电、正侧面8颗方位灯等功能。
2、智能充电箱充电要求呼救器与充电箱采用接触式充电方式，壳体采用高强度防火材料PC硬塑胶与TPE软橡胶双层外壳。
3、静止报警时间：30S±2S；预报警状态时间：15S±2S；预报警声响强度：≥85dB（1米远）；强报警时间：≥600min；强报警声响强度：≥100dB（3米远）。
4、防爆性能：Ex ib IIB T3/T4 Gb；低电压告警声强度≥65dB；方位灯亮度：≥350cd/m2；重量：≤260g。
5、防水性能：水深1.5米2小时无水渗入，呼救器正常工作。通电时在光滑平整混凝土地板上，自由跌落1.5米，跌落4次，跌落后能正常工作，不应有机械损伤及紧固件松动现象。
投标时提供消防产品认证证书。
85 | 消防通用安全绳 | 条 | 符合GA494-2004《消防用防坠落装备》的标准要求。
1、直径13.0±0.5mm，长度4米。
2、结构：为夹心绳，承重部分由连续纤维材料制成。
3、破断强度：≥50kN。
4、耐高温性能：在温度204℃时间5min环境下，不融熔、焦化。
5、当承重达到最小破断强度的10%时，安全绳的延伸率约为5.6%。
投标时必须提供检验报告。
86 | 消防通用安全绳 | 根 | 1、直径:10.5mm；
2、破断强度:≥30kN；
3、当承重达到最小破断强度的10%时，安全绳的延伸率应不小于1%且不大于10%；
4、经204℃±5℃的耐高温性能试验后，安全绳不应出现融熔、焦化现象；
5、长度≥50m；安全绳应为连续结构，主承重部分应由连续纤维制成；安全绳应采用夹心绳结构；安全绳两端应妥善收尾，在扎缝处热封，扎缝处包以裹紧的金属内环或塑料套管。（技术规格书验证）
提供检验报告。
87 | 消防全身式安全吊带 | 件 | 1、负荷≥2.6kN。
2、符合《消防用防坠落装备》XF494-2004的要求并有国家消防装备质量检验检测中心出具的型式试验检测报告；可倒置全身式安全吊带，带有背部，腰部及腿部舒适性衬垫；具背部，胸部，腹部D型环各一个；腰部D型环两个；并附有工具挂环方便救援使用。静负荷性能正立方向≥22kN，水平方向≥10kN，倒立方向≥10kN。
3、承重织带宽度45mm；静负荷性能：所有承载连接部件正立和水平方向静拉力试验，试验后安全吊带不从人体模型上松脱，安全吊带上的带扣和调节装置滑移距离不超过10mm ，而且安全吊带未出现影响其安全性能的明显损伤。
4、抗冲击性能：安全吊带上所有承载连接部件经冲击试验。 试验时，安全吊带未从人体模型上松脱，而且安全吊带未出现影响其安全性能的明显损伤；耐高温性能：经204℃士5℃的耐高温性能试验后，安全吊带的织带和缝线未出现融熔、焦化现象；
5、金属零件的耐腐蚀性能：经48h中性盐雾试验后，外观符合GB/T 6461-2002外观等级评定轻微级的要求。
8、可根据身高调整胸式上升器安装位置，重量≤132g。
四、模块化便携储物包：
9、采用防水面料制成；
10、尺寸≤20cmx20cmx10cm，容量≥2.5L，重量≤170g。
88 | 消防机动泵 | 台 | 1、双缸水冷二冲程，燃油采用自动混合比例供应，蓄电池马达启动，辅助绳拉式手动起动，自动缓冲系统；
2、主轴转速：≥5000转/分钟；
3、输出功率：≥34kW；
4、高强度铝合金耐腐蚀材质，单泵单程离心泵;
5、吸水口尺寸为Ø80mm,出水口尺寸为Ø65mm（可转动180度）；
6、碳纤维活片无油式（最大吸程约9米）；
7、抽真空时间：1米吸程（0.2秒）；7米吸程（8.5秒）；
8、吸程3米流量：≥1500L/min；
9、油箱容量：≤18L；
10、整机体积：≤700mm*620mm*730mm，重量≦85公斤。
提供检测报告（无需CMA）。
89 | 打捞杆 | 根 | 1、1、救生伸缩杆： 超轻碳纤维杆,可漂浮,拉动重量≥120kg，可伸缩1-6.5m；
2、浮力球：重量≥800g，浮力≥7kg；浮力圈：直径≥550mm，重量≤300g，浮力≥7kg；
3、挂 钩：不锈钢，长度≥300mm，重量≥350g；
4、捕捞网：可收合。横向纵向开口距离≥500mm，网兜高度≥1500mm；
5、破窗冲头：冲头具收缩回弹性能，冲头长度≥90mm。
90 | 漏电探测仪 | 个 | 1、漏电电压:120V/60Hz 或 220V/50Hz；7.2Kv/50Hz 或 15kV/50Hz ；220-380v；24Kv-46Kv；
2、电池：4×AA 碱性电池，可连续使用 300 小时，一主一备；电池检测：内置，低电量警告；
3、用于确定泄漏电源具体位置，可声光报警；灵敏度：3 种设置，高敏度﹑低敏度﹑微调；检测范围：测量范围或灵敏度是依据检测器能检测到漏电源的最大距离来定义；检测到漏电频率范围：交流电压，20Hz 到 100Hz；
4、自我测试功能﹑绝缘机身；警报声(警报频率会随着探测到的讯号强弱而自动改变)；
5、温度范围：操作：-30 至+50 摄氏度（-22 至+122 华氏度）。
91 | 绳索保护器滑轮组 | 套 | 1、多体串联式绳索保护器。特殊设计不仅保护绳索在棱角地带高效工作而不受摩擦损害，且能有效防止绳索的意外脱出，并能根据实际地形状况灵活地增减组成模块的数量。重量：≤1300g；
2、带360可旋转挂点，滑轮可在任意角度旋转。侧板可打开直接嵌入绳索，无需解开绳索挂点。抗拉强度≥44kN，铝制双滑轮，轮槽尺寸：≤40x15mm，重量：≤260g；
3、双滑轮适合组建滑轮组，超大承重连接孔可同时连接两把安全挂钩，两侧可安装抓结，自动润滑轴套设计适用于低速工作环境，工作效率：80%，最大过绳直径：13mm。铝合金材质侧板和转轮，不锈钢轮轴，拉力：24KN，工作负荷：1KN*4=4KN，尺寸：约高100mm*宽60mm，上承重挂点孔径26mm/下承重挂点孔径14mm，重量：约170g；
4、平底可移动侧板式单滑轮，超大承重连接孔，两侧可安装抓结，自动润滑轴套设计适用于低速工作环境，工作效率：80%，最大过绳直径：13mm;
5、铝合金材质侧板和转轮，不锈钢轮轴，拉力：≥24KN，工作负荷：2KN*2=4KN，尺寸：≥高75mm*宽60mm，承重挂点孔径26mm，重量：≤100g。
提供检验报告。
92 | 便携危险化学品检测片 | 片 | 1、佩戴于手腕上，方便观察，通过测试片的颜色变化探测周围环境中的有毒化学气体或蒸汽，反应时间≤60（秒）；
2、测试片的寿命：≥24个月；
3、使用时间：24小时(打开包装后，无论是否使用，24小时后失效；
4、使用温度：-30～50℃；相对湿度：20%～100%；
测试片种类：氯/氟、强碱、氨、氟化氢、硫化氢、典、强酸、光气、磷、二氧化硫。
93 | 正压式消防氧气呼吸器 | 个 | 1、外壳材料为聚碳酸酯，防火，抗震，带防静电涂层，配有荧光反射标识，在黑暗区域使用，可清晰辨认。
2、要求快速启动，即开即用，无需使用前准备；使用时间≥4小时。
3、重量≤16公斤，呼吸管路从腋下穿过，工作时可方便脱卸下装备，不停止呼吸供氧情况下，便于使用人员穿过狭窄通道，呼吸面罩接口快插设计，面罩视野宽大，具有除雾装置。
4、循环呼吸系统，氧气在化学罐内反应产生，系统不具压力，无需高压氧气瓶，无需减压阀和加强阀。
5、粉尘过滤装置，呼吸的空气温度 30-45℃，湿度20%-40%，二氧化碳＜1%。
6、系统根据使用人员的呼吸量自动调整供氧量，采用对流方式冷却，无需冰桶等其他冷却设备。
7、呼吸器监控装置，可数字显示氧气剩余量，（50%、20%、5%）三级余量提示声光报警功能，内置消防员跌倒报警功能，提供手动紧急呼救报警。
8、采用电池供电，电池使用时间不小于4小时，电池待机时间不小于5个月，电池寿命不小于5年。
9、一次维护待命期限不小于2年（电池充电除外），两年内装备即开即用，无需其他维护（充电除外），化学罐储存期不小于5年。防护等级：IP54 。
10、每套正压式消防氧气呼吸器需配置1个训练罐。
94 | 水深水温测量仪 | 台 | 1、量程：≥100米；
2、操作温度范围 -18℃至71℃；
3、声纳频率: 200kHz。波束宽度: 20度；精度: 量程的1/10；
4、LCD液晶数据显示；电池使用时长：大于25小时；
5、可测量大气温度/水温；单位切换: 长按开关进入单位切换模式，短按开关切换两种单位模式。
提供检验报告（无需CMA）。

## 1广州2023
广州市消防救援支队消防器材技术需求表
序号 | 器材名称 | 单位 | 技术需求 | 初审意见
1 | 消防水带（25型80mm50米） | 盘 | 1、工作压力(Mpa)：≥2.5，公称内径(mm)：80±1；
2、水带两端绑扎锻造快速接口，最大耐高压到6.0 MPa；长度(m)：50±1，重量≤470g/m；
3、符合GB6246-2011 标准；水带外层采用高强涤纶长丝材料编织而成，织物层应均匀，表面整洁；无跳双经、断双经、跳纬及划伤。内衬聚氨酯 材料；
4、轴向延伸率约5.5％，直径膨胀率约3.5％，附着强度约48.5N/25mm；扯断伸长率约290%；扯断强度≥63MPa；
5、爆破压力≥8.0MPa。
2 | 消防水带（20型40mm20米） | 盘 | 1、工作压力(Mpa)：≥2.0，公称内径(mm)：40±1；
2、水带两端绑扎锻造快速接口，公称压力 2.5MPa，最高耐压强度6.0MPa，长度(m)：20±1，重量≤140g/m；
3、符合GB6246-2011标准，高强涤纶长丝材料，内衬聚氨酯材料；
4、轴向延伸率2.5％，直径膨胀率4.0％，附着强度52N/25mm；扯断伸长率420%；扯断强度45MPa；
5、爆破压力≥6.5MPa。
3 | 消防水带（20型40mm30米） | 盘 | 1、工作压力(Mpa)：≥2.0，公称内径(mm)：38-40；
2、水带两端绑扎锻造快速接口，公称压力 2.5MPa，最高耐压强度6.0MPa，长度(m)：30±1，重量≤140g/m；
3、符合GB6246-2011标准，高强涤纶长丝材料，内衬聚氨酯材料；
4、轴向延伸率2.5％，直径膨胀率4.0％，附着强度52N/25mm；扯断伸长率420%；扯断强度45MPa；
5、爆破压力≥6.5MPa。
4 | 消防水带（25型40mm20米） | 盘 | 1、工作压力(Mpa)：≥2.5，公称内径(mm)：40±1；
2、水带两端绑扎锻造快速接口，公称压力 2.5MPa，最高耐压强度6.0MPa，长度(m)：20±1，重量≤180g/m；
3、符合GB6246-2011标准，高强涤纶长丝材料，内衬聚氨酯材料；
4、轴向延伸率3.0％，直径膨胀率4.5％，附着强度52N/25mm；扯断伸长率约415%；扯断强度46MPa；
5、爆破压力≥7.5MPa。
5 | 消防水带（20型65mm漂浮水带） | 盘 | 1、工作压力(Mpa)：≥2.0；公称内径(mm)：65±1；
2、水带两端绑扎锻造快速防脱扣360度旋转高压接口，雄接口本体和推压环之间具有螺纹锁止功能，雌接口具有360度旋转功能，工作压力 2.5MPa。最大耐高压到9.0MPa，配橡胶水带护套；长度(m)：20±1，重量≤195g/m；
3、符合GB6246-2011标准，水带外层采用聚乙烯及其他高分子材料混编而成，织物层应均匀，表面整洁；无跳双经、断双经、跳纬及划伤，内衬聚氨酯材料，衬里的厚度应均匀，表面应光滑平整、无折皱或其他缺陷；
4、轴向延伸率约1.5％，直径膨胀率约2％，附着强度30N/25mm；扯断伸长率约440%；扯断强度58MPa；
5、爆破压力高达≥8.5MPa。
6 | 消防水带（20型80mm漂浮水带） | 盘 | 1、工作压力(Mpa)：≥2.0；公称内径(mm)：80±1；
2、水带两端绑扎锻造卡式防脱扣360度旋转高压接口，雄接口本体和推压环之间具有螺纹锁止功能，雌接口具有360度旋转功能，工作压力 2.5MPa。最大耐高压到9.0MPa，配橡胶水带护套，长度(m)：20±1，重量≤220g/m；
3、符合GB6246-2011标准，水带外层采用聚乙烯及其他高分子材料混编而成，织物层应均匀，表面整洁；无跳双经、断双经、跳纬及划伤。内衬聚氨酯材料，衬里的厚度应均匀，表面应光滑平整、无折皱或其他缺陷；
4、轴向延伸率约2.0％，直径膨胀率约2.5％附着强度30N/25mm；扯断伸长率约425%；扯断强度≥56MPa；
5、爆破压力≥6.5MPa。
7 | 消防水带（25型80mm漂浮水带） | 盘 | 1、水带符合GB6246-2011《消防水带》标准要求，长度：≥20米/盘，水带口径规格：80mm，水带额定工作压力≥2.5Mpa，爆破压力≥13.5Mpa；
2、水带使用聚乙烯纤维丝编织，编织层必须编织均匀、紧密，内衬为聚氨酯，织物层与衬里≥25（N/25mm）；
3、水带单位长度质量≤285g/m，水带延伸率≤2.5%，膨胀率≤2%；
4、 扯断伸长率≥305%，扯断强度≥50MPa；
5、配备80mm快速接口，配备防脱落C型扣环，防止水带充水后水压推挤移动，水带与接口连接处配有护套保护和防脱锁扣，水带两端配备阻损止水护套，用于水带局部破损应急处置。
8 | 消防水带（水幕水带） | 盘 | 1、工作压力≥1.6(Mpa)，公称内径63.5-65.5；
2、水带两端绑扎锻造卡式接口，最大耐高压到6.0 MPa，长度(m):20±1，重量≤仅275g/m；
3、符合GB6246-2011 标准；水带外层采用高强涤纶长丝材料编织而成，织物层应均匀，表面整洁；无跳双经、断双经、跳纬及划伤。内衬聚氨酯 材料，衬里的厚度应均匀，表面应光滑平整、无折皱或其他缺陷；
4、轴向延伸率约1.0％，直径膨胀率约2.5％，附着强度55N/25mm；扯断伸长率约295%；扯断强度约65MPa，水带耐磨次数100次；
5、爆破压力≥6.5MPa。
9 | 消防水带（远程供水水带） | 套 | 1、工作压力(Mpa)≥4.5；
2、公称内径(mm)：300±1；
3、总长度(m)：≥1000；
4、规格：100米9条，50米2条；
5、接口形式：12抓卡式接口。
10 | 消防头盔 | 顶 | 1、款式：半盔式，盔体两侧设多功能模块化滑轨；指挥员头盔为红色（潘通色号为PANTONE 186C）,战斗员为黄色（潘通色号为PANTONE 012C）,披肩采用藏蓝色防水处理芳纶材料，可快速拆卸、安装。印字标识符合《广东省消防救援总队关于进一步规范灭火救援装备管理的指导意见》要求；（样品验证）
2、结构材质：顶部为芳纶网状衬垫，四周为舒适层（与帽箍一体）可调节戴帽高度，面罩为耐高温阻燃材质，为外翻直板式；（样品验证）
3、质量：≤1320g；
4、冲击吸收性能高温预处理最大冲击力：≤3000N；
5、抗冲击加速度性能帽顶部 最大冲击加速度：≤130gn；
6、电绝缘性能帽壳泄漏电流：≤1.5mA；
7、侧向刚性帽壳最大变形：≤25mm；
8、面罩透光率：浅色≥65%；
9、阻燃性能披肩损毁长度：≤25mm；
10、下颏带抗拉强度延伸长度：≤18mm。
提供检验报告，按用户要求的款式、数量供货。
11 | 消防腰斧 | 把 | ★功能组合：具备斧头、锤子、撬棍、锯子、2个六角通孔（可充当扳手）等多功能。（样品验证）
1、材料：腰斧斧头采用钢材（或优于同等材料），并进行热处理加工；（样品验证）
2、硬度：腰斧各刃部和撬口均应经热处理，且其硬度均应达到48HRC-56HRC；
3、安全性能：手柄外部使用天然橡胶作为手柄套；配备腰斧套；（样品验证）
4、质量：≤0.8㎏；
5、设计要求：消防腰斧斧头连斧柄应用整块金属材料制成；刃口应锋利，截面呈弧形。
提供检验报告。
12 | 消防手套 | 双 | 1、整体热防护性能（手套）：≥30cal/cm²；
2、力学性能撕破强力（掌心）：≥150N；
3、力学性能刺穿力（掌心）：≥80N；
4、人体功效要求灵巧性能：≤6.5mm；
5、人体功效要求握紧性能：≥98%。
提供检验报告，按用户要求的尺码、数量供货。
13 | 消防护目镜 | 个 | 1、防护性能：防高速粒子冲击：≥120m/s；
2、整片式透明聚碳酸脂镜片防护眼镜，一体式聚碳酸脂鼻梁架、防雾气、防爆、防冲击、防刮擦、可吸收≥95%紫外线；
3、试样与佩戴者接触的头箍最小宽度: ≥25mm；
4、头箍能调节,质地柔软，经久耐用。护目镜单镜片尺寸：长≥185mm、宽≥70mm；
5、钢珠在正面、侧面冲击，试验后，无损坏、变形。符合GB 14866-2006《个人用眼护具技术要求》标准；
14 | 防静电内衣 | 件 | 1、防静电性能：≤0.03μC/件；
2、由纯棉织物并经过防静电处理而成；
3、松弛尺寸变化率：长度收缩≤-2.5%，宽度收缩≤-1%；
4、顶破强力≥440N；
5、腋下接缝强力≥210N；起球≥4 级。
15 | 消防安全腰带 | 条 | 1、结构：由织带、带扣、D型环和移动板组成，采取固定与移动相结合的D型环设计，采用插孔式，主体颜色为藏蓝色；（样品验证）
2、金属拉环材质采用铝合金或合金铝或碳钢或航空铝；
3、织带的厚度：≤2.8mm；
4、正立方向静拉力：≥13kN；
5、质量：≤0.85kg。（现场验证）
提供检验报告。
16 | 消防员呼救器 | 个 | ★连续报警时间：≥1000min。
1、预报警声级强度：≥95dB；
2、报警声级强度：≥100dB；
3、连续开机时间：＞24h；
4、防水性能：呼救器置于水深为1.5m的的容器内2h,应无水渗入呼救器内,呼救器应能正常工作；
5、质量：≤230g。
提供检验报告。
17 | 消防员方位灯（水域救援专用） | 个 | 1、重量约20克，尺寸约：长155mm、宽30mm、厚30 mm，耐冲击A.B.S.塑料制作;
2、防水/潜水深度达100米;
3、特殊全向灯光;
4、LED灯的能见度≥1.5km；LED灯泡使用寿命达100,000小时以上;
5、SOS模式使用时间150小时。
18 | 消防员灭火防护服1 | 套 | ★外层面料材料：面料采用聚苯并咪唑和对位芳纶纤维混纺交织而成的面料（提供面料厂家授权书及吊牌）。
1、款式结构：作战款，三层或四层面料，颜色、款式、标识等符合《20式消防员灭火防护服款式标识统型要求》（技术规格书及样品验证）；
2、整体热防护性能TPP:≥28.5cal/cm²；
3、阻燃性能外层经向、纬向损毁长度 :≤ 21mm、20mm；
4、阻燃性能防水透气层经向、纬向损毁长度 :≤32mm、37mm；
5、阻燃性能舒适层经向、纬向损毁长度: ≤50mm、53mm；
6、热稳定性能舒适层变化率:≤3%；
7、断裂强力外层经向、纬向:≥1590N、1490N；
8、撕破强力外层经向、纬向:≥440N、300N；
9、接缝断裂强度外层经向、纬向:≥970N、810N；
10、质量:≤3kg。
提供检验报告，按用户要求的款式数量和尺码供货。
19 | 消防员灭火防护服2（指挥服） | 套 | 1、★外层面料材料：面料采用聚苯并咪唑和对位芳纶纤维混纺交织而成的面料（提供面料厂家授权书及吊牌）。
2、1、款式结构：指挥款，三层或四层面料，颜色、款式、标识等符合《20式消防员灭火防护服款式标识统型要求》（技术规格书及样品验证）；
3、2、整体热防护性能TPP:≥28.5cal/cm²；
4、3、阻燃性能外层经向、纬向损毁长度 :≤ 21mm、20mm；
5、4、阻燃性能防水透气层经向、纬向损毁长度 :≤32mm、37mm；
6、5、阻燃性能舒适层经向、纬向损毁长度: ≤50mm、53mm；
7、6、热稳定性能舒适层变化率:≤3%；
8、7、断裂强力外层经向、纬向:≥1590N、1490N；
9、8、撕破强力外层经向、纬向:≥440N、300N；
10、9、接缝断裂强度外层经向、纬向:≥970N、810N；
11、10、质量:≤3kg。
提供检验报告，按用户要求的款式数量和尺码供货。
20 | 消防员灭火防护头套 | 个 | 1、阻燃性能：续燃时间≤0s；
2、阻燃性能：径向/纬向损毁长度≤19mm；
3、热稳定性能：尺寸变化率≤3%；
4、水洗尺寸变化率直向/横向≤2.5%；
5、接缝强力≥1200N。
提供检验报告，按用户要求尺码供货。
21 | 消防员灭火防护靴 | 双 | ★质量：≤2.15kg。
1、防砸性能（冲击/静压力）：≥19mm/19mm；
2、抗刺穿性能：≥1700N；
3、电绝缘性能泄露电流：＜1mA；
4、隔热性能：≤9°；
5、防滑性能：＞15°；
提供检验报告，按用户要求的尺码供货（检验报告）。
22 | 正压式消防空气呼吸器 | 具 | ★面罩具备扬声器功能。气瓶带压力显示装置，具备快插快换功能。（样品验证）
★配置：每具空气呼吸器需另外配1根高压充气管和2个带气压表的全缠绕式炭纤维气瓶（即1主2备）（样品和承诺函验证）
1、佩戴质量：≤13kg；
2、动态呼吸阻力：在气瓶压力30 MPa-2 MPa，呼吸量40*2.5L/min时吸气阻力≤300Pa；
3、动态呼吸阻力：在气瓶压力30 MPa-2 MPa，呼吸量40*2.5L/min时呼气阻力≤660Pa；
4、整机气密性：在气密性能试验后，其压力表的压力指示值在1min内的下降≤0MPa；
5、耐高温性能：呼气阻力：≤600Pa；
6、静态压力：≤330Pa；
7、全面罩性能：镜片的透光率：≥90％；
8、压力表：指针式或电子压力表漏气量：≤18L/min；
9、快速充气装置：气瓶压力6MPa呼吸量40*2.5L/min呼气阻力：≤650Pa；
10、远距离通话装置：在无障碍物的情况下，通话距离:≥1km。(技术规格书验证）
提供检验报告。
23 | 消防员抢险救援头盔 | 顶 | 1、冲击吸收性能：头模所受冲击力的最大值不应大于4900N，帽壳无碎片脱落，高温预处理≤2400N；
2、电绝缘性能：帽壳泄露电流不应大于0.9mA；
3、侧向刚性：帽壳最大变形：≤20mm；
4、阻燃性能：火源离开帽壳后，帽壳火焰应在3s内自熄；
5、质量：≤0.9kg。
提供检验报告或试验报告或检验检测报告（无需CMA、报告产品名称与“消防员抢险救援头盔”名称不一致，但技术需求满足参数要求，视为同类产品），外观标识等符合部局统型要求，按用户要求颜色和数量供货。
24 | 消防员护膝、护肘 | 套 | 1、防护性能：护肘冲击值≥500N、护膝冲击值≥2500N，耐摩擦性/周期≥500N，耐穿刺性≥235N；
2、护肘护膝护具为四层结构，能有效防止硬物刺伤、划破、固定装置可调节，用于对膝部、肘部的防护，多层结构，有效防止硬物刺伤、划破；
3、外层应采用强度高、韧性好、耐磨的PVC、TPR（热塑性弹性材料）、TPU（热塑性聚氨酯弹性材料）等高分子材料，内层采用无毒、防水、抗冲击性好、轻便的缓冲材料，固定装置可调；
4、护膝质量≤115g、护肘质量≤70g；
5、符合GB24541-2009《手部防护机械危害防护手套》标准。提供检验报告。
25 | 消防员抢险救援靴 | 双 | ★42码样靴，整靴重量：≤1.6kg；
1、款式：系带式中帮靴（样品验证）；
2、防滑性能：始滑角≥20°；
3、靴头分别经10.78kN静压力试验和冲击质量为23kg，落下高度为300mm的冲击试验后，其间隙高度：≥20mm；
4、电绝缘性能：击穿电压不应小于5000V，泄漏电流≤1mA；
5、靴底抗刺穿性能：≥1500N；
6、靴帮抗刺穿性能：≥200N；
7、隔热性能：在隔热性能试验中被加热30min时，救援靴底内表面的温升：≤20℃；
8、靴帮抗辐射热渗透性能：靴帮表面经辐射热通量为（10±1)kW/㎡ ，辐照1min后其内表面温升：≤8℃；
9、具有防水、透气、阻燃性能(提供样品现场验证)；
10、靴帮底工艺：出现脱胶、断裂、掉底免费更换，质保5年（提供承诺书验证）；
提供试验报告或检验检测报告或检验报告（无需CMA、报告产品名称与“消防员抢险救援靴”名称不一致，但技术需求满足参数要求，视为同类产品），按用户要求的尺码供货。
26 | 消防员呼救器后场接收装置 | 套 | 1、各个呼救器兼具终端传输及中继的功能。中继状态智能切换，切换时间短，信号不会丢失。自组网系统稳定，网型蜂窝状组网模式，传输无死角。信号接收距离≥2000(m)；
2、指挥平台采用10.7寸安卓平板电脑，CPU主频≥1GHZ，安卓5.1以上操作系统；具有4G、WIFI网络和GPS功能；
3、后场接收指挥中心标准配置一个后场可同时监测≥8个人员，并实时传输人员的运动状态、静止状态，预报警、三级强报警、手动报警、温度报警与空呼配套计时报警等至后场接收指挥中心，挥员可根据监视的情况，发出单呼巡查，群呼巡查，单呼撤退，群呼撤退的指令。呼救器佩戴人员可实时接收指令，通过声响提示查看巡查和撤退的状态，同组之间可进行相互监控，当呼救器出现强警或手动报警时，同组内其它呼救器有声、光报警；同时组内每只呼救器显示报警呼救器（战斗员）的编号。方便战斗员之间在第一时间内进行互救。消防员呼救器与消防员呼救器后场接收装置连接成功后，系统进入分组设置界面可进行编组等功能；分组成功后，综合显示以小组为单位显示；可实现“全组撤退”指令下发，及“全体撤退”指令下发，列表显示中，能识别每个在线人员在现场中的信号、状态、组别、空呼气压、剩余工作时间、心率、环境参数、高度、运动状态、电池电量等数据的实时状态；
4、呼救器连续报警时间≥800min，预报警声响强度：≥100dB（1米）， 强报警声响强度：≥105dB(3米)；等级：Ex ib IIC T4 Gb，提供防爆证书复印件；外壳防护等级：IP68；
5、具有开机自检功能开机自动检测设备状态，自动开启报警灯和蜂鸣器，可确认设备是否有故障。具有环境温度检测、显示功能，当环境温度迅速升高超过80℃，用户留在当前环境已经不安全时，设备将触发高温报警。
27 | 佩戴式防爆照明灯 | 个 | 1、照度：强光平均值≥1150lx、强光最小值≥9501x；
2、质量：≤0.12kg、外壳防护等级:灯具的外壳防护等级应为IP68；
3、照度：弱光平均值≥600lx、弱光最小值≥500lx；
4、每十个佩戴式防爆照明灯配有一个集中充电箱；（技术规格书验证）
5、连续稳定工作时间：强光：＞240min、弱光：＞480min。
提供检验报告。
28 | 应急逃生自救安全绳 | 根 | 1、安全绳直径：≥8.0mm，安全绳长度：≥16m；
2、安全绳最小破断强度：≥25kN；
3、开口闭合状态时，安全钩长轴方向破断强度:≥30kN；
4、安全钩开口距离：≥（21±1）mm；
5、套装包括自救型安全绳（1 根）、绳包（1 个）、轻型安全钩（2 个）、轻型下降器（1 个）、扁带（1 根）。提供检测报告（无需 CMA）和样品。
29 | 消防轻型安全绳 | 根 | 1.直径:10.5mm；
| （静力绳，绳索直径10.5mm，长度50米） |  | 2.破断强度:≥30kN；
3.当承重达到最小破断强度的10%时，安全绳的延伸率应不小于1%且不大于10%；
4.经204℃±5℃的耐高温性能试验后，安全绳不应出现融熔、焦化现象；
5.长度≥50m；安全绳应为连续结构，主承重部分应由连续纤维制成；安全绳应采用夹心绳结构；安全绳两端应妥善收尾，在扎缝处热封，扎缝处包以裹紧的金属内环或塑料套管。（技术规格书验证）
提供检验报告。
30 | 消防轻型安全绳 | 根 | 1.直径:11mm；
| （静力绳，绳索直径11mm，长度50米） |  | 2.破断强度:≥30kN；
3.当承重达到最小破断强度的10%时，安全绳的延伸率应不小于1%且不大于10%；
4.经204℃±5℃的耐高温性能试验后，安全绳不应出现融熔、焦化现象；
5.长度≥50m；安全绳应为连续结构，主承重部分应由连续纤维制成；安全绳应采用夹心绳结构；安全绳两端应妥善收尾，在扎缝处热封，扎缝处包以裹紧的金属内环或塑料套管。（技术规格书验证）
提供检验报告。
31 | 消防轻型安全绳 | 根 | 1.直径:9±0.5mm；
| （静力绳，绳索直径9mm，长度100米） |  | 2.破断强度:≥25kN；
3.当承重达到最小破断强度的10%时，安全绳的延伸率应不小于5%且不大于10%；
4.经204℃±5℃的耐高温性能试验后，安全绳不应出现融熔、焦化现象；
5.长度≥100m；安全绳应为连续结构，主承重部分应由连续纤维制成；安全绳应采用夹心绳结构；安全绳两端应妥善收尾，在扎缝处热封，扎缝处包以裹紧的金属内环或塑料套管。（技术规格书验证）
提供检验报告。
32 | 消防轻型安全绳 | 根 | 1.直径:10.5mm；
| （静力绳，绳索直径10.5mm，长度100米） |  | 2.破断强度:≥30kN；
3.当承重达到最小破断强度的10%时，安全绳的延伸率应不小于1%且不大于10%；
4.经204℃±5℃的耐高温性能试验后，安全绳不应出现融熔、焦化现象；
5.长度≥100m；安全绳应为连续结构，主承重部分应由连续纤维制成；安全绳应采用夹心绳结构；安全绳两端应妥善收尾，在扎缝处热封，扎缝处包以裹紧的金属内环或塑料套管。（技术规格书验证）
提供检验报告。
33 | 消防轻型安全绳 | 根 | 1、直径:11mm；
| （静力绳，绳索直径11mm，长度100米） |  | 2、破断强度：≥30KN；
3、坠落系数0.3时的首次冲击≥5.0KN；
4、8字结点拉力≥22KN；
5、静力延展率≤1.5%。
34 | 消防轻型安全绳 | 根 | 1、破断强度：≥24KN；
| （动力绳，绳索直径3mm，长度50米） |  | 2、直径（mm）:3±0.5；
3、适用于不同工作环境保护使用；
4、重量≤7g/米；
5、长度：50米。
35 | 消防轻型安全绳 | 根 | 1、破断强度：≥24KN；
| （动力绳，绳索直径6mm，长度50米） |  | 2、直径（mm）:6±0.5；
3、适用于不同工作环境保护使用；
4、重量≤23g/米；
5、长度：50米。
36 | 消防轻型安全绳 | 根 | 1、破断强度：≥24KN；
| （动力绳，绳索直径8mm，长度50米） |  | 2、直径（mm）:8±0.5；
3、可制成鸡爪绳；
4、重量≤43g/米；
5、长度：50米。
37 | 消防轻型安全绳 | 根 | 1、破断强度:≥30KN；
| （动力绳，绳索直径10.5mm，长度50米） |  | 2、直径:10.5mm；
3、静力延展率≤5.0%
4、重量≤69克/米
5、长度：50米
38 | 消防轻型安全绳 | 根 | 1、破断强度:≥30KN；
| （动力绳，绳索直径11mm，长度50米） |  | 2、直径:11mm；
3、静力延展率≤6.5%
4、重量≤73克/米
5、长度：50米
39 | 消防轻型安全绳 | 根 | 1、破断强度：≥25KN；
| （动力绳，绳索直径9mm，长度100米） |  | 2、直径:9±0.5mm；
3、延伸率≤6%
4、采用夹心绳结构
5、长度：100米
40 | 消防轻型安全绳 | 根 | 1、破断强度:≥30KN；
| （动力绳，绳索直径10.5mm，长度100米） |  | 2、直径:10.5mm；
3、静力延展率≤5.0%
4、重量≤69克/米
5、长度：100米
41 | 消防轻型安全绳 | 根 | 1、破断强度:≥30kN；
| （动力绳，绳索直径11mm，长度100米） |  | 2、直径:11mm；
3、静力延展率≤6.5%
4、重量≤73克/米
5、长度：100米
42 | 消防通用型安全绳 | 根 | 1.破断强度:≥50kN；
| （绳索直径12.5mm，长度50米） |  | 2.直径:12.5±0.5；
3.当承重达到最小破断强度的10%时，安全绳的延伸率应不小于5%且不大于10%；
4.经204℃±5℃的耐高温性能试验后，安全绳不应出现融熔、焦化现象；
5.长度≥50m；安全绳应为连续结构，主承重部分应由连续纤维制成；安全绳应采用夹心绳结构；安全绳两端应妥善收尾，在扎缝处热封，扎缝处包以裹紧的金属内环或塑料套管。（技术规格书验证）
提供检验报告。
43 | 消防通用型安全绳 | 根 | 1.破断强度≥50kN；
| （绳索直径13.5mm，长度50米,常用于班组保护） |  | 2.直径:13.5±0.5；
3.当承重达到最小破断强度的10%时，安全绳的延伸率应不小于5%且不大于10%；
4.经204℃±5℃的耐高温性能试验后，安全绳不应出现融熔、焦化现象；
5.长度≥50m；安全绳应为连续结构，主承重部分应由连续纤维制成；安全绳应采用夹心绳结构；安全绳两端应妥善收尾，在扎缝处热封，扎缝处包以裹紧的金属内环或塑料套管。（技术规格书验证）
提供检验报告。
44 | 消防通用型安全绳 | 根 | 1.直径≥16mm；
| （绳索直径16mm，长度50米,常用于训练塔保护） |  | 2.破断强度≥70kN；
3.当承重达到最小破断强度的10%时，安全绳的延伸率应不小于5%且不大于10%；
4.经204℃±5℃的耐高温性能试验后，安全绳不应出现融熔、焦化现象；
5.长度≥50m；安全绳应为连续结构，主承重部分应由连续纤维制成；安全绳应采用夹心绳结构；安全绳两端应妥善收尾，在扎缝处热封，扎缝处包以裹紧的金属内环或塑料套管。（技术规格书验证）
提供检验报告。
45 | 消防通用型安全绳 | 根 | 1.直径≥12.5mm、≤14mm；
| （绳索直径12.5mm，长度100米） |  | 2.破断强度≥50kN；
3.当承重达到最小破断强度的10%时，安全绳的延伸率应不小于5%且不大于10%；
4.经204℃±5℃的耐高温性能试验后，安全绳不应出现融熔、焦化现象；
5.长度≥100m；安全绳应为连续结构，主承重部分应由连续纤维制成；安全绳应采用夹心绳结构；安全绳两端应妥善收尾，在扎缝处热封，扎缝处包以裹紧的金属内环或塑料套管。（技术规格书验证）
提供检验报告。
46 | 消防通用型安全绳 | 根 | 1.直径≥12.5mm、≤14mm；
| （绳索直径13.5mm，长度100米，常用于班组保护） |  | 2.破断强度≥50kN；
3.当承重达到最小破断强度的10%时，安全绳的延伸率应不小于5%且不大于10%；
4.经204℃±5℃的耐高温性能试验后，安全绳不应出现融熔、焦化现象；
5.长度≥100m；安全绳应为连续结构，主承重部分应由连续纤维制成；安全绳应采用夹心绳结构；安全绳两端应妥善收尾，在扎缝处热封，扎缝处包以裹紧的金属内环或塑料套管。（技术规格书验证）
提供检验报告。
47 | 消防员隔热防护服 | 套 | 1、抗辐射热渗透性能：内表面温升达到24℃的时间≥70s，火焰和辐射热防护性能：火焰和辐射热防护性能的TPP值≥35；
2、隔热服由头罩，上衣，背带裤，手套，隔热鞋组成，上装有空气呼吸器包囊；
3、续燃时间不应大于 1s，且不应有熔融、滴落现象；损毁长度不应大于 40mm；断裂强力：经向：≥1500N，纬向：≥1500N；撕破强力：经向：≥200N，纬向：≥200N；
4、经热稳定性能试验后，沿经、纬向尺寸变化率不应大于 5%，且不应有变色、脱层、炭化、熔融和滴落现象；
5、耐静水压性能：≥20kPa；接缝断裂强力：≥800N；隔热手套：灵巧性等级≥3 级。
48 | 消防员避火防护服 | 套 | 1、防火温度(℃)：≥850℃，防辐射温度≥1000℃；
2、由耐火、防火层、隔热层、防水、蒸汽层等多层材料组成；应具备呼吸器背包囊；采用碳纤维防火布的多层结构，耐火焰性能≤17℃；
3、整体抗热性能：人体模型着装在模拟火场温度1000℃条件下，30s后其内表面温升≤13℃；头罩面屏在1000℃/30s条件下不破碎，不溶化。面屏应提供1：1备份；
4、阻燃性能（高温保护层）：续燃时间≤0s；阴燃时间经向≤1.0s，纬向≤1.0s；经向损毁长度≤10mm，纬向损毁长度≤10mm；撕破强力：经向≥90N，纬向≥50N；
5 、火焰和热辐射防护性能：TPP≥40cal/cm2。
49 | 二级化学防护服 | 套 | 1、抗化学品渗透性能（含手套、防护靴、大视窗的连体头罩以及面料接缝部位）抗二甲基硫酸盐、氨气、氯气、氰氯化物、羰基氯化物、氢氰化物的渗透性能）：≥60min；
2、技术性能需符合XF 770-2008《消防员化学防护服装》标准。连体的结构，应采用PVC夹网布制成。能够有效防止挥发性化学固体、液体对身体的危害，由防护头罩、防护服、防护手套组成，与外置式正压式空气呼吸器配套使用。
3、粘附强度≥1.0KN/m，拉伸强度：经向≥15KN/m，纬向≥10KN/m，撕破强力：经向≥85N；纬向≥80N，接缝强力≥410N；
4、手套耐穿刺性能≥25N；防化靴电绝缘性能：防化靴的击穿电压≥5000V，泄露电流：左右脚均≤0.1mA，阻燃性能：有火焰燃烧时间≤2s，无火焰燃烧时间≤1s，损毁长度≤9.0cm。防砸性能：耐压试验：左≥20mm；冲击试验：右≥20mm。提供检测报告。
5、质量≤5kg。
50 | 一级化学防护服 | 套 | 1、抗化学品渗透性能（含手套、防护靴、大视窗的连体头罩以及面料接缝部位）抗二甲基硫酸盐、氨气、氯气、氰氯化物、羰基氯化物、氢氰化物的渗透性能）：≥70min；
2、气密性：≤200Pa； 2、撕裂强力：经向：≥100N，纬向：≥100N；
3、阻燃性能（有焰燃烧时间）：≤1s；接缝强力：≥1000N；耐刺穿力（手套）：≥28N；鞋底抗刺穿性能：≥1500N；抗切割性能：一级化学防护靴的靴面经抗切割试验后，不应被割穿；
4、电绝缘性能：一级化学防护靴的击穿电压不应小于 5000V，且泄露电流应小于 1mA；
5、化学防护靴防滑性能：始滑角≥25°
51 | 特级化学防护服 | 套 | 1、抗化学品渗透性能（非织物）：98%硫酸：≥60min，30%盐酸:≥60min，60%硝酸:≥60min，40%氢氧化钠：≥60min；
2、可有效抵御氯气、氨气、氰化氢、军事毒气、芥子气、沙林、神经毒气等有毒气体；
3、整体气密性≤180，排气阀气密性≥20s，排气阀通气阻力≤85Pa；
4、拉伸强度（kN/m）：经向≥45，纬向≥25；撕破强力（N）：经向≥330，纬向≥185；
5、阻燃性能≤1s，损毁长度≤10CM。
投标时提供样品。
52 | 化学防护手套 | 套 | 1、抗二甲基硫酸盐、氨气、氯气、氰氯化物、羰基氯化物、氢氰化物的渗透性能）：≥60min。
2、由氯丁橡胶材料制成；耐热老化性能（125℃×24h）：不沾、不脆；
3、耐刺穿力：≥30N；
4、耐渗透性：应无渗透、龟裂、剥离、溶解，无明显膨胀、收缩和硬 化等其他异常现象发生；
5、灵巧性能等级 5 级。
53 | 内置劳动保护手套 | 套 | 1、透气性：灵活性性能等级5级；
2、舒适度：手套应便于；穿戴和脱卸。当手套的结构采用线缝时，线缝应有足够的强度，应不明显降低手套的总体性能；
3、五指式；
4、具备防静电、质地柔软的性能；
5、材质：纯棉。
54 | 防高温手套 | 套 | 1、耐高温≥450(℃)；
2、耐撕破性能≥300N；耐机械穿刺性能≥230N；
3 、整个手套和衬里在 260℃温度下保持 5min，其表面无明显变化，无熔融、脱离和燃烧现象；
4、手套组合材料的损毁长度≤100mm，续燃时间≤0s；
5 、手套组合材料热防护能力（TPP）：≥40.0cal/C ㎡。
55 | 消防员防蜂服 | 套 | 1、防蛰刺性能：≥2N，手套耐穿刺性能：≥50N；
2、外层面料耐磨性能：在9kPa的压力下，2000次不会被磨穿；
3、甲醛含量：≤20mg/kg；
4 、外层面料撕破强力：≥100N；外层面料断裂强力：经纬≥1000N；
5 、防蜂服采用双层高强耐刺穿面料制成，连体式设计，密封性好，可带大功率鼓气扇，整体具有良好的耐穿刺性能、透气性能，头罩视野广。
56 | 电绝缘装具 | 双 | 1、耐电压性能≥5000V；
2、包含服装、手套、靴子；电绝缘服由上衣和背带裤两部分组成，电绝缘服主体包括三层材料；外层采用防化耐电尼龙涂履 PVC 材料制成，中层采用防静电绝缘材料，内层使用锦丝涂覆织物材料；
3、电绝缘性能（电绝缘服）：电压 15KV，试验无闪络、击穿、发热现象；电绝缘性能（电绝缘靴）：电压 12KV,电流≤1.0mA；电绝缘性能（电绝缘手套）：电压 10KV,电流≤5.0mA；
4、表面拉伸强度：≥25Mpa；断裂强力：≥600N； 撕破强力：≥50N；
5、重量：≤5kg。
57 | 防静电服 | 件 | 1、防静电性能：带电电荷量：≤0.3μC/套；
2、阻燃性能经纬向续燃时间：≤ 2（S）；
3、款式：宽松夹克式，一片式翻领，上下分体式结构；
4、面料透气率：≥80mm/s；
5、面料的断裂强度：经向≥1500N，纬向≥800N；面料的撕破强度：经向≥80N，纬向≥60N。
58 | 消防阻燃毛衣 | 双 | 1、阴燃时间：经、纬向≤0s；
2、氧指数（LOI）：≥35％；
3、续燃时间：经、纬向≤0.6s；
4 、顶破强力：≥900N；
5 、静电性能：≤0.4μC/件。
59 | 消防员降温背心 | 双 | 1、结构：由阻燃面料的马甲，蓄能袋，隔冷袋和隔冷板四部分构成降温背心应为藏蓝色（样品验证）；
2、面料阻燃性能损毁长度（外层）经向：≤95mm；
3、面料阻燃性能损毁长度（外层）纬向：≤90mm；
4、面料断裂强力（外层）经向：≥1000N；
5、面料断裂强力（外层）纬向：≥500N；
6、蓄冷剂相变热：≥250kJ/kg；
7、接触温度：≥10℃；
8、面料撕破强力（外层）经向：≥50N；
9、面料撕破强力（外层）纬向：≥28N；
10、质量（含蓄冷降温袋）：≤2kg。提供检验报告或检验检测报告（无需 CMA），按用户要求的尺码供货。
60 | 移动供气源 | 条 | 1、整套包含车体、存储箱、轮毂、60 米主管、4 个 6.8 升 30MPa 碳纤 维气瓶、整套管路控制系统，Y 型三通，2 套全面罩、2 套供气阀、2 套腰带组件、2 条 10 米延长管；
2、含主导管长度 60 米，两个分支导管长度各 10 米；
3、管路控制系统，包括减压器、报警器、压力表、集成为一体。
4、配 4 个 6.8L 碳纤维气瓶,瓶体带荧光标识，配有橡胶条及橡胶垫；配备限流保护安全型气瓶阀；
5、报警哨发声声级≥90dB；
6、整机气密性：1min 内下降≤0.3Mpa；
7、全面罩总视野率≥80%、双目视野率≥70%,吸入 CO2 含量应≦1%。
具有纳米涂层本质防雾功能；
8、供气阀具有自动开启装置，首次呼吸自动激活。与面罩的接插方式 为 360°快速接插，任何角度都可以操作，供气流量≥500L/min。
9、动态呼吸阻力，气瓶压力 30-2Mpa 呼吸量 40*2.5L/min 时，吸气 阻力≤250pa ，呼气阻力≤850pa； 工作时间（h）≥1.5。
10、气瓶压力 2-1Mpa 呼吸量 25*2L/min 时，吸气阻力≤250pa，呼气 阻力≤650pa。静态压力≤300pa。
提供检测报告和样品。
61 | 正压式消防氧气呼吸器 | 套 | ★冷却装置：采用降温材料无机冷媒材料或相变冷却材料组成，无需冷冻可循环使用。
★额定防护时间：≥240min。（技术规格书或检验报告验证）
1、高压系统气密性在≥30min不应漏气；
2、低压系统气密性在≤1min其压力下降值：≤25Pa；
3、额定防护时间内的防护性能吸气温度：≤34℃；
4、额定防护时间内的防护性能吸气阻力：≤250Pa；
5、耐温性能吸气中二氧化碳浓度：≤1％；耐温性能吸气阻力：≤350Pa；
6、配置冷却装置使用的材料提供10包（技术规格书验证）；
7、面罩性能总视野：≥80％；
8、压力报警声级强度：≥90dB（A）；
9、呼气阀通气阻力、吸气阀通气阻力：≤25Pa；
10、佩戴质量（含冷却装置）：≤15kg。
整机提供检验报告。冷却装置提供测试报告（无需CMA）。
62 | 强制送风呼吸器 | 套 | 1、工作时间（h）≥0.5；
2、主要用于防护有害气体，蒸汽及粉尘和不利于使用空气呼吸器和氧气呼吸器领域的灭火和抢险救援时使用。强制送风呼吸器是消防员在开放空间有毒环境中作业时进行呼吸防护的防护装置；
3、强制送风呼吸器由防护全面罩、过滤装置、送风机和呼吸管组成。根据不同的应用环境，可有多种的过滤罐可供选择（接口为Rd40），以确保提供适当的防护。另外,接口过滤罐也可以和标准的螺纹接口面罩配合使用，使呼吸防护装置更灵活，更完备；
4、电池电量低时要求具有报警功能，带电量显示功能。最低送风量PAPR全面罩：≥MMDF95L/min，电池要求可快速拆卸更换，电池容量12V6800mAH，单独充电器且带有过充保护功能，噪声小于60dB(A),面罩透光率≥90%，总视野≥80%，双目视野≥55，下方视野≥35%，防护等级IP66，重量（含电池，不含过滤罐、面罩、送风管） 不大于1100g；
5、符合GB 2890-2009 《呼吸防护自吸过滤式防毒面具》和GB 30864-2014《呼吸防护 动力送风过滤式呼吸器》标准。
63 | 消防过滤式综合防毒面具 | 套 | 1、防毒性能：在氧气含量≥17%，有毒气体浓度≤1%；
2、阻燃性≦0S；
3、当呼吸阀减压至-1180Pa 时，全面罩呼气阀在 45 秒内负压值下降不应大于 410Pa；
4、面罩吸气阻力应≦30Pa,呼气阀阻力应≦50Pa；
5、包含全面罩 1 个，全防型滤罐罐 1 个。
64 | 激流救生衣 | 套 | 1、浮力≥150N,浮力损失：救生衣在淡水中浸泡 24h 后，其浮力损失≤2.0%；
2、外层面料最大荷重拉力强度≧100kgf；肩带可自主调节长度，配备橡胶软垫和不锈钢调节扣；前胸多组调节扣，腰部两侧各 2 组调节扣，可根据需要调节松紧，保证良好的贴合度；
3、胸前多个多功能挂点卡槽，可放置救援刀和频闪灯等救援工具。多个 D 形不锈钢金属挂点和多个织带挂点。牛尾绳长≤100CM，宽≤2.5CM，配备一个铝合金快挂和一个不锈钢D 型环。牛尾绳用魔术贴和金属扣固定于肩部；胸前 2 个弹性网眼布口袋，有袋盖及塑钢插扣。背部配备双层储物袋，以魔术贴和金属按扣双重固定，可自由拆卸；下摆部带有可拆卸的腿部固定带，防止水流水浪将救生衣冲脱；
4、反光带逆反射系数：≥200cd.1x–1.m-2。质量：≤2.5kg.；快脱带：使用者能在 10s 内解开快脱带，且快脱带的开启力不大于120N。在闭合状态下，快脱带能承受不大于 2400N 的拉力，且扣件不出现开启或损坏；
5、强度：救生衣衣身能承受≥3000N 的作用力 30min 而不损坏；肩部能承受≥800N 的作用力 30min 而不损坏。
提供检测报告（无需 CMA）和样品。
65 | 消防救生衣 | 套 | 1、救生衣固有浮力材料提供的浮力≥150kg；
2、采用优质防火牛津布面料，颜色为橙色，鲜艳醒目；
3、前后多处反光条，方便夜间救援；救生衣配有大音量救生口哨，便于危险时发出求救信号；
4、口袋中装有气胀式救生腰带，便于救生时浮力不足时使用，浮力可达150N以上；下摆部带有可拆卸的腿部固定带，防止水流水浪将救生衣冲脱；
5、救生衣充气时间在5S内完成；包装配有便携式手提袋。
66 | 消防坐式半身安全吊带 | 套 | 1、负荷≥1.3kN；
2、吊带的承重织带宽度不小于40mm且不大于70mm；
3、吊带的带扣的边角直径不小于6mm；
4、金属零件具有耐腐蚀性能；
5、正立方向：吊带不从人体模型上松脱，吊带上的带扣和调节装置滑移距离不超过10mm，吊带不出现影响安全性能的明显损伤。
提供检测报告
67 | 消防全身式安全吊带 | 套 | 1、负荷≥2.6kN。
2、符合《消防用防坠落装备》XF494-2004的要求并有国家消防装备质量检验检测中心出具的型式试验检测报告；可倒置全身式安全吊带，带有背部，腰部及腿部舒适性衬垫；具背部，胸部，腹部D型环各一个；腰部D型环两个；并附有工具挂环方便救援使用。静负荷性能正立方向≥22kN，水平方向≥10kN，倒立方向≥10kN。
3、承重织带宽度45mm；静负荷性能：所有承载连接部件正立和水平方向静拉力试验，试验后安全吊带不从人体模型上松脱，安全吊带上的带扣和调节装置滑移距离不超过10mm ，而且安全吊带未出现影响其安全性能的明显损伤。
4、抗冲击性能：安全吊带上所有承载连接部件经冲击试验。 试验时，安全吊带未从人体模型上松脱，而且安全吊带未出现影响其安全性能的明显损伤；耐高温性能：经204℃士5℃的耐高温性能试验后，安全吊带的织带和缝线未出现融熔、焦化现象；
5、金属零件的耐腐蚀性能：经48h中性盐雾试验后，外观符合GB/T 6461-2002外观等级评定轻微级的要求。
68 | 消防防坠落辅助部件 | 件 | 1、配置：救生滑轮4个、手式上升器1对、脚式上升器1对、止锁1个、2米辅绳1条、脚带1条、手控下降器1个、护绳套4个、O型钩4个、8字环4个、D型钩4个、200米救援绳1条、全身可倒置安全吊带1条、背包1个；
2、断裂强度（KN)≥25；
3、救生滑轮：最大载荷≥20KN,重量≤125g，尺寸≤8cm*5.7cm；手式上升器：棘轮带有排泥及防冰雪设计，适用绳直径8-13mm，重量≤200g；止锁：铝合金材质，开启尺寸≥24mm；重量≤185g；适用绳直径11-12mm；
4、2米辅绳：直径：8mm，重量≤52g/米，拉力≥14KN；200米救援绳：直径≥10.5mm，重量≤75g/米，收缩率≤4%，静态延展率≤3%，外皮滑动率≤0%，断裂强度≥30KN，8字节点拉力≥15KN，缝制点断裂强度≥25KN，绳皮覆盖率≥45%，坠落系数为0.3时的首次冲击力≤6.0KN，坠落系数为1时的坠落次数：20（100kg）。手控下降器：最大下降负荷≥150KG，最长下降距离≥100M。适用绳直径:10-12mm ，重量：470g；O型钩：钢制铁锁（丝扣门）最大拉力：纵向≥25KN, 横向≥8KN, 开门≥8KN，重量≤160g；8字环：承重≥35KN，重量≤130g；D型钩：铝合金主锁（自动扣，防剐绳设计）最大拉力：纵向≥25KN, 横向≥10KN,开门≥7KN,重量≤85g；
5、全身可倒置安全吊带：五点式设计，腹部连接O型自动扣锁扣， O型自动扣拉力≥25-8-7KN。腿带和左肩部采用快插扣设计，快插扣拉力≥15KN，安全带重量≤2.6kg，最大使用重量≥150kg。
69 | 手提式强光照明灯 | 具 | ★灯具功能要求：需具有电量显示功能，灯具尾部具有磁力吸附功能，灯具侧面具备泛光照明功能（样品验证）。
1、连续稳定工作时间，手提式I型（强光）：≥300min；
2、连续稳定工作时间，手提式I型（弱光）：≥600min；
3、照度，手提式I型（强光）平均值：≥650lx；
4、外壳防护登记，防护等级需达到IP66/IP68；潜水深度≥1.5m,且持续时间≥1h；
5、需提供防爆合格证。
提供全性能委托检验报告。
70 | 消防用荧光棒 | 件 | 1、工作时间（h）：≥5；
2、长度：约 15cm；
3、有效亮度：≥150 cd/㎡；
4、初始亮度：≥400cd/㎡；
5、有效亮度：≥100cd/㎡。
71 | 水域救援漂浮救生绳 | 根/米 | 1、采用超强合成纤维为主要材料，特有的编织方式和颜色搭配，标明产品材质；
2、漂浮性能：密度小于水，漂浮于水面≥48h；
3、直径：≥10mm；
4、长度：50m；
5、最小破断强度：≥35kN。
72 | 消防员水域救援防护服 | 套 | 1、采用:≥3mm氯丁橡胶材质或更优材质；
2、水分蒸发速率：≥0.45g/h；
3、透湿量：≥8000g(㎡.d)；
4、单位面积质量：≤160g(±2) ；
5、水密性≤0.1kg，撕破强力≥1000N；
提供检测报告（无需 CMA）。
73 | 潜水装具 | 套 | 1、由湿式潜水服、呼吸调节器、三联表、脚蹼、浮力背心、潜水刀、潜水气瓶、潜水铅块、配重带、面镜、呼吸管、潜水手套、潜水手电、电脑表、水底写字板、水面信标、潜水导航电脑、潜水装备箱等部件组成；工作时间：≥ 1h;
2、湿式潜水服：采用 5mm 氯丁橡胶材质，手臂和腿部加氯丁橡胶段胸部采用柔软的氯丁橡胶，膝盖加保护层；
3、 呼吸调节器：一级减压器采用活塞式设计，1 个高压端口、4 个低 压端口；二级减压器：ABS 工程塑钢制造；
4、三联表：压力表、深度计及指北针结合一体，压力表量程 0-400bar，深度计量程 0-80 米，表盘四挂环，方便固定于浮力背心上，重量不大于 350 克，配备 80CM 长度和表体同品牌标识的高压管；
5、浮力背心：流线型造型设计，肩部采用快速扣结构；多个金属 D 型
环，方便装挂物件；快速充气阀及紧急口吹式充气阀，三个快泄排气阀；水中最小可承重 140N，最大可承重超过 230KG 体重；
6、潜水刀：不锈钢潜水刀，刀刃表面抛光处理；防滑刀柄，防滑螺纹 设计，快拔刀鞘；配有 2 根硅胶绑带，结合刀鞘齿轮设计，可随意组装，多种水下佩戴选择；具备割、锯、敲、铲等功能；
7、潜水气瓶：工作压力：≥20Mpa，爆破压力：≥25Mpa；
8、潜水手套：3MM 厚度氯丁橡胶，超强弹力材质，三层复合橡胶，防 滑防刺，增强耐磨性，耐低温保暖，抗腐蚀防滑颗粒。耐水色牢度≥ 3；耐摩擦色牢度≥4；
9、潜水手电:铝合金材质,LED 灯泡,亮度≥1500 流明，使用三节 C 电池，续航能力强，高亮不低于 4 小时，重量小于 290 克，全封闭机械旋转开关，3 层密封防水结构，防水深度 200 米；
10、电脑表：四按键操作，具有指北针功能，具有组织余氮清除设置功能，可测量海拔高度、相对海拔高度，可记录气压变化曲线，气压，气压曲线查看。防水深度≥100 米，支持水肺、自由潜水、高氧 (21-56%)三种模式，重量小于 130 克。
投标时提供样品。
74 | 救生圈 | 个 | 1、外径约 720mm，内径约 440mm，厚度约 110mm，重量：≥2.5kg；
2、能在淡水中支承不少于 18kg 的铁块达 24h 之久；
3、浮力 ≥145N；
4、反光标识：4 个反光标识，确保白天夜间的可视性；
5、拖拽绳：救生圈四周设计有 10mm 粗的白色尼龙拖拽绳，保证水中被救者方便抓取。
75 | 干式水域救援服 | 套 | 1、颈部前后各有一个带滤网的泄水孔，快速排水。两腿侧面各附一个口袋，每个口袋≧3 个泄水孔；
2、臀部、肘部、膝部采用凯夫拉面料加强，耐磨度符合测试标准，达到 2400 转，肘部和膝部填充氯丁橡胶软垫；
3、脚踝处采用反光晶格条，达到三级反光材料性能要求；
4、断裂强力：经向≥2000N，纬向≥1300N。耐静水压性能：≥50kPa；表面抗湿性能/级：沾水等级≥3 级。接缝断裂强度：≥1000N。pH 值:B 类 4.0～8.5 区间值；
5、透水蒸汽性能：经 24h 测试后≥1900g/㎡。经保温性能试验后，受试者的体表温度均未降至 10℃以下，体温下降＜1.2℃。
提供检测报告（无需 CMA）。
76 | 水域救援服 | 套 | 1、防水密封性能:耐静水压性能≥20kPa；
2、技术性能符合XF 633-2006《消防员抢险救援防护服装》的要求；
3、无24种可分解致癌芳香胺染料 ,PH值：.0-9.0，未检出甲醛含量,耐酸汗渍、耐碱汗渍、耐水、耐摩擦色牢度≥4，耐光色牢度＞3,无异味,重量（kg）：≤2,顶破强力（N)：≥800,胀破强度（kPa)：≥400;
4、面料耐磨性能，面料经过2000次循环摩擦后无破损，加强面料经过6000次的循环摩擦无破损,耐屈挠性：在1100次屈挠实验后，无破坏和断裂;
5、拉链耐用度：经过500次的使用，拉链无错牙、掉牙及损坏,防紫外线性能：完全防紫外线,具备国家认可的第三方检测检验机构出具的报告。（含CMA）
77 | 湿式水域救援服 | 套 | 1、救援服用 ≥3mm的高弹氯丁橡胶和毛巾布内里，最大荷重点延伸率≧ 500%；
2、保温效果（h）：在5℃平静水中浸泡1小时，体温下降＜2℃；
3、大腿附一个口袋，上臂附一个口袋，每个口袋含两个泄水孔；
4、臀部、肘部、膝部采用凯夫拉面料加强，耐磨度符合测试标准，≧ 280 转，色牢度达到 3 级。撕破强力≥1800N；
5、耐静水压性能：≥100kPa。顶破强力：≥270N。耐水摩擦色牢度等级：≥3 级。 pH 值:B 类 4.0～8.5 区间值。
提供检测报告（无需 CMA）。
78 | 水面潜水训练套装 | 套 | 1、工作时间（h）≥1；
2、爆破压力≥45MP；
3、配重：铅块≥6kg；
4、配置：整套包括湿式潜水、呼吸器、呼吸管、面镜、潜水刀、气瓶、浮力调节器、潜水手套、潜水鞋、脚蹼、压铅、压铅带、三联表、潜水包、潜水灯、潜水浮标、浮力调节器、拉杆式装具包；
5、材料：双面尼龙面料，躯干外部使用无孔物料，衬里使用绒毛针织材料，躯干两侧采用特制材料，容易穿着，贴身舒适；护膝；背后拉链设有模压拉链盖／脊柱保护垫，配合金属拉链扣；选配5mm厚度。
79 | 水下救生手环 | 个 | 1、防水密封性能:耐静水压性能≥20kPa；
2、主要用途溺水自救，气囊承重≥100kg；
3、二氧化碳气瓶数量≥4个；
4、气囊浮力≥150N；
5、质量≤500g。
80 | 水域救援个人携行包 | 套 | 1、尼龙布双面涂层 TPU 防撕布制作，使用一体成型热压工艺、可以手提；
2、底部设有隐藏式背带, 两端配有手柄，两侧配有战术织带挂点；
3、中间开口使用气密性防水拉链，封口处有拉链固定带；整袋完全防水，上部配有充气接口，充气后可提供≥140N 浮力作为救援浮筒使用；
4、容积：≥100L；
5、防水等级：IP68。
81 | 水域救援手套 | 双 | 1、防护性能：抗切割性能：≥10N；
2、手背里料为2MM氯丁橡胶层，五指加厚3MM缓冲指垫，加强抗冲击及防切割性能；
3、手腕处有魔术贴调节绑带，防止滑落；
4、一双重量≦120克；
5、耐磨性能：在9kPa的压力下，经7500次循环摩擦后，不被磨穿。灵巧性能：救援手套的徒手控制百分比不大于105%。穿戴性能：救援手套的穿戴时间不应超过10秒。
82 | 水域救援靴 | 双 | 1、防护性能：在12kPa的压力下，经8000次循环摩擦后，不被磨穿；
2、整体为系带设计，脚踝处带有固定魔术贴，靴子两侧下方带有网状排水孔设计；
3、靴面厚度：≥2.8mm；
4、靴帮抗割性能：经抗切割试验后，未被割穿；
5、靴帮抗穿刺性能：≥80N；靴底抗穿刺性能：≥1560N。提供检测报告（无需 CMA）。
83 | 消防员水域救援头盔1 | 个 | 1、顶部≥6 个通风泄水孔，在水流强烈冲击头部时，能高效泄水；
2、头模所受到的冲击吸收性能最大冲击力≥3800N ；
3、侧向刚性帽壳最大变形≤40mm；
4、阻燃性能下颏带损毁长度≤20mm；
5、抗冲击加速度性能帽顶部最大冲击加速度≥145g。
提供检测报告（无需 CMA）。
84 | 消防员水域救援头盔2 | 顶 | 1、≥10 孔排水通风设计；
| （配备可佩戴式高清执勤记录仪） |  | 2、采用高强度抗冲击环保 ABS 外壳，采用防水高强度 EVA 内衬；
3、头模所受到的冲击吸收性能最大冲击力≥3800N ；
4、配备单个 BOA 调节系统即可迅速进行张紧力度微调；
5、可调节式下颚带，采用高分子环保材料或更优材料下巴垫，配有安全插扣；
6、配可拆卸式轻型 EVA 护耳，护耳带收音孔，盔前配救援记录仪卡座，两侧附有战术导轨；
7、头盔配有三条反光带，头盔净重≤600 克；
8、配备可佩戴式高清执勤记录仪：1080p 视频直播，10 米防水，100Mbps 比特率；
9、音频功能：借助媒体选配组件或 3.5 毫米专业麦克风适配器，可实现 3.5 毫米音频麦克风输入 ¦ 原始音频采集（.wav 格式）；
10、连接功能：Wi-Fi + 蓝牙 ¦ 支持 GPS ¦ 包含：摄像机、充电电池、曲底粘附固定座、安装固定扣、USBC 数据线、手转螺丝。
85 | 躯体固定气囊 | 套 | 1、负压抗弯强度：≥0.5MPa；
2、采用真空成型原理，将气垫内空孔抽出，形成硬性固定成型体，用于固定伤员躯体，配有抽气装置；
3、拉伸强度：≥450kN；
4、工作时间：≥70h；
5、撕裂强度：≥20kN；
提供检测报告（无需 CMA）。
86 | 肢体固定气囊 | 套 | 1、负压抗弯强度：≥0.5MPa，工作时间：≥70h；
2、采用真空成型原理，将气垫内空孔抽出，形成硬性固定成型体，用于固定伤员肢体；
3、整套包含上肢气囊1件，下肢气囊1件，躯干气棗1件，气泵1个，气管1根，便携包1 个；
4、拉伸强度：≥450N；
5、撕裂强度：≥23N；
提供检测报告（无需 CMA）。
87 | 婴儿呼吸袋 | 个 | 1、适用于 3 岁以下儿童，防生化 PVC 材料；
2、全密封式与滤毒罐配合使用，电驱动送风；
3、使用时长≥2h；
4、送风量≥45L/min；
5、使用充电电池，配备充电器。
88 | 消防过滤式自救呼吸器1 | 个 | 1、密封性性能：CO透过浓度：≤28mL/m³；
1、与全防型滤毒罐配套使用，具有耐高温、阻燃、防水、重量轻、体积小等性能；
2、聚碳酸脂面屏，使用在氧气含量不低于 17%，有毒气体浓度不超过1%的混合气体环境中；
3、可防一氧化碳、氰化氢、二氧化硫、苯等有毒气体及烟雾；
4、防毒时间≥30 分钟；
5、呼吸阻力≤300Pa。
提供检测报告。
89 | 消防过滤式自救呼吸器2 | 个 | 1、呼吸阻力之和≤1600pa；
| （化学氧消防自救呼吸器） |  | 2、防护对像：各类有毒气体，蒸气和毒烟毒雾；
3、油雾漏气系数：≤0.005%；
4、视野：总视野≥70%，双视野≥30%；
5、保明性能：1.5小时以上镜片不结雾，不失真，不变形（-30℃）。
90 | 救生照明线 | 支 | 1、照明线长度：≥100m；
2、发光亮度：≥11cd/m²；
3、最高表面温度：≤30℃；
4、电池规格：≥40000mAH；
5、结构形式：独立供电（采用直流供电方式），且当设备电池没电时，可支持接220V市电进行使用，需提供相应证明材料；
6、工作电压：≤36V；
7、质量：≤10kg；
8、连续工作时间（常亮型）：＞8h；
9、连续工作时间（闪烁型）：＞16h；
10、抗拉性能≥300N。
提供型式检验报告。
91 | 救生照明线（发光导向绳） | 套 | 1、用于夜间救援；
2、长度 30M；
3、直径 8mm；
4、发光绳使用寿命不小于 3000 小时；
5、功率 30w 以上。
92 | 折叠式担架 | 套 | 1、采用铝合金材料和牛津布担架面制成，带轮及支腿，可折叠，有 2个定向轮、2 个万向轮，2 条保险带；
2、展开尺寸为≥185*50*20CM；折叠后尺寸≤100*5O*15CM；
3、技术性能：承重≥120Kg、自重≤8.5Kg；
4、撕破强力：经向≥160，纬向≥80；
5、耐摩擦色牢度≥4 级。
提供检测报告（无需 CMA）。
93 | 伤员固定抬板 | 架 | 1、采用高密度塑料聚乙烯吹塑一次成型；
2、可与头部固定器、颈托等配合使用，避免伤员颈椎、胸椎及腰椎再次受伤；
3、周边均匀开提手口，排水量大，整体体积≥0.04m³，在常温水里可浮起一成人；
4、质量≤10kg,承重≥250kg；
5、尺寸：≤1900×450×20mm。一般配备三根绑带。
94 | 多功能担架 | 具 | 1、多功能担架，可水平抬运、可垂直或水平吊运、可在光滑地面拖拉；
2、材质为高强度复合材料，每件多功能担架配备一个可背的防水包装袋；
3、多功能担架载重≥200Kg；
4、拉伸强度≥N6000N/5CM；
5、撕裂强度≥N2000N；
6、垂直吊绳断裂强力≥6900N；
7、平行吊带断裂强力≥7100N；
8、 耐温：-20°C〜45°C ；
9、重量≤5kg；
10、尺寸：≤2500×950 mm。
95 | 消防救生气垫 | 个 | 1、采用具有阻燃性能的双层涂覆 pu 材料制成，顶部中间部位设有红 色标志和反光标志,工作高度：≥16m;
2、结构：主要有缓冲气囊，安全风门，充气内垫，充气风机组成；
3、技术参数：气垫表面的所有面料的经、纬向拉伸强度：经向≥ 50kn/m；纬向≥45kn/m）；
4、尺寸：≥6m*8m*2m；气垫质量≤100kg；
5、充气时间≤45s；补气时间≤25s；减速度值：头部≤30g；胸部≤25g；骨盆≤30g。
提供检测报告。
96 | 救生缓降器 | 套 | 1、结构：由齿轮减速系统组成，绳索由锦纶线内包软钢丝制成；
2、包括安全钩、安全带、绳索、调速器、金属连接件及绳索卷盘；
3、最大载荷重量：≥120kg；
4、最大工作高度:≥30 米；
5、下降速度为：约 0.12m/s。
97 | 灭火毯 | 张 | 1、在≥900°G火焰中不熔滴，不燃烧；
2、产品尺寸(mm)≥1.5m×2m；
3、耐燃氧化纤维材料；
4、防火布夹层织制;
5、在无破损情况下，可重复使用。
98 | 医药急救箱1 | 箱 | 1、容量（cm³）≥12000,重量：≤13公斤;
2、药品配置：防水创可贴18个、医用酒精棉片10片;
3、弹性绷带1条、医用胶带1卷、烧伤敷料3块、安全别针4个、三角巾1、无菌纱布片11片；
4、乳胶止血带2个、高分子急救夹板1个、医用剪刀1把、消毒喷雾1瓶、医用镊子1把、烧伤膏1瓶;
5、一次性乳胶手套2双、带单向阀的人工呼吸面罩1个、应急手电筒1把、急救毯1条、急救产品说明书1本、急救手册1本。
99 | 医药急救箱2（便携式水域救援专用） | 个 | 1、尺 寸：≤500 x 400 x 230（长x宽x高）
2、箱内包含：8个自动款急救包，16个触发器和16个气瓶
3、充气方式：自动充气；手动充气；用嘴充气；
4、颜 色：红/黑
5、浮 力：75N；二氧化碳充气瓶：16克；自动款急救包重量（克）：240。
100 | 气动起重气垫 | 套 | 1、气垫采用芳纶纤维和聚氨酯纤维材料，气垫外部采用热塑性聚氨酯弹性体材料；
2、安全系数≥3：1；
3、内置安全泄气阀设计，防止过度充气；
4、气垫内部不含钢丝设计，可横向或竖向折叠放置救援,也可两块串
联叠加救援；
5、工作压力≥0.8 MPa；
6、套装含有 3 种尺寸气垫，起重能力≥4/8/12 吨；
7、起重高度≥14cm；
8、气垫尺寸≥24*35cm/24*60cm/24*90cm；
9、脚踏充气泵：双级大压力设计，精准压力表设计，最大充气压力≥ 1MPa；
10、套装包含：起重气垫 3 块，防护垫 1 组，5 米充气管 1 条，带开关节流阀 3 个，充气转换接口 1 个，脚踏充气泵 1 个，万能救援工具 一套，工具箱一个。
101 | 救援支架 | 个 | 1、金属框架，包括主体、吊索、绞盘备有手摇式绞盘；
2、工作状态最大高度（mm）：≤2150mm（完全展开）≤1350mm（完全收缩）；
3、质量（kg）：≤20 kg；
4、工作负荷:≥300kg；
5、卷扬机参数：钢缆≥30M，阻断力≥1800kg，齿轮比例：8： 1；三角架参数： 阻断力≥1800kg。
102 | 救生抛投器 | 把 | 1、配备陆用救援弹、水用救援弹和自动充气救生圈配备气瓶收绳器，飞弹配备有GPS定位与发光示位功能,能与手机连接，通过APP观察飞弹位置，产品带有可快速拆卸枪托，手把带有保险，开关采用手持或发射架发射两种方式，配备有防护箱；
2、抛射距离（m）:陆抛：≥200；水抛：≥200。陆用抛绳偏差角：0.82°，水用抛绳偏差角：1.25°；
3、破断强度：陆用抛绳≥2.3KN，水用抛绳≥6.8KN；
4、抛绳性能：外观：陆用抛绳、水用抛绳的外观应无破损、断裂、拉丝、盘结；
5、长度：陆用抛绳、水用抛绳的长度不低于额定抛投距离的1.15倍。
103 | 机动橡皮舟 | 艘 | 1、承载人数≥8人；
2、最大载重（kg）：≥ 840；
3、吃水（排水状态时满载排水量）（m）：≥ 0.6；
4、总长≥420cm，总宽≥180cm，舷直径≥45cm，气囊数3+3+2个，结构:船底“V”型充气拉丝底板，M型艇底。艇身材质： 双层PVC 夹网材质，厚度0.9mm，底板:便携式三位一体式充气底板；
5、艇身配置：底部稳定小浮筒一对，艇身安装3M防水反光条8处，翻船自救辅助绳包，艇艏安装防水溅收纳包一个，艇艉板安装引擎工具包一个，艇艏安装挡水片，艉板安装快速双排水孔，艇身安装多功能双向不锈钢牵引环，艇身安装缆绳不锈钢固定环，艇身安装油箱、油管稳定扣，软质抬船把手8个。
104 | 敛尸袋 | 个 | 1、规格：展开尺寸：≥195×60×20 cm。
2承重≥150kg；
3、袋子四周有 4 个提手；2、采用防水双拉链头，U 型拉链设计，方便打开或封口；
4 、重量：≤1.5KG；
5、材料为 PVC 材料，密封性好，防渗漏。
105 | 救生软梯 | 架 | 1、额定荷载：≥9800kN；
2、长度：≥15m；
3、材质：圆型树脂管、3mm 钢丝绳为软梯整体骨架，外包编织尼龙绳；粗：20mm（±1）、长：330mm（±1）；档距：370mm（±1）；
4、边绳：高强丙纶、直径≥20mm；每米重量≤0.75kg/m； 5、破断拉力≥8KN，
5、重量≤15kg。
106 | 自喷荧光漆 | 条 | 1、干燥时间≤60min
2、容积（L）≥0.4L
3、瓶装结构，属白日荧光漆，综合物性优；
4、漆膜具有特殊的荧光效果；
5、保质期：≥3 年
107 | 支撑保护套具 | 具 | 1、单柱纵向支撑力：≥26T；
2、额定工作压力≥72Mpa；
3、支撑套件材质：高强度金属，所有部件经阳极涂层处理；
4、带反光彩色标签，可加装不同长度的延长杆,增加支撑高度；
5、配置：平面支撑件2个；冠状支撑件2个； U形支撑件2个； 犀牛角支撑件2个； L形边缘支撑件2个；气动遥控器1个；调压阀1个； 输气软管8根；多用途工具1个；万向旋转底座2个；多功能板4个； 多功能板联接器1个；带钩的紧固带4个，小型支撑杆等。
108 | 稳固保护附件 | 个 | 1、最大承载力≥110kg/cm²；
2、棘轮紧固带(50mmX8.2M，1500kg安全拉力)；
3配置：≥600x200x80毫米的长方形垫块2个：单件最大承重≥110吨；安全系数为2:1时，单件可承重≥55吨；具有凸点、凹槽、联接槽等设计供各垫块紧密咬合，叠加为稳固的承重柱，垫块带有便携牵引带；≥625x200x260毫米的大三角形滑梯2个：单件最大承重≥20吨；安全系数为2:1时，单件可承重≥10吨；适用于对上升物体随动支撑与随时固定，垫块带有便携牵引带；≥200x200x95毫米的鞍形滑块2个：单件最大承重≥20吨；安全系数为2:1时，单件可承重≥10吨；适用于对上升物体随动支撑与随时固定，垫块带有便携牵引带；≥200x200x40毫米的正方形垫块5个、≥200x200x80毫米的正方形垫块4个、≥200x200x90毫米的小三角形垫块4个：单件最大承重≥40吨；安全系数为2:1时，单件可承重≥20吨；具有凸点、凹槽、联接槽等设计供各垫块紧密咬合；联接锁片5个，用于各方形垫块之间的并排锁定，固定联接放大面积；存储箱1个。
4、牵引链：便于拆卸，插销式结构，插销带有防丢失固定链，牵引钩带有防滑脱弹性挡板，配合液压扩张器使用，对要移动物体进行牵拉。标准长度 3 米，重量≥18kg，每套 1 条；
投标时提供样品。
5、锐边保护垫：采用耐磨、防火、防水材料，带磁铁，可快速附着在车辆上，可拆洗（磁铁可拆卸）；
尺寸:约 26cmX30cm2 块，约 60cmX60cm2 块，约 150cmX60cm1 块，约 1.35kg/㎡梯形垫块：该支撑垫块组套由可回收塑料（聚乙烯）制成，抗油、化学物和传统洗涤剂、溶剂，最大承载力≥110kg/cm²，垫块和楔块可叠放，垫块可锁定并保持稳定。
109 | 舟艇舷外机 | 个 | 1、操作方式：后操；输出功率：40ps(5000r/m)；
2、排气量：≥700cc；缸数：2；大油耗量：≥20L/h；
3、尾板高度：≥550mm；
4、机油供给：预混；随机油箱：内置≥24L；
5、净重：≤80kg；
110 | 割绳刀 | 把 | 1、耐腐蚀性能：水域救援刀经≥48h的中性盐雾试验后，无明显腐蚀现象；
2、外观结构:水域救援刀(以下简称:救援刀)的刀身采用金属材料制造,并采用直形刀体、弧形刀刃和锯齿状刀背的结构,刀头为平头且不开刃,救援刀的金属表面平整光滑,无裂纹、毛刺、凹痕或缺损等缺陷。救援刀有刀鞘,刀柄有防滑设计。
3、整体长度(mm):整体长度：≥180；刀柄长度：≥110；刀体抗弯性能：刀体悬挂60kg重物,保持30min,未发生断裂或变形。硬度(HRC)：≥50；刀鞘耐压力：刀鞘耐压力980N,未发生破裂。刀鞘耐高温：在45℃±2℃恒温2h后,刀鞘未发生变形；
4、切割性能：能一刀切断直径5m的尼龙绳；
5、水平状态：在-35℃c±2℃恒温2h后跌落,刀鞘未发生破裂或损坏,刀体未从刀鞘中脱出,各零部件无损坏或变形,工具和附件未散落。头部垂直向下状态：在-35c±2℃c恒温2h后跌落,刀鞘未发生破裂或损坏,刀体未从刀鞘中脱出,各零部件无损坏或变形,工具和附件未散落。
111 | 打捞袋 | 个 | 1、浮力≥75N；
2、体积≥0.69立方米；
3、浮力≥1000kg；
4、材质: 高强度,高性能的聚氨酯涂层尼龙或PVC涂层布, 具有卓越的耐磨性能抗绝大多数石油化学物质、抗紫外线、维护要求低，清洗方便；
5、可用于海水、淡水。
112 | 打捞杆 | 根 | 1、救生伸缩杆： 超轻碳纤维杆,可漂浮,拉动重量≥120kg，可伸缩1-6.5m；
2、浮力球：重量≥800g，浮力≥7kg；浮力圈：直径≥550mm，重量≤300g，浮力≥7kg；
3、挂 钩：不锈钢，长度≥300mm，重量≥350g；
4、捕捞网：可收合。横向纵向开口距离≥500mm，网兜高度≥1500mm；
5、破窗冲头：冲头具收缩回弹性能，冲头长度≥90mm。
113 | 脚踏绳 | 根 | 1、规格：长度：130cm；
2、重量：≤85g；
3、材质：尼龙；
4、最大承载：≥25kN；
5、配合手式上升器使用，连接到手式上升器进行绳索攀登时，脚部的踩踏接力；脚踏部的织带特别耐磨、坚挺、保形、以便高空使用时可以轻松踏入。
114 | 紧绳器 | 个 | 1、救援时最大负荷 ≥140kg；
2、手持式；
3、类型：适用绳径:单绳8mm-13mm；
4、极限负荷：≥13.5KN；
5、重量≤340g
115 | 漂浮担架 | 副 | 1、浮力：≥2000N
2、采用高强度 TPU 双面涂层布或 EVA 泡沫材料制作，底面增设耐磨材料，正面增设防滑材料
3、最大承载（kN）≥1470
4、长度≥1780mcm，宽度≥680mm，≥厚度 120mm，两侧各有搬运把手：≥3 个
5、承重：≥100KG，重量：≤15kg。
116 | 锚点扁带1 | 个 | 1、最大承载：≥19kN；
2、宽度：≤20mm；
3、长度：≥60cm；
4、重量：≤60g；
5、材质采用强力尼龙纤维编制。
117 | 锚点扁带2（闭环式扁带） | 个 | 1、最大承载：≥22kN；
2、宽度：≤20mm；
3、长度：≤120cm；
4、重量：≤100g；
5、材质采用强力尼龙纤维编制。
118 | 锚点扁带3（尼龙扁带） | 个 | 1、最大承载（kN）：≥22kN；
2、带宽≤20mm，带厚≤2.5mm
3、长度：≥80cm
4、材质：尼龙；
5、材质采用强力尼龙纤维编制
119 | 锚点扁带4（成型扁带环） | 个 | 1、最大承载（kN）：≥22kN
2、宽度：≤20mm；长度：≤80cm；
3、材质：涤纶；
4、重量：≤70g；
5、材质采用强力尼龙纤维编制。
120 | 锚点扁带5（快挂扁带） | 个 | 1、最大承载（kN）：≥22kN
2、宽度：≤20mm；长度：≤15cm；
3、重量：≤20g
4、材质：涤纶。
5、材质采用强力尼龙纤维编制。
121 | 锚点扁带6（120CM） | 个 | 1、宽度20mm；长度120cm；
2、最大承载：≥25kN；
3、材质：涤纶；
4、重量：≤100g；
5、材质采用强力尼龙纤维编制。
122 | 锚点扁带7（150CM） | 个 | 1、最大承载：≥25kN；
2、材质：尼龙；
3、长度：150cm；
4、规格参数：≤带宽20mm，≤带厚2.5mm；
5、材质采用强力尼龙纤维编制。
123 | 锚点扁带8（200CM） | 个 | 1、 材质：尼龙；
2、 最大承载：≥25kN；
3、 长度：200cm；
4、 规格参数：≤带宽20mm，≤带厚2.5mm；；
5、 材质采用强力尼龙纤维编制。
124 | 漂浮救援板 | 副 | 1、载重（kg）≥200；
2、材料：采用实心泡沫材料，底部是光滑面、正面是防滑面；
3、尺寸：长度≥175cm、宽度≥95cm、厚度≥10cm；
4、扶手/拉手: ≥10个；
5、挂绳孔数量：前端有不少于3个孔位；前端有3个挂绳孔和牵引拉绳，拉绳配有安全扣。
125 | 射绳枪 | 把 | 1、配置:配备可装30米绳的绳包1个、可装100米绳的绳包1个、绳枪1把、抛绳救援弹2个、水用救援弹2个、CO2气瓶8个、装绳器1个；
2、射程：≥100m；
3、发射初速: ≥30m/s；
4、工作压力: 5-7Mpa；
5、总 成 重 量：≤8kg。
126 | 绳索保护垫 | 个 | 1、配置：锐边保护垫（带磁铁）；
2、耐穿刺性：≥150N；
3、尺寸：66、108、150、192、234、276六个支撑尺寸；
4、每套2个橡胶垫块；
5、颜色：黑色。
127 | 绳索保护器滑轮组 | 套 | 1、多体串联式绳索保护器。特殊设计不仅保护绳索在棱角地带高效工作而不受摩擦损害，且能有效防止绳索的意外脱出，并能根据实际地形状况灵活地增减组成模块的数量。重量：≤1300g；
2、带360可旋转挂点，滑轮可在任意角度旋转。侧板可打开直接嵌入绳索，无需解开绳索挂点。抗拉强度≥44kN，铝制双滑轮，轮槽尺寸：≤40x15mm，重量：≤260g；
3、双滑轮适合组建滑轮组，超大承重连接孔可同时连接两把安全挂钩，两侧可安装抓结，自动润滑轴套设计适用于低速工作环境，工作效率：80%，最大过绳直径：13mm。铝合金材质侧板和转轮，不锈钢轮轴，拉力：24KN，工作负荷：1KN*4=4KN，尺寸：约高100mm*宽60mm，上承重挂点孔径26mm/下承重挂点孔径14mm，重量：约170g；
4、平底可移动侧板式单滑轮，超大承重连接孔，两侧可安装抓结，自动润滑轴套设计适用于低速工作环境，工作效率：80%，最大过绳直径：13mm;
5、铝合金材质侧板和转轮，不锈钢轮轴，拉力：≥24KN，工作负荷：2KN*2=4KN，尺寸：≥高75mm*宽60mm，承重挂点孔径26mm，重量：≤100g。
提供检验报告。
128 | 水面救援救生浮桥 | 个 | 1、漂浮能力（kg）≥1960；
2、面积（㎡）≥20；
3、采用PVC材质，可移动气动救援浮桥，通过与压缩空气瓶直接连接的充气软管对救援浮桥进行快速充气；充气时间≤60秒；工作压力≤0.5巴；
4、长度：≥15米，宽：≥1.4 米，厚度：≥10cm；
5、重量：≤70kg。
129 | 水域救援横渡套装 | 套 | 1、装备收纳包1个：装备包为对折式打开，内部可模块式分类收纳全部套装产品，具有防水功能；
2、对折打开后尺寸：长:≤90cm宽:≤60cm,带有手提带和可隐藏式背负肩带；
3、2英寸铝合金单滑轮4个，断裂负荷：≥30KN；
4、3英寸铝合金PMP单滑轮1个，断裂负荷：≥35KN；
5、铝合金D型手动安全钩14个，断裂负荷：长轴≥25KN，短轴≥5KN，开口≥5KN；
6、手式上升器（右手）1个，使用绳经：10-13mm，载重：≥140KG；
7、5孔分力板1个，断裂负荷：≥50KN；
8、带耳八字环，断裂负荷：≥20KN；
9、8mm直径绳圈绿色2个，长：≥75cm；8mm直径绳圈红色2个，长：≥90cm；
10、3英尺长3mm直径辅绳1条，16码长1英寸宽度管状扁带1条。
130 | 水域救援拦截网 | 个 | 1、面积（㎡）≥8m*1.2m；
2、材质：聚酯纤维织带；
3、网孔规格：25*25cm；破断力：≥15KN；
4、内置产品：拦截网一面、外包装袋一只；
5、符合JB/T 8521.1-2007《编织吊索 安全性 第1部分：一般用途合成纤维扁平吊装带》相关要求，提供第三方检测报告。
131 | 水域抛绳包 | 个 | 1、配置:配备可装30米绳的绳包1个、30米绳一条；
2、绳长：≥15米，绳粗：≥9.5毫米；
3、断裂强力：≥16kN；
4、布包料：优质防水晶格牛津布料；反光条：船级社认证反光材料；
5、重量：不含包装净重≤0.95公斤。
132 | 有毒气体探测仪 | 台 | 1、检测毒剂种类：可检测10种以上易燃易爆气体的体积浓度例如：甲烷煤气、丙烷、丁烷等。
2、采用可充电锂电池（一主一备），可持续运行时间≥12小时，当电池余量剩余10分钟时，仪表会发出报警信号；
3、传感器采用带微处理芯片设计，响应时间快且寿命长。设计寿命≥4年，自带寿命指示器，当传感器将近到期时，自动提醒更换传感器；具备跌倒报警功能，在静止30秒后自动发出报警信号；
4、仪表提供声光报警，同时配有振动报警。声报警在30公分处≥90dB，侦检可燃气时，具有实时报警功能；
5、防水防尘性能为IP68。仪表正常操作温度：-40℃到60℃。
提供检验报告（非CMA）。
133 | 军事毒剂侦检仪 | 台 | 1、超过10种传感器可选，检测毒剂种类包括可燃气、毒气、氧气、有机挥发性气体等，工作时间：≥10小时；
2、数据记录：至少包含3个月的数据，每10秒记录一次。带吸气泵重量：少于400g；
3、显示屏采用高清晰液晶屏，带背光功能。实时显示气体浓度和仪器状态；仪表便于携带可以单手握持，外壳采用坚固的复合橡胶外壳，可以经受≥7.5米跌落至混凝土地面的测试。IP防护等级≥IP68。整机重量≤700g ；
4、无线功能：可通过无线连接加入组群，一个组群最多容纳25台设备，能互相读数、互相报警。并能将现场实时数据传输到后台指挥中心。8.连接设置：第一次加入无线组群后，以后开机就自动加入，无须每次开机进行设置；
5、无线连接距离：≥100米。防护等级：P68，防爆认证。
提供检验报告（非CMA）。
134 | 可燃气体检测仪 | 台 | 2、1、检测气体种类：可燃气，氧气，一氧化碳和硫化氢；
2、稳定工作时长（h）≥10，采用可充电锂电池一主一备；
3、泵吸式采样，响应时间：≤30S；开机显示：自动测试和标定、含归零、最大值、最小值、STEL、TWA值；浓度单位可一键切换显示，浓度值由系统自动换算；1μmol/mol=1ppm，液晶大屏幕；
4、三种报警方式；自带蓝牙功能，可通过专用安卓软件和手机相连接，实现实时后场监测；
5、防护等级≥IP67，有效抗3米跌落。防水型插针式接口、带DC接口的旅行充电器，防爆等级不低于Ex ia IIC T4 Ga提供防爆证书。
提供检验报告（非CMA）。
135 | 定位浮标 | 个 | 1、连续工作时间：采用6个低能耗的LED灯珠，一节2#碱性电池可持续使用7天以上；
2、采用环保PVC材质；
3、配30米长的尼龙材质的浮标绳子；
4、直径：≥5mm，不吸水；
5、采用醒目的颜色；底部有用于装沙固定的沙孔以及有系绳固定的挂孔。
136 | 电子气象仪 | 台 | 1、测量范围：风速：0.6～40m/s；温度范围：-25～70℃；海拔高度-2000～ 9000 m；气压范围：700.0～ 1100.0 hPa / mb；湿度范围：10-95%RH；
2、可测量气压、海拔高度、温度、湿度、风速、露点、风冷、热量指数等；
3、可储存 2000 个历史数据，并以图表模式显示，可显示 250 组数据的曲线图；高灵敏度测量感应器,手持式；
4、电池：AA 电池、寿命 400 小时，可设 15 或 60min 自动关闭模式；8、重量≤300g；
5、符合 IP67 防水防尘标准；配置：主机 1 台、2 节 AAA 电池；挂绳 1 条；保护布套 1 只。
137 | 无线复合气体探测仪 | 台 | 1、超过30种可以即插即用的智能传感器，各种传感器可任意组合、可同时检测，具有不低于2公里远程通信可移动区域无线复合气体探测仪，单台检测指标不少于9种；
2、可同时检测有毒有害气体、可燃气体、有机挥发性气体和温度、湿度、风速及风向。根据需要从多达20种传感器中进行选择，并在需要更换检测气体种类时更换传感器。PPM级别检测VOC需内置温湿度补偿功能；
3、内置MESH无线模块可与无线便携气体检测仪进行连接。也可以使用任意一台连接互联网的电脑访问地图和数据。气体传感器自带PPM与毫克每立方单位切换功能，满足不同场合的需要；
4、三按键操作方式，一键开机，方便快捷。具有防丢失GPS定位功能；
5、使用6.4V/12AH可充电锂电池供电，运行时间不低于20小时；
6、全中文操作界面，带背光LCD点阵式大屏，≥240*320像素；
7、数据记录每分钟一次可连续记录90天数据；
8、采样方式：泵吸式，采样泵流速≥450cc/min。防护等级不低于IP65级别；
9、尺寸：≤320mm*310mm*170mm带橡胶保护外套；
10、检测时间:≤60s。
提供国内防爆认证。
138 | 生命探测仪（音频探测） | 台 | 1、测量范围：≥100米；
2、测量张角：旋转探头角度横向≥360°、纵向≥90°；
3、探测方式：音频；
4、稳定工作时长（h）：不低于4；
5、主机与音频震动传感器采用无线连接，无线通讯距离≥100米。
139 | 消防用红外热像仪 | 台 | 1、测温范围:-40℃~2000℃，探测灵敏度≤0.2℃
2、探测器类型:氧化钒。波长范围:7.5~14μm·温度灵敏度≤30mk/0.03℃。
3、热成像视场角≥28°X21.4°。热成像焦距≥13mm。显示屏:≥3.0寸。
4、防护等级≥IP67，2米跌落无物理损伤。电池:可更换式防爆锂电池。图像显示模式≥12种。工作时间≥8小时。
5、具备激光测距功能、指南针功能、显示热点追踪功能、内置电子罗盘、支持WIFI功能，可通过智能终端操作设备。
140 | 漏电探测仪 | 台 | 1、漏电电压:120V/60Hz 或 220V/50Hz；7.2Kv/50Hz 或 15kV/50Hz ；220-380v；24Kv-46Kv；
2、电池：4×AA 碱性电池，可连续使用 300 小时，一主一备；电池检测：内置，低电量警告；
3、用于确定泄漏电源具体位置，可声光报警；灵敏度：3 种设置，高敏度﹑低敏度﹑微调；检测范围：测量范围或灵敏度是依据检测器能检测到漏电源的最大距离来定义；检测到漏电频率范围：交流电压，20Hz 到 100Hz；
4、自我测试功能﹑绝缘机身；警报声(警报频率会随着探测到的讯号强弱而自动改变)；
5、温度范围：操作：-30 至+50 摄氏度（-22 至+122 华氏度）。
141 | 核放射探测仪 | 台 | 1、能量范围 CsI(TI)：33keV～3.0MeV；GM 管：50keV～1.3MeV；响应时间：≤30s；
2、采用 CsI 晶体作为主探测器，并内置量程扩展 GM 管，轻巧便携，搜寻报警；使用 4 节干电池供电，续航时间≥ 100 小时；
3、灵敏度 CsI(TI)：＞250CPS/(μSv/h @137Cs 、GM 管：＞0.1CPS/(μSv/h) @137Cs；剂量率范围 CsI(Tl)：0.01μSv/h～60μSv/h；GM 管：50μSv/h～100mSv/h；相对误差不超过±20％；
4、报警方式测试数据超过设置的报警阈值，LED 灯闪烁，同时发出报警声；数据存储可存储≥10 万组数据；
5、尺寸：≤90×270 (mm)；防护等级≥IP65。
提供检测报告（无需 CMA）。
142 | 个人辐射剂量仪 | 台 | 1、探测器:GM计数管（经能量补偿）；
2、测量范围:剂量当量率：0.01μSv/h～10Sv/h；剂量当量（累计剂量）：0.00μSv～10Sv；
3、响应时间≤30s（在剂量当量率≥15μSv/h；能量响应:20keV~3MeV(≤±25%)；
4、灵敏度:1μSv/h≥2cps(相对于Cs137)；相对误差:剂量当量率≤±10%，剂量当量≤±10%；
5、续航时间≥30个工作日；尺寸≤120（H）×60（W）×25（D）；重量≤120g；提供计量校准证书。
143 | 电子酸碱测试仪 | 台 | 1、可以测量受污染区域内液体的酸碱值、PH 电极斜率；
2、测试范围：0.00―14.00PH ；解 析 度：0.01PH ；精确度：±
0.1；测试范围：±499mV； 解析度：0.1mV；精确度：±0.2mV；
3、温度修正：-50℃―80℃ ；准确度：±0.3℃；具有可选择℃/℉单位；
4、背光显示、雷射指示测量位置、最大及最小测量值记录、自动读值锁定及自动关机功能；特性：大屏幕，酸碱值及温度同时显示；电极具有温度补偿功能， 读值精确，3 点自动校正；
5、重量≤300 克；供电电源 9V 电池或外接 9V 电源。
144 | 测温仪 | 台 | 1测温范围：-50℃~1000℃(-58℉~1832℉)
2、温度分辨率（℃）：±2%or±2℃
3、在 1S 内可将当前的被测物体表面温度读出；精确度：±1.5%or±l。；物距比：12:1；发射率：0.10-1.00 可调；分辨率：0.1°C/°F；
4、响应时间：500 毫秒，95%响应；响应波长：8-14um；
5、工作环境温度：0-40°；工作环境湿度：10-90%RH 不冷凝。
145 | 移动式生物快速侦检仪 | 台 | 1、工作条件：电源100-240V±15%，47-63Hz；环境温度15～35℃，相对湿度20%-80%，最高可在5000米海拔处使用；
2、检测光源及信号收集：红外半导体激光器，扫描方式收集磷光信号，磷光接收电路采用共聚焦式的光学结构；
3、定量参数设定：RFID芯片记录检测目标的标准曲线，自动读取芯片数据；检测靶标：可对单靶标试剂条进行检测；
4、灵敏性和特异性：不受外界的背景干扰, 检测限为细菌类1000-10000CFU/ml，毒素类50-100pg；对检测病原体的近缘种属无非特异反应，检测精度≤±1%(F.S)；
5、稳定性：无淬灭和光漂白现象；试剂保存期为18个月；使用过的检测试纸保存时间在2年以上；
6、样品耐受性：对血清、血浆、全血、尿液、唾液、组织匀浆等直接进行检测，能对腐烂尸体和高盐等复杂样本直接检测；
7、时限：仪器对每份试纸条读取时间不超过1分钟，可连续进行读数检测，每小时完成90个检测结果报送；30分钟内可完成定量检测结果；
8、现场检测：交流电和充电电池双相应用，支持现场不插电工作4小时以上，可在现场检测炭疽病毒，马胃蝇蛆（肉毒杆菌）病毒，瘟疫，蓖麻毒，SEB病毒，兔热病毒，布鲁氏菌病毒等；
9、数据获取和处理：检测结果自动获取（无需目测）；数据可储存，可实时打印，可用USB接口导出检测数据；
10安全性：仪器内置紫外灯灭菌；试剂对被检测品和环境无任何危害。
提供检测报告（无CMA）。
146 | 激光测距仪 | 台 | 1、高精度双显读取数据，精度可到 0.2 米；无测量盲区，带有测量振
动提醒功能，最远距离模式；半导体安全激光测距，不需合作目标，
可对任意物体测距；内置 1200 毫安充电系统，可完成 1 万次测量；
2、测距范围：0-2000m；测距精度：±0.2（<200m）、±1m（200m 以上）；测量误差（mm）≤5mm。
3、带有蓝牙和 RS232 串口；测距显示：内置和外置 LCD 显示；
4、放大倍率：7x；对焦方式：目镜调焦；物镜直径：≥25mm；视场：6°/1000m 处范围 104m；工作温度：-10-50℃；使用温度：≤80%；倾角精度：±1°；
5、激光类型：FDA Class1CFR21；测距模式：普通测距、水平距离、垂直距离、高度差；电源：1200mA/H 充电锂电池。
147 | 便携危险化学品检测片 | 台 | 1、佩戴于手腕上，方便观察，通过测试片的颜色变化探测周围环境中的有毒化学气体或蒸汽，反应时间≤60（秒）；
2、测试片的寿命：≥24个月；
3、使用时间：24小时(打开包装后，无论是否使用，24小时后失效；
4、使用温度：-30～50℃；相对湿度：20%～100%；
5、测试片种类：氯/氟、强碱、氨、氟化氢、硫化氢、典、强酸、光气、磷、二氧化硫。
148 | 手持式声纳探测仪 | 台 | 1、测深范围7-90m；防水等级≥IPX8，测试精度（FT）：≤0.3FT；
2、显示器尺寸≥7英寸，分辨率≥800*480，按键操控，亮度≥1500nits。声纳类型：内置CHIRP声纳、下扫声纳、侧扫声纳、3D声纳，准确识别水下地形，礁石、海床和其他轮廓变化。内置3D模式，无需外接模块。内置处理器≥4核。内置GNSS接收器：GPS/GLONASS。频率≥1.2MHz；
3、声呐量程：CHIRP 声纳≥270米。侧扫声纳≥90米。下扫声纳≥180米。三维（3D）声纳≥90米；
4、可标记记录点≥5000个。工作温度范围-25°C至+55°C；配备NMEA2000端口、WIFI端口、内部802.11b/g/n、蓝牙4.0，内部存储≥16GB；
5、可在冲锋舟、橡皮艇上安装，简单使用方便。 配置锂电池电源≥30AH，声纳探头安装支架。 配备单兵全气密防水包，可将声纳主机、电源及声纳探头放入包中，方便携带使用。全气密结构，TPU材质。
149 | 水流测速仪 | 台 | 1、测量范围：0.03~15m/s；测量精度：±0.05m/s；
2、使用温度：-20~+70℃ ；
3、电波发射角：≥12°；
4、测量距离：≥100米；
5、防水等级：≥IP67 ；
6、多种测量模式：单次测量，单次测量时间100s；连续测量，可以连续测量3000秒；
7、内置角度感测器，可以自动修正垂直角和水平角度；内置温度传感器，可显示环境温度；
8、中文界面，指引式操作，单机可以存储≥2000条记录；
9、配套无线流速测量软件，根据各个测量点的表面流速可以估算流量；
10、内置可充电电池，可连续使用≥15小时；整机重量小于700g。
提供检验报告（无需CMA）
150 | 水深水温测量仪 | 台 | 1、量程：≥100米；
2、操作温度范围 -18℃至71℃；
3、声纳频率: 200kHz。波束宽度: 20度；精度: 量程的1/10；
4、LCD液晶数据显示；电池使用时长：大于25小时；
5、可测量大气温度/水温；单位切换: 长按开关进入单位切换模式，短按开关切换两种单位模式。
提供检验报告（无需CMA）
151 | 水质分析仪 | 台 | 1、测量范围：（0.0~±1999.99）mV；pH：（-2.000~18.000）pH；温度：（-5.0~105.0）℃
2、可选择多种 pH 标准缓冲溶液标定仪器，允许用户自建标液组；具自动识别五种标准溶液功能；具自动和手动温度补偿、自动校准、自动计算电极斜率功能；采用高精度 A/D 转换芯片，配置精密级 pH 电极、精密级参比电极、精密级温度传感器保证仪器具有 0.001 级 pH 的测量精度；测量参数：pH 值、mV（ORP）、温度值；
3、分辨率：mV：0.1mV / 0.01mV；pH：0.1 pH / 0.01 pH / 0.001pH；温度：0.1℃；
4、基本误差：mV：±0.03%(FS) ；pH：±0.002pH±1 个字；温度：±0.2℃±1个字；
5、稳定性： 0.002pH±1 个字/3h；温度补偿范围：（-5.0～105.0）℃，被测溶液温度：（5.0～60.0）℃。
152 | 手动破拆工具组 | 套 | 执行GB 32459-2015《消防应急救援装备手动破拆工具通用技术条件》的标准要求。
1、伸缩冲击手柄，可用来冲击、敲击、劈、撬、刨之用；
2、钢制接杆手柄：与工具头组合使用；约45X185mm.质量≤1kg；
3、尖凿:冲击凿开混凝土及砖石墙体；约45X390mm,质量≤1.5kg；
4、平凿：冲击凿开任何坚硬物体；约45X440mm,质量≤1.5kg；
5、斩：冲击凿开任何坚硬物体；约45X440mm,质量≤1.5kg；
6、金属切割器：撕开铁皮（汽车、飞机）；约310X60mm,质量≤1.5kg；
7、撬锁拔钉器：翘掉挂锁，拔起钢钉等；约310X45mm,质量≤1.5kg；
8、阔斧：劈开木质门窗；约230X220mm，质量≤1.5kg；
9、腰斧：可直接用来锤敲、勾撬、锯；约285X160mm，质量≤1kg；
10、鹰嘴翘：撕开铁皮、击开硬物体；约135X120mm，质量≤1kg。
153 | 液压破拆工具组 | 套 | 1、液压破拆工具基本符合GB/T17906《液压破拆工具通用技术条件》等国家相关标准，用于消防员抢险救援破拆使用；
2、接口全部为优质单接口，可以带压插拔，接口采用机械螺纹旋转式连接，连接安全可靠；
3、全套包括：液压机动泵、扩张器、剪切器、剪扩器、撑顶器、手动泵、液压油管；
4、机动泵：工作压力≥700巴、发动机功率≥2.5kW，高压流量≥0.65L/min、低压流量≥2.5L/min，双倍流量状态下，高压流量≥1.35L/min、低压流量≥5.5L/min，液压油油箱容积≥3L，重量≤25kg；
5、扩张器：采用鲨鱼齿扩张头，工作压力≥700巴、重量≤15kg，扩张力≥85kN、扩张距离≥730mm、牵拉距离≥600mm，牵拉链条，长度≥2m，破断力≥150kN；
6、剪切器：工作压力≥700巴、剪切圆钢直径（Q235材料）≥Φ36mm、剪切钢板厚度≥15mm;开口距离≥160mm、重量≤13.5kg；
7、剪扩器：多功能钳集剪切和扩张功能为一体，工作压力≥700巴、重量≤15kg，剪切圆钢直径（Q235材料）≥38mm、剪切钢板厚度≥20mm、扩张力≥62kN、扩张距离≥380mm；
8、双极撑顶器：工作压力≥700巴，重量≤20kg，两级活塞，一级撑顶力≥25吨，二级撑顶力≥13吨；活塞总行程≥550mm，撑顶长度≥1050mm；
9、手动泵：额定工作压力≥70MPa、高压流量≥1.5ml/次、低压流量≥12ml/次、油箱容量≥2L、手柄力≥350N、重量≤9.5kg；
10、全套设备兼容性好，为同一品牌。
提供检验报告（无需CMA）。
154 | 混凝土液压破拆工具组 | 套 | 1、液压动力站：发动机功率≥13 马力；输出流量：1*30lpm， 可适配不同流量要求液压工具；输出压力≥155bar；重量≤ 75Kg；启动方式：电启动；连接方式：3/8in 平面型快换接头。 标准配置≥7.5m 液压油管 2 组，接口并能互相连接；
2、液压破碎镐：重量≤21kg；输入流量 20-30lpm；工作压力 105-139bar；冲击频率：1500－2000 bpm；配备尖、扁镐钎各一支；
3、金刚石链锯：重量≤8kg；流量范围 26-34lpm；输入压力 105-139bar；切割深度≥330mm；配备 15 升压力水箱；
4、液压圆盘锯：流量范围 26-34lpm；最大压力 160bar；锯 片直径：≥350mm；切割深度：≥130mm；最大转速：≥4500rpm； 配备金刚石锯片；
5、整套配置含液压动力站 1 台、液压破碎镐 1 台、金刚石链 锯 1 台、液压圆盘锯 1 台，为保证与液压动力站完美匹配， 其他配件必须与液压动力站为同一品牌。
提供检测报告（无需 CMA）。
155 | 机动链锯 | 个 | 1、功率(kW)：≥4.8 Kw；
2、锯片最大直径≥350mm；
3、最大切割深度≥150mm；
4、燃油容积≥0.5L；
5、最大转速≥2700rpm。
156 | 无齿锯 | 个 | 1、可任意角度调整的镁合金无齿锯片防护罩，工作时充分保护操作人员的安全；
2、带旋风预分离器的空气过滤系统；
3、引擎层流扫气风冷 2 冲程引擎，功率≥5.0kW/6.8 hp，气缸排量≥98cm³；
4、重量≤12kg，锯片直径≥350 mm，最大切割深度≥125cm；
5、符合国‖排放标准，可自由调节位置的镁合金防护罩，自带快速接水装置。
提供检测报告（无需 CMA）。
157 | 双轮异向切割锯 | 个 | 1、功率≥3.9Kw；
2、汽缸排量≥70 CC；
3、标准怠速≥2600rpm；无负荷最大转速≥13500rpm；
4、燃油箱体积≥ 0.75L；机油箱容积≥ 0.40L；
5、质量( 无燃油、润滑油、锯片)≤12.5kg；噪音水平≤105dB；锯片规格≥310mm；切割深度≥110mm。
158 | 液压开门器 | 个 | 1、用于各类门窗的破拆；
2、套装包含开门器一台，手动泵一台，3米液压连接软管一条，手提箱一个；
3、最大工作压力：700ba；
4、最大开启力：≥50kn，最大工作距离:≥150mm；
5、尺寸：≤400*310*190毫米，重量：<15公斤。
159 | 玻璃破碎器 | 套 | 1、配置：玻璃切割机1台；玻璃切割片3片；
2、配置：充电式电钻1台；玻璃强力钳1把；
3、配置：单爪玻璃吸盘1个；自控注油玻璃刀1个；
4、配置：大理石玻璃钻头Ф100mm1个、Ф50mm3个、Ф25mm3个；金刚石玻璃圆锉1把（8×200mm）；金刚石玻璃平锉1把（8×200mm）；
5、配置：玻璃破碎锤1把；充电器1个；充电电池2块。
160 | 手持式钢筋速断器 | 个 | 1、电源：16V/5AH，空载功率：400W；
2、切断速度：3.5-4S；切断范围：4-20mm；
3、净重：≥9 KG，毛重：≥15KG；
4、外形尺寸：≤400*280*100 mm；
5、一次充电切断次数：120-130 times。（电池2块）
161 | 金属弧水陆切割器 | 个 | 1、板材：钢板（厚度60mm）≤35sec、不锈钢（厚度10mm）≤15 sec；铝合金（厚度30mm）≤75sec；铜板(厚度20mm)≤46sec，圆钢：不锈钢圆钢(直径37mm)≤22sec；不锈钢圆钢(直径40mm)≤32sec；螺纹钢(直径22mm)≤12sec
2、气瓶容量：≧8L,耐压：≧15mpa；供氧压力：0.2-0.5mpa；
3、可实现在陆地、以及水下快速切割多种金属材料；二种点火模式：12V 电池打火和 220 伏电源打火；
4、切割条长度：≧58mm；切割性能、水下切割打孔：钢板水下切割（直径 8*20mm）≤15sec；
5、整机规格：≤750*340*240mm；重量：≤30kg；专用浮力圆桶，配合极速切割器下潜≥30 米作业。
提供检测报告（无需 CMA）和样品
162 | 便携式汽油金属切割器 | 个 | 1、切割厚度：在氧气压力0.3-0.5Mpa情况下,25 mm钢板；10 mm铜板；直径25 mm钢筋；8 mm不锈钢；20 mm钢化玻璃；
2、气瓶容量：≧8L,可持续使用 10-12 根金属弧燃烧棒（直径 8mm）；
3、整套背负设备工作重量≤12kg，适合在陆地、水下作业；金属弧燃烧棒：燃烧最高温度：≥6000 摄氏度，单根燃烧时间 1-2 分钟；可充电锂电池：电压 9.6V，电流 3.3AH，可连续点燃 60根金属弧燃烧棒；
4、电池带电量显示模块。所有的气体和电源接口为快接式接口，安装减压阀无需工具，利于快速装配；气压表前置，利于单兵操作使用割枪内置气量调节开关，能够调节用气量，无需调节减压阀；
5、每套金属弧水陆切割器内配：70cm 燃烧棒 10 根，50cm 燃烧棒 20 根，无电源燃烧棒 5 根；由保险公司承保产品责任保险。
提供检测报告（无需 CMA）。
163 | 液压千斤顶 | 个 | 1、可与液压手动泵组合使用；
2、工作压力≥70Mpa；
3、闭合高度≥190/300/340mm；
4、工作行程≥100/200/230mm；
5、顶升力≥5T/10T/20T。
提供检测报告（无需 CMA）。
164 | 凿岩机 | 个 | 1、发动机类型：风冷、单缸、二冲程、汽油发动机，最大输 出功率：≥2.3KW；
2、冲击能：≥55J；
3、冲击频率：≥1300 n/min；
4、钻孔能力：≥300(毫米/分)，钻孔直径约： 25～158 毫米；
5、工作质量：≤25kg。
165 | 冲击钻 | 个 | 1、转速(转/分):≥3300（r/min）；
2、钻孔直径：钢材 10，木材；25，混凝土 13；电源类型：交流电源；电源电压：220V；额定输出功率：≥600（W）；
3、额定转速：≥2800（r/min）；电钻是否可调速：无级调速；钻头夹持方式：钻夹头；冷却方式：自扇内冷式；手柄结构：后直手柄；
4、外形尺寸：长≤30（cm）；高≤20（cm）；重量：≤2（kg）；
5、冲击频率：≥44800（HZ）；夹头直径：1.5-13（mm）；钻头最大直径：≥13（mm）（含电锤、电镐、电钻用配件）。
提供检测报告（无需 CMA）
166 | 毁锁器 | 个 | 1、配置：专用特种钻头螺丝，锁芯拔除器、锁芯切断器、换向扳手、专用电钻、电池、充电器、锁舌转动器、除锈润滑剂、定位器、辅助工具、可锁防水防尘工程塑料箱；
2、充电式电钻：速度：一级齿轮：0-450转/分；二级齿轮：0-1400转/分；三级齿轮：0-1800转/分；冲击：一级齿轮：0-7650转/分；二级齿轮:0-23800转/分；三级齿轮:0-30600转/分；最大钻距：47牛顿/米；钻夹头：13毫米；钢材/木材/混凝土最大钻孔能力分别为：13/45/14毫米；重量（不含电池组）：≤2千克；
3、镍镉电池组：电压：14.4V；容量：2.4安时；重量：≤1千克；
4、充电器：充电电池：14.4V DC；电网电压：230VAC，50Hz；充电时间大约：60分钟；重量：≤0.5千克；
5、外包装尺寸：≤660*500*210mm，毛重：≤10Kg。
167 | 多功能挠钩 | 个 | 1、由伸缩冲击臂、宽錾刀、窄錾刀、尖凿、撬皮器、破锁拔钉器、十字头、消防腰斧、接杆组成；
2、收缩长度：约750mm，伸展长度：约1250mm，缩臂行程：约500mm；
3、宽錾刀长480mm，重≤2kg，尖凿长400mm，重≤1.5kg；
4、破锁拔钉器长：155mm，重≤0.6kg，撬皮器长：150mm，重≤0.5kg；
5、十字头外形：110X110mm，重：≤0.6kg，包装箱尺寸：≤830×320×120mm，重量：≤20.0kg。
168 | 绝缘剪断钳 | 个 | 1、耐电压(kV)≥5；
2、剪切硬度≥HRC30；
3、事故现场电线电缆或其它带电体的剪切；
4、可剪断直径 16mm 以下电线、钢筋；
5、尺寸约为≤24 寸。
169 | 气动切割刀 | 把 | 1、工作气压(10.2 — 20.4bar)；
2、切割厚度(≥250mm)；
3、可以根据不同的情况，更换破拆头；
4、破拆枪速率≥2800T/min，破拆枪内径：1.9cm，冲击距离≥9cm，破拆枪全长≥25cm。重量≤5 kg；
5、配置：气动枪 1 把、齿轮短刀头 4 个、弧形长刀头 4 个、平口宽面短刀头 4 个、5 米气动软管 1 条、减压阀 1 个、金属便携箱 1 个、润滑油 1 支。
提供检测报告（无需 CMA）。
170 | 多功能刀具 | 副 | 1、具备钳子、十字螺丝刀、双面戳刀、木锯刀、小刀、开瓶器、一字改锥、斧子、扭螺丝、锤子等；
2、钢材：特种钢材；硬度：≥59-60；
3、长度：≥71/4 英寸；
4、刀鞘：尼龙树脂耐高温热塑性刀鞘，手柄：碳化纤维加固手柄；
5、重量：≤0.25 千克。
171 | 外封式堵漏袋 | 个 | 1、由高强度橡胶和增强材料复合制成，适用于封堵罐状类容 器窄缝状裂口及孔洞；
2、工作压力：0.17—0.3MPa；系统压力：0.3MPa；
3、环境温度：-30℃—+60℃；
4、.气时间：≤60s；
5、背压：≤0.2MPa；
6、堵漏包最大工作压力：≤0.4MPa；
7、脚踏气泵最大工作压力：0.5Mpa；
8、装置总重量：≤11kg；
9、堵漏包规格（mm）：大：300³300³12，中：225³225³ 12，小：150³150³12；
10、整套产品包括：T1、T2、T3 小型外封式堵漏袋各 1 个， 外型尺寸（cm）：≥15*15*1.0 、≥20*20*1.0和≥30*30*1.0 （3 种规格）、脚泵1个、5m充气连接管1条、10m捆绑带2根、5m捆扎带2根、放气阀1个、铝合金工具箱1个。
提供检测报告（无需 CMA）。
172 | 捆绑式堵漏袋 | 个 | 1、适用封堵范围（cm）Ф5cm～Ф20cm（b）裂缝长度小于 12cm的容器；面积小于 270 ㎜³370 ㎜的泄漏孔洞；
2、捆绑式堵漏袋耐热性达 115℃（短期），或 95℃（长期），拉伸负荷≥500kg。工作压力（Mpa）≥1.5；
3、工作压力 0.17—0.4Mpa，系统压力 0.15Mpa，环境温度-30℃—+60℃，充气时间≤0.15S，背压：≥0.15Mpa，堵漏袋最大工作压力≥0.2Mpa， 脚踏气泵最大工作压力 10bar；
4、配置：捆绑堵漏袋，规格：≥95*20cm,带宽 25mm，拉伸负载≥500kg；1 个充气软管，内径约 8mm，蓝色;1 个单接口压力开关；1 个带安全压力表的脚踏高压气泵。堵漏面积：约19cm 宽 ；
5、最大工作压力：≥1.5 巴，最大充气量：≥8.0 升，重量：≤2.5 公斤。
173 | 下水道阻流袋 | 个 | 1、配置堵漏袋一个、脚踏泵一套(带安全压力表)、充气软管一条、10米捆绑带（带有棘轮）、充气操控阀一套、放气阀一个、铝合金工具箱一只；
2、采用防腐、防油、耐酸碱、高强度复合材料聚乙烯薄膜制 成，厚度≤0.5 毫米，最大工作压力≥0.17MPa，耐矿物油， 化学物质，较好的抗酸碱、油类物质腐蚀的性能；
3、主体材料经、纬向抗拉强度：≥2500N/5cm，撕裂强度≥ 400N。内填充水或沙，也可用作蓄液容器；
4、用于密封 30 至 50cm 口径的下水道，在管道系统无反压或 低压的情况下，其最高蓄水容量≥0.5 米，尺寸约 800mm，容 水量≥150 升；
5、外径≤800*800mm（有效使用面积 600*600mm），顶部开口≥300*300mm。
提供检测报告（无需 CMA）。
174 | 金属堵漏套管 | 套 | 1、堵漏压力(Mpa)≥1.6,可承受≥2.0MPa的反压。耐内压力（修复后能承受的介质压力）：≤25Mpa；
2、适用管道直径(mm)：12〜100mm；
3、金属堵漏套管由不锈钢材料制成。金属堵漏套管产品配置：10种不同的套管的尺寸（分别为：12，19，25，32，40，51，65，76，89，102mm），配呆扳手1把、棘轮扳手一把、17mm套筒头1个、专用包装箱1个；
4、能密封直径（0.5寸、0.75寸、1寸、1.25寸、1.5寸、2寸、2.5寸、3寸、3.5寸、4寸）10种管道的裂缝与小孔；
5、材料：韧性铸件、橡胶密封，长期耐热性达≥80℃;装箱配置：不锈钢板，密封垫，固定架，锁紧架，六角螺母，平垫圈，可逆式棘轮扳手，手动套筒扳手套筒头，双头呆扳手，金属堵漏套管箱。
提供检测报告（无需 CMA）。
175 | 无火花工具 | 套 | 1、配置：大防爆活扳手1把、 小防爆活扳手1把、防爆管钳1把、扳手1把、平口扁铲1把、机械冲子1把、防爆镊子1把、防爆手锯1把、防爆克丝钳1把、防爆尖嘴钳1把、除锈刮刀1把、防爆锉刀2把、防爆羊角锤1把、木柄铜丝刷1把、一字改锥2把、十字改锥2把、梅花扳手2把、铝合金工具箱包装；
2、无火花工具采用硬度较高的铜合金（铍铜或铝青铜）无火花材质制造；
3、洛氏硬度达到 35 度以上；
4、抗拉强度＞105Kgf/mm2；
5、硬度 HRC≥35。
提供检测报告（无需 CMA）
176 | 阀门堵漏套具 | 套 | 1、阀门堵漏套具可堵介质：液化气、石油、水、化学试剂等；
2、适用温度：-200℃~（+ 750）℃；
3、压力：-1.0 ~（+ 3.2）MPa；
4、阀门堵漏套具常用规格有Φ95、Φ105、Φ115、Φ135、 Φ145、Φ160、Φ180、Φ195、Φ200、Φ230、Φ250、Φ270 共计 12 种规格注胶堵漏套具；
5、工具箱1个。
提供检测报告（无需 CMA）。
177 | 注入式堵漏工具 | 套 | 1、工业管道停车带温带压堵漏的必备工具，可灵活应用于多种规格的法兰、罐体、阀门等部位的堵漏；
2、适用于介质压力大于30Mpa的泄漏，适用介质温度范围：-200℃～750℃；
3、手动高压泵额定压力60MPa，最高压力为76Mpa。注胶筒直径为25mm，有效长度约为110mm；
4、流量为2.3/行程，储油量为0.5L，液压油型号为20＃。工具重量为≤3公斤；
5、具体配置包括：高压注胶枪1把、手动油压泵1台（附60MPa压力表，手动油压泵最高压力为76MPa）、高压油管1根、快速接头2付、旋塞阀4个、角向接头（45°、90°各1只）、注射弯头1只、注胶螺母（M12、M14、M16、M18、M20、M22、M24各1只）、专用扳手1把、铝合金工具箱1个。
178 | 磁压式堵漏工具1 | 套 | 1、吸附力≥300kg；
2、适用压力≥1.8Mpa；
3、额定起重力≥260（kg/f）；
4、最大拉脱力≥300（kg/f）；
5、标准配置如下：1个防爆磁压器、1个防爆拱桥、1把防爆去锈粗刷、1把防爆奶锤、1把防爆活扳手、1把防爆双呆扳手、1把防爆一字螺丝刀、1把防爆十字螺丝刀、5块防爆薄衬片、3条快速堵漏胶、10个铅弹铅块、快速AB堵漏胶、铝合金器材箱。
179 | 磁压式堵漏工具2（11版称电磁式堵漏工具） | 个 | 1、吸附力300公斤，适用压力小于等于10mpa，堵漏速度（2min）；
2、工作温度：-70～80℃；
3、额定起重力≥300（kg/f）；
4、最大拉脱力≥1050（kg/f）；
5、堵漏压力：≥0.8Mpa。
180 | 木制堵漏楔 | 套 | 1、木质堵漏楔≥25件/套经由软化处理的进口红松精制而成， 经专门蒸馏、防腐、干燥、绝缘等处理，具有防裂、不变形、 阻燃、防水、防油功能，经多次浸泡阻燃剂后晾干；
2、 质地较软，尺寸齐全，形状多样。用于各类孔洞状、裂缝 等较低压力的堵漏作业；
3、可封堵泄漏介质温度范围≤-70～120℃，承受泄漏介质压力≥10kg/cm2；
4、适用圆孔尺寸：Ø5- Ø100mm ，适用缝隙尺寸：5-100mm；
5、木质堵漏楔≥25件/套由圆锥形、方楔锥棱台形三类堵漏木楔和木棰组成。配置为：≥25件木质堵漏楔、1把木锤、铝合金工具箱一个。
提供检测报告（无需CMA）。
181 | 气动吸盘式堵漏器 | 套 | 1、直径约 50 厘米，排流箱直径约 20 厘米，排流面积≥300 平方厘米；
2、真空喷嘴小而结实，真空输入口配有截流器与压力表，压 力显示真空状况；
3、气动吸盘式堵漏器化学耐抗性能中等，耐热性达 90℃；
4、气动吸盘式堵漏器最高真空操作压力≥8 巴，操作压力≥1 巴，需气约 200 升/秒；
5、尺寸大小：≥Φ500mm；
6、 封堵面积：≥Φ500/200mm；
7、 充气压力：≥8bar；
8、真空压力：≥0.85bar；
9、重量:≤5.5kg；
10、配置包括：吸盘一只、排流系统一套、真空系统一套、 排流管一根、充气软管一根、截流阀一只、铝合金工具箱一只。
提供检测报告（无需 CMA）。
182 | 堵漏枪 | 套 | 1、套装组成：枪头 4 支，圆锥形、楔形、过渡形等四种堵漏 枪头，可延伸；枪杆组件 2 节脚踏气泵组件 1 套（含压力表 1 只）、排气接头 1 套、充气软管 1 根；铝合金工具箱 1 个；
2、系统工作压力：0.15MPa ；
3、环境温度：-25℃～＋60℃ ；
4、充气时间：≤15s ；
5、背压：0.15MPa；
6、枪头最大充气压力：0.2MPa；
7、脚踏气泵最大工作压力：≤0.5MPa ；
8、适用封堵范围：各种形状的小型泄漏孔洞；
9、楔形密封袋（适用直径 15—60mm 裂缝）；
10、圆锥密封袋（适用直径 30—90mm 漏孔）。
183 | 手动隔膜抽吸泵 | 套 | 1、用于泵送非堵塞性流体，采用耐腐蚀材料制成，可以对危 险及非危险液体进行排污；该泵尤适于泵送剪切敏感性或含 微小固体颗粒的流体；
2、主体为耐腐蚀材料，可以对危险及非危险液体进行排污， 手动操作，两端带有阴螺纹接头，配备泵身固定板；
3、抽吸泵配有耐腐蚀软管两条，直径约 3.2cm，长度≥3m， 配阳螺纹快速接头或快速卡扣（可选）；
4、手动驱动，输转有毒、有害液体；
5、吸入真空度≥0.06Mpa，吸升高度：约12英尺，手柄作用 力≥200N，排液量≥56L/min ，最大吸入颗粒约 15mm。
184 | 防爆输转泵 | 套 | 1、工作压力(Mpa)：≥0.3MPa；
2、流量(L/s)≧18m³/h；自吸高度(m)≥60m；
3、电动机防爆等级：EXDII BT4GB； 、额定电压：380V； 额定功率：≥4KW； 吸，排口径：50mm；
4、额定转速：≥1450r/min；允许输转液体粘度：≥l500cst；
5、质量：≤95kg。
185 | 粘稠液体抽吸泵 | 套 | 1、容量≥60L；
2、吸水功率≥2000W，排水功率≥400W；
3、电压：220-240V，扬程高度≥60m；
4、气流量≥100L/S，真空吸力≥250mbar；
5、包装规格≤640*630*1180mm。
186 | 排污泵 | 套 | 1、工作压力(Mpa)：≧0.3MPa；
2、流量(L/s):≧13m³/h；
3、扬程：≥8m；
4、功率：≥500W；
5、可通过最大颗粒直径：≥10mm。
187 | 有毒物质密封桶 | 个 | 1、主要用于收集并转运有毒物质或污染严重土壤；
2 、材质：高密度聚乙烯材质制成，带旋盖；有较强的抗化学性能
3、顶盖直径：外部 70(±0.5)cm 内部 60(±0.5)cm,底部直径：外部 58(±0.5)cm 内部 56(±0.5)cm,高度：外部 95(±0.5)cm 内部 87(±0.5)cm；
4、重量：≤25kg；
5、承载重量：≥200kg，容积：≥240L。
188 | 围油栏 | 个 | 1、以 PVC 双面涂层高强度防水布制成，其裙体呈凹形，滞 油性能好；
2、由聚乙烯制成，抗化学腐蚀可隔离危险物质或残水；
3、每段配有注水接口和充气接口各一个，可分别用于地表面和水面，2 人即可铺设；
4、长度：≥100m；
5、围油拦体积：≤250000 L；填充高度：≥30cm。
189 | 吸附垫 | 个 | 1、一次成型，表面经窝点处理，灰色不透明纤维细，吸收表面积大，松软而有弹性，不易分层脱落，吸液速度快，适合大小面积抛散或铺设；
2、材质：内层 100%表面活化处理的聚丙烯，外层聚丙烯无纺布 ；
3、尺寸：约 40cmX50cmX2mm 厚 ；
4、规格≥100 片/箱；
5、吸附量≥自重的 12 倍。
190 | 集污袋 | 个 | 1、容积≥2000L；
2、用于收集不同的污染液体；
3、污水袋上配有一个进水阀，一个出水阀， 用于救援时密封盛装污水；
4、材质：耐腐蚀 PVC；
5、展开尺寸：≤1250*2000*800mm。
191 | 公众洗消站 | 个 | 一、包含以下部分：
1、公众洗消帐篷、暖风发生器含温控仪、照明系统、冷热水 洗消一体机、均混灌、排污泵、电动充排气泵、污水收集袋、 自升式储水袋（容量≥2m³）等。
二、公众洗消帐篷
2、帐篷展开面积：≥30 平米，尺寸：≥6.5m*4.5m*2.5m；
3、充气成型时间：≤5～10min，回收吸气时间：≤6～10min；
4、门口布提起后地表防地表水：100～200mm。
三、照明系统
5、光源功率（LED）：≥30W ；
四、冷热水洗消一体机
6、额定流量：≥50 L/min；
7、水泵：卧式多级离心泵，扬程：≥50 米，流量：≥4m3/h， 功率：≥1kw，转速：≥2800r/min，总用电功率：≥1.5kw；
8、加热功率：≥50kw，加热效率：84%；
五、排污泵
9、功率：≥500w；流量：≥10M³/H。
六、电动充排气泵
10、功率：≥1800W。
192 | 单人洗消帐篷 | 个 | 一、单人洗消帐篷
1、洗消淋浴间及洗消池：整体为充气框架结构（PVC 涂层气密布），底部长：≥2.0M、宽：≥2.0M、高：≥2.5M，内挂PVC 复合布防水篷帘；
2、气囊直径：≥230mm，底部的底圈气囊与地布连接形成：2.2 米见方 230mm 深的洗消池，水储存量：≥500L；
二、电动充排气泵
3、充排气量：≥3.8 立方米/分钟；功率：≥600W；
4 、配 5000CC 脚踏式增压泵打压， 气柱内压力可达10-18kpa。
三、洗消供水泵
5、功率：≥750W；最高扬程：≥40m；最大流量：≥60L/min；
四、洗消排污泵
6、排污流量：≥5100L/h；转速：≥2800r/min；
五、洗消废水回收袋
7、材质为 PVC 涂层耐酸碱、耐高低温、抗拉强度高结实耐用；封闭式：容量：≥250L；
六、洗消储水袋
8、材质为 PVC 涂层耐酸碱、耐高低温、抗拉强度高结实耐用；敞口式：容量：≥1000L。
七、防水照明灯
9、钢制框架，防水等级：IP67；照明灯管：LED；
八、洗消均混罐
10、均混量：≥10-2500L/h；均混浓度：0.2－2%任意可调。
193 | 简易洗消喷淋器 | 个 | 1、喷淋系统配备16个高压喷嘴和不易破损软管支架，遇压呈钢性；
2、操作压力：2-7bar；
3、收纳箱材质：铝合金；
4、展开高度：≥2m；
5、水流量：≥20L/min。
194 | 强酸、碱洗消器1 | 套 | 1、规格：≥5L；
2、罐体带有压力表，开关具备锁装置，可防止意外打开，并配有2套专用的眼部清洗装置，用于大面积皮肤喷溅风险的区域；
3 、材质：不锈钢体；
4、洗消器可以重复使用；
5、气压式动力和喷洒装置，将洗消药液形成雾状喷射，可直接对人体表面进行洗消。
195 | 强酸、碱洗消器2 | 台 | 1、规格：≥5L；
2、罐体带有压力表，开关具备锁装置，可防止意外打开，并配有2套专用的眼部清洗装置，用于大面积皮肤喷溅风险的区域；
3 、材质：不锈钢体；
4、洗消器可以重复使用；
5、气压式动力和喷洒装置，将洗消药液形成雾状喷射，可直接对人体表面进行洗消。
196 | 强酸、碱清洗剂 | 瓶 | 1 、适用范围：可用于危险化学品喷溅于手部及小面积皮肤的清洗；
2、主要成分敌腐特灵，是一种无刺激、不会引起过敏反应且 无毒的溶液，含两性多价分子，能快速中和、消除酸碱等危 险化学物质；
3、容量：100ml/瓶；
4、保质期：2 年；
5、适用环境：置于阴凉干燥处。常温储存。
197 | 三合二洗消剂 | 瓶 | 1、产品用途：用做对地面、装备进行洗消，不能对精密仪器、电子设备及不耐腐蚀的物体表面洗消。稳定性强，在常温下，可保存较长时间，有效氯含量损失较少，溶解度高，极易溶于水形成高浓度漂白,不溶物少；
2、消毒时间：≥30-60min； 3、规格≥500ml/瓶； 4、含量≥60%-70%； 5、混合比：一般传染病源消毒(1:2000)，重度污染(1:1000) 。
198 | 三合一强氧化洗消粉 | 公斤 | 1、每袋净重：≥500g；
2、与水溶解后可对酸、碱物质进行表面洗消。；
3、杀灭细菌、真菌、大肠杆菌等各种微生物和病毒；
4、消毒时间：30-60min ；
5、混 合 比：一般传染病源消毒(1:500) 重度污染(1:200）。
199 | 消毒粉 | 公斤 | 1、规格：≥1000g/罐；
2、用途：用于皮肤、服装、装备的局部消毒。可吸附各种液态化学品；
3、主要成分为蒙脱土，不于水和有机溶剂，无毒、无腐蚀、无刺激，降解后产物无毒害，无二次污染；
4 、消毒时间：30-60min；
5、用法：可直接涂于被消毒物表面。
200 | 有机磷降解酶 | 盒 | 1、应用场合：该洗消剂可直接用于对被有机磷、有机氯和硫化物污染的人员、服装、装备以及土壤、水源进行洗消降毒，尤其适用于农药泄漏事故现场的洗消。洗消剂本身无毒、无腐蚀性、无刺激，降解后产物无毒害，无二次污染；
2、性状：本品黄色或淡黄色粉末、颗粒；
3、总酶活：8.0×108IU/kg；
4、规格：≥lOOOg/盒(500g/*I X 2)；
5、保质期（未开封）：18个月。
201 | 移动式排烟机 | 台 | 1、功率：≥800w；
2、驱动形式：电动48v；
3、排烟量:≥11000m³/h；
4、转速:≥3000rpm/min；
5、重量:≤35kg。
202 | 大型水力排烟机 | 台 | 1、采用不锈钢导风筒；
2、由水驱动和排烟（或消烟）两部分组成；
3、额定工作压力 1.0MPa，叶轮直径 615(±2)mm；
4、排烟量 ≥10000m³/h；
5、供水流量≥25L/s，风筒倾角调整范围 0°~35°。
203 | 移动照明灯组1 | 套 | 1、发电机功率(kW)≧2kw
2、照明灯照度≧(1000lx)
3、最大工作高度≧(5m)
4、灯盘额定功率：≥1000W(金卤灯) ；光通量≥40000lm；
5、工作噪声dB：≤90。
提供检测报告（无需CMA）
204 | 移动照明灯组2（充电式） | 台 | 1、连续工作时间可达≥12小时（充电式）；
2、灯头功率：≥4×500w；
3、强光照度5m：≥480lx；
4、最高可升高≥4.5米；
5、照明装置应能通过发电机或外接AC220V/50Hz电源供电。
提供检测报告（无需CMA）
205 | 移动照明灯组3（LED防爆灯） | 个 | 1、工作时间：工作光≥10h，强光≥4h，
2、最大高度：≥2m
3、光源：≥led（80w/160w）
4、功率≥3kw
5、重量:≤8Kg； 提供检测报告（无需CMA）
206 | 移动发电机 | 台 | 1、发电机功率(kW)≥11；
2、启动方式：手拉+电启；
3、净重：≤80kg；
4、燃油容量：≥8L；
5、机油容量：≥0.55L。
207 | 坑道小型空气输送机 | 台 | 1、额定功率（kW）：≥0.9；
2、电源（V/A）：220/1.7；
3、送风量(m³/h)≥6300；
4、噪声（db(A)）：≤80；
5、适用于罐内，隧道等处有毒气体的排放、由金属导风筒、铝铸叶 轮、电机以及塑料开关组成总质量（Kg）：≤15，柔性风筒长度（m）： ≥5。
208 | 物资运输箱（滚塑箱）中号 | 个 | 1、外部尺寸约：长×宽×高约800×600×540mm，重量(kg)：≤32kg
2、采用优质 HDPE 材料，滚塑工艺一体成型，边缘无毛刺化处理；
3、设置加强筋、便于与叉车配合使用，多个箱体可无缝叠加存放、运输；
4、箱体为独立上开盖结构，体盖由不锈钢搭扣链接，箱体外部可安装空投挂钩，便于空投使用，箱体四周安装提手，箱体底部可安装移动式脚轮；
5、整箱耐腐蚀、耐高低温、抗压、抗冲击、防水性能良好，正常使用寿命 12 年以上。
提供检测报告（无需 CMA）。
209 | 物资运输箱（滚塑箱）大号 | 个 | 1、外部尺寸约：长×宽×高约1200×800×600mm，重量(kg)：≤40kg
2、采用优质 HDPE 材料，滚塑工艺一体成型，边缘无毛刺化处理；
3、设置加强筋、便于与叉车配合使用，多个箱体可无缝叠加存放、运输；
4、箱体为独立上开盖结构，体盖由不锈钢搭扣链接，箱体外部可安装空投挂钩，便于空投使用，箱体四周安装提手，箱体底部可安装移动式脚轮；
5、整箱耐腐蚀、耐高低温、抗压、抗冲击、防水性能良好，正常使用寿命 12 年以上；
提供检测报告（无需 CMA）。
210 | 应急指挥帐篷 | 个 | 1、面积(㎡)≥24；
2、帐篷材质：主体帐篷由迷彩牛津布制作而成，具有强度高、重量轻、舒适、组装简单、体积小、携带方便，防寒、防热、防潮湿、防蚊虫。气柱框架结构采用涤纶织物加PVC涂层气密布，采用热合或粘合剂粘接成型，具有抗拉强度高，刚性大，气密好的特点，外层由纳米复合材料制作而成，具有抗热辐射的特殊面料，具有防潮、防寒、防蚊虫、抗紫外线、抗光辐射、抗老化等功能；
3 、防风：抗风≥ 6—8 级。静水压≥ 20Kpa。 防雨：整体材料防雨，防地表水 160—200mm；
4、适应温度：-40℃— +65℃；
5、架设：帐篷均为全充气结构，最快充气时间不超过 10 分钟，帐篷充气可采用机械充气、电动充气或空气呼吸器气瓶充气等方法，配有气瓶充气接头，可迅速给气柱充气。配有地钉和拉绳等辅助固定配件。
211 | 泡沫灭火药剂（B类普通合成） | 吨 | 1、6%S泡沫灭火剂、耐海水；
2、符合GB15308-2006《泡沫灭火剂》，CNCA-C18-03：2014《强制性产品认证实施规则 灭火设备产品》，CCCF-MHSB-05《强制性产品认证实施细则 灭火设备产品 灭火剂产品》相关规定；
3、不存在有害生理作用，如不慎溅上，用清水洗净即可；
4、不受冻结和融化影响，适用于淡水、海水；
5、凝固点，℃：≤-22℃；
6、PH值：6.0-9.5；
7、腐蚀率mg/（d·dm²）：Q235A钢片：≤4.0，3A21铝片：≤1.0；
8、发泡倍数：≥6；
9、25%析液时间min：≥2.5min；
10、灭火性能：IIIC级别：灭火时间：淡水≤3min，海水≤3min，抗烧时间：淡水≥10min，海水≥10min；
提供检测报告。
212 | 干粉灭火药剂 | 吨 | 1、松密度：≥0.87g/ml；
2、主要组分含量：NH4H2PO4（≥75%），（NH4）2SO4(≥14%)；
3、粒度分布：0.250mm-0.125mm：约 3.5%，0.125mm-0.063mm： 约 15%，0.063mm-0.040mm：约 20%；
4、含水率：≤0.2%；
5、质保期≥3 年。
213 | 泡沫灭火药剂（A类） | 吨 | 1、技术性能符合GB27897-2001《A类泡沫灭火剂》，CNCA-C18-03：2014《强制性产品认证实施规则 灭火设备产品》，CCCF-MHSB-05《强制性产品认证实施细则 灭火设备产品 灭火剂产品》相关规定；
2、凝固点，℃：≤-15℃；
3、腐蚀率mg/（d·dm²）：Q235A钢片：≤7，3A21铝片：≤1.5；
4、表面张力mN/m：≤25；
5、润湿度，混合比为1%时：≤6s；
6、25%析液时间（min）：温度处理前≥9min，温度处理后≥8min；
7、隔热防护性能（发泡倍数）：≥35；
8、灭A类火性能：灭火时间：≤90s，停止施加泡沫10min内无可见火焰；
9、灭非水溶性液体火性能：灭火时间：≤3min，
10、灭非水溶性液体火性能：抗烧时间：≥20min；
提供检测报告。
214 | 泡沫灭火药剂（水成膜） | 吨 | 1、泡沫型号：需为6%（AFFF）泡沫，耐海水； | 总队统型
2、发泡倍数：温度处理前≥7；
3、灭火性能(IA级别），强施放：（海水、淡水）灭火时间：≤3min、抗烧时间：≥10min；
4、扩散系数（温度处理前、后）：≥4.5（mN/m)；
5、凝固点（温度处理前）：≤-10℃；
6、表面张力（温度处理前）：15—20（mN/m)；
7、25%稀液时间（温度处理前）：≥3（min）；
8、适用水质：淡水、海水；
9、产品保质期需≥8年，包装规格需满足部局《低倍数泡沫灭火剂包装标识统型要求》，中标后需根据采购人各规格数量需求进行包装供应；
10、泡沫不含全氟辛烷基磺酸及其盐类PFOS（即环境友好型泡沫），需提供相关证明资料。
提供型式检验报告。
215 | 大流量移动消防炮1 | 台 | ★喷射（工作）压力（喷射介质为水）：0.8MPa～1.2MPa，流量≥80L/s，射程≥85m； | 总队统型
1、进水接口型式：2个KYKA80Z以上或3个KYKA65Z以上，配备1个泡沫炮筒(样品验证)；
2、无线遥控距离：≥150m；
3、无线遥控器（遥控器）或控制器(电控器)启动至消防炮动作的响应时间：≤2s；
4、水平回转角：≥90°；
5、最大喷雾角(喷雾角)：≥90°或对于喷雾角可调的消防炮，其连续可调喷雾角至少满足0°～90°可调，并能实现喷雾角的连续转换。
提供检验报告。
216 | 大流量移动消防炮2（便携式自摆炮） | 台 | 1、便携式移动自摆消防炮适应于灭火，降温，保护及容易自燃的危险物质的防护。在无人操作的情况下水驱动涡轮可驱动水炮水平自摆。水驱动涡轮能够使水炮从中心处往两边各以10°，15°及20°的摆动角度往复运动；
2、球型开关把手能在任何位置停止摆动自摆机制可以脱离。水平旋转手动移动。仰角在30°~60°之间变换可无人控制，30°往下至20°需人工控制。内置压力表。大手柄移动更方便。硬质合金防滑钉耐磨损，且具有稳定性。炮体烤红色粉末漆，耐腐蚀。自摆角度带刻度提示；
3、射程范围：≥60米，工作压力：≤1.0Mpa，固定方式：支架式，接口尺寸：65（80）mm日式快接，最大喷雾角：120º，重量：＜13kg（不含炮头）；
4、可调范围：660L/M-850L/M-1325L/M-2400L/M，有效射程约64米旋转角度+20度俯仰角20-60度20-30度时人工操作：30-60度可无人看管操作；
5、泡沫装备：配备泡沫筒，用于氟蛋白泡沫，使用时直接拧在水炮上。
217 | 大流量移动消防炮3（移动遥控水炮） | 台 | 1、流量≥50L/S,固定流量射程≥60m；
2、遥控器启动至消防炮动作的响应时间：＜5s；无线遥控距离150米；额定工作压力≥0.8Mpa，工作压力范围0.8MPa-1.0MPa；
3、最大喷雾角(°):120，水平回转角(°)：90，俯仰角(°)：+30～+70：水炮可实现电动自摆功能，自摆角可以实现40°、60°、80°三挡切换；
4、炮体上有警示标志，设有保险带，有2个进水口，可配80快速接口。
5、重量≤38kg，可以水泡沫两用。
218 | 大流量移动消防炮4（自摆） | 台 | 1、流量≥30L/S,固定流量射程≥65m；
2、无线遥控距离≥150m；
3、喷射压力≥0.8MPa；
4、最大喷雾角≥95°；
5、水平回转角≥95°。
219 | 空气充填泵 | 台 | 1、充气量(m³/h)：≥18000m³/h,同时充气气瓶数量：≥4个；
2、工作压力：≥300bar；
3、流量：≥300L/Min；
4、箱体型设计噪音：≤85dB（A）；
5、电机功率：≥5.5kW；
6、重量：≤190KG；
7、三缸、三级压缩机风冷型，全不锈钢中间级和末级冷却器三重过滤的呼吸过滤器系统带有润滑系统；
8、三级水气分离器，自动排污阀，排污收集及消音系统PLC控制系统；
9、外箱内层和箱体底部开有泄压孔，气瓶爆破时，膨胀的压缩空气通过内、外箱之间的空间和箱体底部泄压孔排出，防止对人员的伤害；
10、配备4个50L高压气瓶，用于预先储备高压气体。高压气瓶同时充装4个6.8L气瓶，时间≦10 min。
220 | 防化服清洗烘干器 | 台 | 1、用于救援后的防化服清洗与烘干，移动式，带固定刹车。 清洗室带钢化玻璃窗，可观察清洗室内动向。全自动控制面 板，一键式操作，带自动温度控制；
2、电源：220VAC±10%50HZ；
3、连续工作时间：≥8 小时；
4、水加热功率：≥2000W；
5、温控仪设定范围：0℃～100℃；
6、清洗泵功率：≥370W ,热烘干功率：≥1500W；
7、清洗喷头数量：≥14 个；
8、定时器控制范围：0～30 分钟（自行设定）；
9、机器尺寸：约 90X60X190CM；
10、清洗泵压力：8~10bar。
221 | 消防机动泵1 | 个 | 1、双缸水冷二冲程，燃油采用自动混合比例供应，蓄电池马达启动，辅助绳拉式手动起动，自动缓冲系统；
2、主轴转速：≥5000转/分钟；
3、输出功率：≥34kW；
4、高强度铝合金耐腐蚀材质，单泵单程离心泵;
5、吸水口尺寸为Ø80mm,出水口尺寸为Ø65mm（可转动180度）；
6、碳纤维活片无油式（最大吸程约9米）；
7、抽真空时间：1米吸程（0.2秒）；7米吸程（8.5秒）；
8、吸程3米流量：≥1500L/min；
9、油箱容量：≤18L；
10、整机体积：≤700mm*620mm*730mm，重量≦85公斤。
提供检测报告（无需CMA）。
222 | 消防机动泵2（便携泵） | 台 | 1、水泵类型：单泵单级离心泵；
2、引水方式：无油式旋片全铜真空泵；
3、最大吸深：7m；
4、引水时间：≤18s；
5、进水口口径：65mm、出水口口径：65mm；
6、额定压力：0.6Mpa；
7、额定流量：≥500L/min@0.6Mpa；
8、功率：≥10kW；
9、发动机类型：单缸、四冲程、卧式、风冷、汽油；
10、启动性能：≤4s。
223 | 消防机动泵3（水源泵） | 台 | 1、功率：≥34kW；
2、启动方式：电启动和手动启动；
3、启动性能：≤7秒；
4、引水时间：≤30秒；
5、流量：≥55L/min。
224 | 消防机动泵4（浮艇泵） | 台 | 1、额定流量:≥15L/S；扬程:≥45m浮艇泵：采用高强度、一体成型的耐热聚乙烯材料制成,输出功率≥10kw；
2、水泵类型：单泵单极离心泵，燃油类型：92号及以上汽油，启动方式：手、电、遥控器启动，最低吸水深度：≤8cm
3、进水口口径：80mm底部带过滤网，出水口口径：65mm，额定压力：≥0.40MPA ；
4、遥控距离：≥150米（实测距离≥150米），遥控方式：遥控器上可控制启动、熄火、风门、油门大小等功能；
5、点火方式：晶体管电子点火。
225 | 移车器 | 组 | 1、可使汽车任意方向移动；
2、款式：液压式 工作方式：液压油泵收缩举升；
3、离地间隙支起车轮：举升能力≥2700kg，离地≥25mm；
4、可用于直径 75cm 以内轮胎宽度 30cm 以下的轮胎；
5、外观尺寸：≤580×600×150mm。
226 | 异型异径接口1 | 套 | 异形异径接口组合（16 类快速接口）；。
1、各异型异径接口整体采用铝合金锻造工艺；
2、接口型式为： 80 雌转 65 雄、80 雌转 65 雌、80 雄转 65 雄、80 雄转 65 雌、65 雄转 50 雌、80 内扣转 65 内扣、65 内扣转 50 内扣、65 内扣转 40 内扣、80 内扣转 80 雄、80 内扣转 65 雄、80 内扣转 80 雌、80 内扣转 65 雌、 65 内扣转 80 雄、65 内扣转 65 雄、65 内扣转 80 雌、65 内扣转 65 雌；
3、接口密封性能在 0.30MPa 水压和公称压力 2.5MPa 下，不出现渗漏 现象；
4、接口在水压强度测试压力(3.75MPa)水压下，不出现可见裂缝或者 断裂现象，试验后能正常操作使用；
5、铝箱 1 只组合成异型异径 16 件组合套装。
227 | 异型异径接口2（卡式12爪） | 套 | 1、接口形式：卡式12爪；
2、口径300MM；
3、工作压力(Mpa)：≧4.5；
4、适用介质: 水、泡沫混合液；
5、整体材质为 6061 铝合金锻造或优于。
228 | 异型异径接口3（65mm转40mm） | 套 | 1、 接口公称通径：65mm 雄卡/40mm 雌卡；
2、弹簧疲劳寿命：≥10000 次 ；
3、适用介质：水、水和泡沫混合液；
4、采用优质铝合金材质浇铸工艺精心加工而成，表面经阳极 氧化处理，具有强度高、耐腐蚀的性能优点。接口表面无结 疤、裂痕、砂眼，加工表面无伤痕。接口与水带连接部锐角 经倒钝处理，橡胶密封圈采用耐油橡胶，面上没有气泡、杂 质、裂口和凹凸不平等缺陷。
5、密封性能：在 0.3Mpa 和 1.6Mpa 水压下均不发生渗漏现 象。水压性能：接口在2.4Mpa 水压下，不出现可见裂缝或 断裂现象，试验后能够正常操作使用。跌落性能：接口从 1.5 米高处自由落下 5 次，均无损坏并能正常操作使用。耐腐蚀 性能：接口经 90h 连续喷射盐雾腐蚀试验后，接口表面无起 层、氧化、剥落或其它肉眼可见的点蚀凹坑。试验后能够正 常操作使用。
提供检测报告。
229 | 高倍数泡沫发生器 | 个 | 1、发泡倍数（倍）:200-1000；
2、符合GB 20031-2005《泡沫灭火系统及部件通用技术条件》标准。材质使用铝合金和不锈钢制成，表面采取硬质氧化处理和氧化树脂喷涂；
3 、混合液体压力范围（MPa)≥0.3-0.8；
4、混合液流（L/min)≥140-280；
5、发泡量（立方米/min)≥35-70,. 混合比（%）≥3.6。
230 | 水面遥控救援机器人 | 台 | 1、救援艇整体质量≥50kg，满载排水量≥180kg；
2、最大乘员 2 人，最大救援能力 6 人 （2 人登艇，4 人水中 攀附在艇两侧）空载航速>25km/h，续航时间≥1h。续航里 程>12 公里 ；
3、自带水冷系统，为电机、电调长时间持续工作提供了强有 力的保障；
4、大容量高性能锂电池，充电电流 10A，充电时间≤3 小时， 最大放电电流 150A；
5、电池采用标准拔插式接头，可实现快速更换新电池，以满 足更长续航力的需要；
6、艇两侧浮筒顶配 4 个带状软把手，侧面配有救生绳可同时 供 4 名水中人员攀附。
7、遥控器自带显示屏，清晰显示船的位置、距离、方向、行 驶路线、电压等信息。可预设行驶路线，可作为无人艇进行 日常固定式的常态化无人巡逻；
8、远程遥控距离>1000m，带 GPS 定位功能，实时提供距离、 舵角方向等参数；
9、自带摄像和监控功能，可远程视频监控、录像、拍照。自 带双向语音对讲功能，可远程喊话、对讲。桅杆配红绿双闪 示位灯，清晰明确位置；
10、配高功率探照灯，便于夜间作业，更为夜间搜救提供照 明，方便黑暗中远程营救落水人员。
231 | 水下搜救机器人 | 台 | 1.材料结构：机身采用耐压玻璃微珠复合材料、碳纤维、不锈钢等材料，流体设计，操作安全，耐腐蚀，海水淡水中均可使用。尺寸：长*宽*高≤730*500*390mm；重量≤25kg；
2.配置:6个推进器，航速≥1.3m/s，上浮速度≥1.5m/s，下潜速度≥1.5m/s；最大工作深度：≥320米,功率≥2KW；
3.机器姿态：机器人在任意角度和姿态下能完成前进、左右、上下和悬停控制。
4.摄像系统：前置上、下部局摄像头，数量≥2个，摄像头清晰度≥4k。扩展功能：扩展接口≥3个。配备VR眼镜，支持VR控制水下机器人的运动方向。
5、电缆：标配轻质凯夫拉电缆，长度≥300米，线盘重量≤12kg，可承受拉力≥200公斤。
6.供电方式：电池供电；方便使用人员操作，配备可一分钟快换电池，待机时间≥5小时。
7.机器人带有水下一键姿态回正功能，机身配备激光标尺功能、配备水下穿刺工具。配置加速度计、陀螺仪、电子罗盘、内部温度传感器、深度传感器。
8.采用框架固定对合机械手，可用任何角度夹取目标物体，最大开口宽度≥120mm，开口角度≥70°，抓取力≥210N。
9.配备可移动显示单元，显示屏≥8英寸，待机时间≥5小时。
10、随主机配备一台培训机，可与主机遥控器适配，方便日常训练，辅助主机完成水下救援任务。
提供检测报告（无需CMA）。
232 | 消防用浅水域水下搜救机器人 | 台 | 1、配置:GPS定位功能，实时提供距离、舵角方向等参数。大容量高性能锂电池，功率(kW)≥20W,下潜深度(m)≥5米；
2、水上速度：≥23Km/h；
3、水上浮力：≥12kg；
4、最大拖拽能力：≥750kg；
5、连续工作时间：≥85分钟。
233 | 消防灭火机器人（具备防暴侦察功能） | 台 | 1、爬坡能力：≥40°，直行速度：≥1.5m/s；
2、水带自脱落：具备水带远程一键脱落功能，完成灭火作业后轻装返回，防水性能要求：底盘IP67，上装IP65；
3、最大越障高度:≥250mm；遥控距离：≥1000m；消防炮参数：额定工作压力：1.0MPa；水炮回转角度：≥260°；水炮：水、泡沫两用，射程 ≥80m，水、泡沫流量≥80L/S；
4、整机牵引力:≥5kN；喷淋降温装置:双重水幕喷淋降温；拾音器：可检测机器人及本地周围的声音，回传到后方的控制平台，便于了解现场的声音信息。
5、防爆等级不低于 Ex d ib mb Ⅱ B+H2 T6 Gb；
6、防碰撞功能:采用激光避障传感器、激光避障传感器检测到障碍物后停止运行，检测距离客户可自行更改（检测报告中需体现使用激光避障传感器）；
7、机载设备：搭载六合一气体检测功能二氧化碳、一氧化碳、硫化氢、氧气、氨气、甲烷及温湿度探测，车体前方摄像头需具备热成像功能，机器人其余摄像头可观察周围火场环境、机器人后退路况，具备红外功能，在浓烟或夜间，能够对周边环境进行红外侦查，及时发现受困人员以及着火部位等，带有声光报警功能，车体前方具备两路照明灯；
9、遥控器：配备备用遥控器电池，并具备快速更换备用电池的功能。控制装置显示屏尺寸≥10英寸，自重≤5kg。可同时观看以及控制，将现场周围的环境图像稳定的呈现给远处的操控人员，可实时的显示电池、内部的各种信息，机器人状态、现场温湿度、有毒有害气体浓度报警信息等控制机器人前进、后退、转向等运动；控制水炮做上、下、左、右、直流、雾化、自摆动等动作；
10、升降云台性能：初始高度 ≥1300mm；举升后高度≥1800mm，气体传感器搭载在升降云台上，可以探寻不同高度的气体浓度，升降云台前后各一路摄像头，升起后能够探测更广阔的的视野。
234 | 中压分水器（两分65mm口） | 个 | 1、出水口上均有阀门装置，可以随时关闭，控制水流，便于增加和调 换支线水带；
2、工作压力：≥2.5Mpa；
3、进水口：内扣式接口，口径：80mm；
4、出水口：内扣式接口，口径：2*65mm ；
5、开启压力：≤200N,铜制。
提供检测报告。
235 | 中压分水器（三分65mm口） | 个 | 1、出水口上均有阀门装置，可以随时关闭，控制水流，便于增加和调 换支线水带；
2、工作压力：≥2.5Mpa；
3、进水口：内扣式接口，口径：80mm，
4、出水口：内扣式接口，口径：3*65mm；
5、开启压力：≤200N,铜制。
提供检测报告。
236 | 移动式细水雾灭火装置 | 台 | 1、款式为背负式，通过双肩背带将灭火器背负在消防员身后，方便灭火器随人走动；
2、背带材质：背带内层采用牢固的过胶尼龙，内层尼龙面料，耐火温度≥300 摄氏度，采用符合人体工学背负式设计；
3、灭火介质填充罐体材质：碳纤维材料内加防腐涂层；灭火介质及容积：水或泡沫；容量≥12L；
4、水雾体积：≥100－150 微米；工作流量：≥24L/min；
5、工作压力：≥2.5Mpa；
6、泄压阀安全性：罐体顶部设有手动安全泄压按钮装置，瓶盖自动二次泄压功能有效防止误操作，实现双重保护；
7、高压软管安全性：灭火枪与罐体由双高压管连接，并有保护套包裹，保护软管。
8、喷射模式及射程：在喷射和直射两种模式之间轻松切换，2秒即可完成切换。喷射模式时≥7米，直射模式时≥18米；
9、灭火能力：可达到 55A、233B 等级；配置专用电气灭火枪，可灭35000 伏电气火灾；
10、重量：≤10kg，尺寸：≤250 x 360 x 630mm。
237 | 消防水带带压堵漏装置 | 台 | 1、消防水带快速堵漏装置分为抽芯铆钉式和捆绑式堵漏装 置，可针对不同尺寸的泄漏口进行封堵；
2、装置包括抽芯铆钉式堵漏装置、捆绑式堵漏装置、标准金 属锥和工具箱；
3、封堵压力≥1.6MPa，封堵操作时间≤40s；
4、抽芯铆钉式封堵压力：1.6MPa ，封堵孔洞尺寸：约 5mm， 封堵时间：≤10S；
5、捆绑式水带堵漏装置：封堵压力：1.6MPa ，封堵孔洞尺 寸：约 20mm，封堵时间：≤40S。
提供检测报告（无需 CMA）。
238 | 消防移动储水装置 | 台 | 1、采用高分子复合材料经过高频焊机加工而成，耐磨、阻燃以及柔软 度好；
2、可随意折叠，储藏方便的环保型软体贮水容器；
3、充气时间≤5min，进出水口：≥65mm，配消防卡式接头；
4、配备充气泵和修补包，便于快速充气和小渗漏时的自行修补；
5、容积≥10 吨。
239 | 多功能消防水枪1 | 把 | ★直流流量：≥10L/s，直流射程：≥34m,喷射（工作）压力：0.6MPa； | 总队统型
★带有弓形（马蹄形）手柄的导流式多用水枪(投标人须提供技术规格书证明)。
1、进水接口型式：KYKA65Z(技术规格书验证)；
2、喷雾流量最大喷雾角：≥10L/s ，喷射（工作）压力：0.6MPa；
3、喷雾角最小调节范围：0°～110°；
4、操作结构要求：带有弓形（马蹄形）手柄的导流式多用水枪，弓形（马蹄形）手柄指向水枪进口是“开”，弓形手柄指向水枪出口是“关”，并且在这两个位置有限位功能(投标人须提供技术规格书证明)；
5、水枪的操作力矩：≤8N·m 。
注：投标人应提供符合上述技术参数要求的型式试验检验报告复印件（产品名称包含直流喷雾水枪），技术参数中另有说明的除外，并按各用户要求供货。
240 | 多功能消防水枪2（40mm接口） | 把 | 1、快速球阀开关；枪体T5铝合金结构；表面阳极氧化层可以防止化学腐蚀和机械破坏；
2、枪头有阻燃橡胶保护套，带有盲点触摸块，在极热的环境下也不会融化，是绝缘体，不会有燃烧现象；同时在低温时也不会粘住消防员的手指；
3、人体工程学防滑抗阻燃尼龙手枪握柄；
4、销轴和螺钉均为不锈钢、铜材质；
5、接口尺寸；40MM；长度：≤195MM；重量：≤1.0KG；流量：2.5-4L/s；射程≥25M；喷雾角≥100°。
241 | 多功能消防水枪3（刺穿式破拆水枪） | 把 | 1、带破拆穿刺功能，由铝合金和不锈钢枪管制成；
2、额定压力：0.5MPa；
3、流量：2.5-4L/s；
4、充实水柱长度≥25米，枪长度为120厘米；
5、该枪可配德式内扣式接口，英制快速接口、日本式快速接口。
242 | 多功能消防水枪4（转角水枪） | 把 | 1、枪杆长度大于1.5米，且可实现360度旋转；
2、额定工作压力：0.6MPa；
3、额定流量：≥5L/s±8%；
4、喷雾半径：≥5.5m；
5、射程：≥20m。
243 | 多功能消防水枪5（屏风水枪） | 把 | 1、进水雄口采用锻造工艺；
2、工作压力:0.6-1.6MPa；
3、流量：≥6.5L/s；
4、水幕半径：≥10m；
5、水幕角：≥160°。
244 | 直流水枪 | 把 | ★流量:7.5L/s～7.5×(1＋8%)L/s，射程:≥29m，喷射压力：0.35MPa； | 总队统型
1、喷嘴直径:19mm（技术规格书验证）； 2、进水接口型式:KYKA65Z（技术规格书验证）； 3、水枪的操作力矩:≤8N·m； 4、操作结构要求：对于直流开关水枪（直流水枪），杆式手柄指向水枪出口是“开”，杆式手柄垂直水枪轴线是“关”，并且在这两个位置有限位功能； 5、包装：产品包装随带的文件应齐全，包括使用说明书、合格证、装箱单等。包括采用塑料薄膜包装后，再用纸箱或木箱包装，注明注意事项（技术规格书验证）。
提供型式试验检验报告或型式认可发证检验检验报告。
245 | 多功能消防水枪6 | 把 | 1、工作压力：0.7MPa；
| （PQ8泡沫枪） |  | 2、混合液体流量：8L/s；
3、射程：≥28m；
4、混合比：6-7%；
5、水流量：≥7.5L/s。
含泡沫液吸管一根。
246 | 多功能消防水枪7 | 把 | 1、符合GB25202-2010《泡沫枪》标准。以泡沫混合液作为灭火剂的喷射管枪。带U型开关手柄、后座力小、射程远、可旋转铝镁合金接口。
| （空气泡沫枪） |  | 2、卡式雄接口，口径：65mm；
3、混合液额定流量：≥8L/s；额定工作压力：≥0.8Mpa；
4、发泡倍数：≥5倍；25%析液时间：≥2min；射程：≥24m；
5、配备自吸式设备，混合比定量孔包括：1%、3%、6%。
247 | 消防拉梯1（6米） | 把 | 1、主体用优质坚韧毛竹经特殊工艺处理，多层压合而成，侧板与梯登
采用铆钉连接，拉梯在展开和缩合的过程中，其限位装置安全可靠。
2、工作长度（m）：6±0.5，最小梯宽 300±2（mm），梯蹬间距 280±
0.5（mm）；
3、水平弯曲残余变形比值：≤ 0.15%，梯橙弯曲残余变形比值：≤0.16%，侧摇摆曲残余变形比值：≤0.25%；
4、最大承重≥90k；
5、重量≤35kg。
提供检测报告
248 | 消防拉梯2（15米） | 把 | ★整梯质量:≤60kg； | 2022总队统型
★工作长度:（15000±300）mm ；
1、水平弯曲残余变形比值:≤0.1%；
2、梯蹬弯曲残余变形比值:≤0.1%；
3、侧板悬臂弯曲最大变形值:≤1.0mm;
4、侧摇摆试验残余变形比值:≤0.1%；
5、滑移试验：试验时，各梯脚在整个试验表面不应位移。
提供检验报告。
249 | 消防拉梯3（6米/铝制） | 把 | 1、铝制两节拉梯，拉梯侧板、梯蹬、撑脚材质使用铝型材；
2、工作长度 6+0.2m；
3、合并高度 3.75±0.2m；
4、最小梯宽 300+3mm，梯蹬间距 340±2mm；
5、最大承重≥100kg。
提供检测报告。
250 | 折叠式救援梯 | 把 | 1、工作长度(m)：30+0.2m；
2、额定载荷：≥120kg；
3、材质：采用防腐蚀材料制造；
4、倾斜角度：≤77°；
5、折梯宽度：≥280mm。
251 | 消防摩托车(越野摩托车) | 辆 | 1、发动机型式：单缸、水冷、四冲程；
2、排量：≥490cc；
3、最大功率(kw/rpm)：≥25kw/6500rpm；
4、最大扭矩(N•m/rpm)：≥40N•m/5500rpm；
5、变速器型式：无级变速。
252 | 冲击钻（充电式电钻） | 把 | 1、转速：0-2900rpm；
2、电池电压：≥18.0V；
3、额定转速时的冲击率：≥0-4500bpm；
4、单冲程能量（J)：≥1.7J；
5、配备电锤钻头时的混凝土钻孔直径4-20 mm。
253 | 凿岩机（电动） | 套 | 1、额定功率：≤1.5kW；
2、冲击频率：≥1300 n/min,单冲程能量（J)：≥55J；
3、发动机：风冷式单缸二冲程汽油发动机；
4、最大功率和速度：2700W/8500r/min；
5、燃油消耗速率：≤1L/h。
254 | 手持电台(400M) | 个 | 1、支持 PDT 制式，频率范围： 400MHz-470MHz，信道容量：≥1024；频率稳定度：≤±0.5ppm；数字接收灵敏度：≤ 0.18μV（BER5%）；输出功率：不小于 1W，不大于 3.5W ；ESD（静电防护等级）：≥IEC61000-4-2（level4）；
2、防尘防水：≥IP68；
3、须内置牙模块，能够支持蓝牙耳机、手咪等多种配件，蓝牙协议版本不低于 Bluetooth V5.0；
4、应通过国家电气产品防爆认证，防爆等级不低于 Ex ib IIB T3 Gb（爆炸性气体）和 Ex ibD 21 T155℃ Db（爆炸性粉尘）。提供防爆证书复印件；
5、采用便捷的 UI 设计，精简菜单层级结构；
6、须设有智能按键，可一键在待机界面和多个自定义界面之间循环切换；
7、音量和信道切换旋钮二合一，旋钮支持 360°无极型旋转，可循环切换不同的组呼联系人；
8、须支持智能降噪功能，不限于噪音源的方向，噪声抑制能力不小于 25dB；
9、须具有大屏显示，屏幕尺寸≥2.4 英寸，分辨率不小于 320*240，26万色，显示屏文字显示≥10 行；
10、具有中华人民共和国工业和信息化部颁发的《无线电发射设备601台广东省消防救援总队 2022 年消防装备采购项目二十二 （项目编号：0733-22293508）37型号核准证》。
配置 1 主 1 备原厂电池（电池使用时间不低于 12 小时）、原装充电器 1 个、天线 1 个、防爆有线耳机 1 个及其它全套配件。须与支队已有专网对讲系统及语音自组网无线对讲平台无缝对接。
提供检测报告（可不带 CMA 标识）
255 | 手持电台(800M) | 个 | 1、兼容 TETRA 模式，具有中华人民共和国工业和信息化部颁发的《无线电发射设备型号核准证》；
2、工作频段：806MHz～821 MHz（移动终端发、基站收）；851MHz～866MHz（基站发、移动终端收）；支持 806MHz～821 MHz 、851MHz～866MHz 全频段 DMO 呼叫；
3、最大射频输出功率：大于等于 1.8W（±2dB）；
4、具备数据功能：终端应支持状态消息、短数据业务、WAP、多时隙分组数据业务，电路模式数据等功能。支持 Type1，2，3，4 ，TL短信，支持闪信，支持长短信，最长1100个汉字；
5、具备单独工作模式，适合单独作业者用户使用，当移动台在规定时间内没有按下任意键，即自动触发报警功能；
6、支持内置 GPS，北斗，GPS 定位精度≤2.5m 米（50%概率）@-130dBm。最快支持2s上传一次位置协议，位置上传支持 LIP 协议和 NMEA 协议。支持超速报警功能；
7、具备隐蔽模式，在该模式下终端所有的声光指示全部关闭，在执行特殊任务时便于隐藏；
8、内置蓝牙 4.0 模块，支持蓝牙功能，可与蓝牙耳机、蓝牙PTT指环匹配使用；
9、标配 1800mAh 锂离子原厂 1 主 1 备电池，待机时间（TMO 5/5/90工作模式）>16 小时，配备原厂有线耳麦 1 个；
10、防尘防水性能满足 IP68 标准；抗冲击、跌落标准和振动性能满足 MIL-STD-810 G 标准、GJB150 标准、ETSIEN 300 019 标准，提供相关检测报告；能够无缝对接本单位无线对讲平台。
交货时提供相关证书和检测报告（可不带 CMA 标识）
256 | 手持电台（水域救援专用） | 个 | 1、支持 PDT 制式，频率范围： 400MHz-470MHz，信道容量：≥1024；频率稳定度：≤±0.5ppm；数字接收灵敏度：≤ 0.18μV（BER5%）；输出功率：1-4W 可调 ；ESD（静电防护等级）：≥IEC 61000-4-2（level4）；
2、防尘防水：≥IP68；
3、须内置蓝牙模块，能够支持蓝牙耳机、手咪等多种配件，蓝牙协议版本不低于 Bluetooth V5.0；
4、便捷的 UI 设计及菜单层级结构，便于提升操作效率；
5、须设有智能按键，可一键在待机界面和多个自定义界面之间循环切换；
6、信道旋钮支持 360°无极型旋转，可循环切换不同的组呼联系人；
7、须支持智能降噪功能，不限于噪音源的方向，噪声抑制能力不小于 25dB；
8、须具有大屏显示，屏幕尺寸≥2.0 英寸，显示屏文字显示≥6 行；
9、配置 1 主 1 备原厂电池（电池使用时间不低于 12 小时）、原装充电器 1 个、天线 1 个、有线耳机 1 个及其它全套配件。
10、具有中华人民共和国工业和信息化部颁发的《无线电发射设备型号核准证》。
须与支队已有专网对讲系统及语音自组网无线对讲平台无缝对接。
交货时提供相关证书和检测报告（可不带 CMA 标识）
257 | 骨传导通话装置（含骨传导降噪耳机） | 副 | 1、采用骨传导技术体制，通过感知震动拾取话音，应符合人体工程
学，穿戴舒适，能够匹配单位在用对讲机接口；
2、信噪比：≥50dB，防护等级：≥IP57；
3、频率响应：至少支持 100~10000Hz；
4、具备高噪声环境下的噪声抑制功能，在 90dB 噪声环境下可辨识通
话；配备PTT套件，适用于各种双手不能离开设备的任务；
5、对讲机连接线缆具有防拉拽设计。
258 | 消防员单兵定位装置 | 套 | 综合定位单兵终端，8台；生命体征监测装置，8台；综合定位信标，4台；内攻登记装置，2台；综合定位平板终端，1套 | 总队统型
（ 综合定位系统站级）
259 | 消防员单兵定位装置 | 套 | 综合定位单兵终端，24台；生命体征监测装置，24台；综合定位信标，6台；内攻登记装置，3台；综合定位平板终端，3套 | 总队统型
（综合定位系统支队级）
260 | 消防用小型飞行器（双光侦察无人机1) | 台 | 1、电动四旋翼无人机，对角线电机轴距:≤670mm，最大起飞重量≤4000g、 空机重量(含两块电池) :≤3800g；
2、最大防护等级≥IP55；
3、配备视觉感知系统、配备红外感知系统
4、遥控器屏幕尺寸: ≥7英寸1080p 高亮显示屏:控制模式:支持高级双控模式，最大亮度≥1200 cd/m2，最大信号有效距离（无干扰、无遮挡）2.4000-2.4835 GHz：≥15 km（FCC）；≥8 km（CE/SRRC/MIC）；
5、传感器云台相机主要功能：支持联动拍摄:变焦、广角、红外热成像相机同时拍照/录像; 支持指点对焦;支持超清矩阵拍照;
6、广角相机:有效像素≥1200万，4K/30 fps 视频分辨率，对焦距离：1 m至无穷远，变焦相机:5 倍~16 倍 光学变焦 最大 200 倍混合变焦；有效像素≥4800万，视频:分辨率:≥ 3840x2160@30fps，焦距：21-75 mm（等效焦距：113-405 mm）
7、红外热成像相机：等效焦距40mm，分辨率≥640*512@30fps，测温温度±2°或±2%
8、激光测距仪：测量范围：3～1200米，精度：±(0.2m+D×0.15%)
9、专业防护箱、备用螺旋桨1套， 备用动力电池3套（整套配置共4套电池），二合一喊话器探照灯模块：重量≤280g，喊话器最大音量不小于120db，探照灯最远照射距离≥100m。
10、保险服务：提供一年的整套多旋翼无人机系统保险，其中至少包括该系统自身险和不少于100万第三者责任险。
提供检测报告（无需CMA）。
261 |  | 台 | 1、电动四旋翼无人机，对角线电机轴距≤360 mm
| 消防用小型飞行器（双光侦察无人机2) |  | 2、起飞重量（无配件）≤1000g
3、尺寸（长×宽×高）≤250×100×100mm
4、配备前、后、上、下及左右六向感知避障系统
5、遥控器屏幕尺寸: 重量≤700g; 尺寸：≤180 x 130 x 40 mm（天线折叠，且未安装摇杆）≤180 x 190 x 60 mm（天线展开，且已安装摇杆），显示器应采用触摸屏，屏幕显示分辨率≥1920*1080p，显示器亮度≥1000cd/m2，最大信号有效距离(无干扰、无遮挡) : 2.400 - 2.483 GHz; 5.725 - 5.850 GHz，FCC: ≥10000m；CE: ≥6000m；SRRC: ≥6000m；MIC: ≥6000m
6、传感器云台相机红外热成像相机：传感器分辨率：≥640×512 @30Hz
数字变焦: ≥16x，测温方式：点测温，区域测温；
7、可见光相机:有效像素≥4800万，录像分辨率≥3840x2160@30fps；1920x1080@30fps
数字变焦: ≥32x, 照片拍摄模式：单张拍摄，定时拍摄，球星拍摄；
8、云台：可转动范围：俯仰：-90°- +30°平移：-75°- +75°：
稳定系统：3 轴机械云台（俯仰、横滚、平移）
9、专业防护箱、备用螺旋桨3套， 备用动力电池3套（整套包含4套电池）、车载充电器、电池管家、充电宝转换器、单肩包、喊话器、探照灯、夜航灯。
10、保险服务提供一年的整套多旋翼无人机系统保险（保额28000元，不限次数免费维修，只要保额没用完），其中至少包括该系统自身险和不少于100万第三者责任险。
提供检测报告（无需CMA）。
262 | 灭火救援指挥箱 | 台 | 1，指挥箱就要有注册灾情、灾情信息查看、危化品查询、地图查看的功能。
2，具有水源个管理、灭火单位采集日志上传等功能。
3，中队指挥端具有信息查询和信息发送功能。
4，平板计算机具有照相功能，前后各有一个摄像头。防爆等级Ex ib IIB T4 Gb,连续工作时间：≥8h。外壳防护等级:IP54，重量≤480g。
5，整套设备包括：平板计算机、红外测温仪 、多功能风速仪 、GPS 模块 、音响、移动电源。其中平板计算机、红外测温仪、多功能风速仪，具有防爆认证。
263 | 单兵图像传输设备（4G单兵图传） | 台 | 1、整体结构：一体化设计，集成音视频硬件编码、4G网络、GPS&北斗、存储、锂电池等模块。专业的视频编码设备，非Android手机类产品，支持摄像机的热靴安装，可与DV摄像机完美组合使用。尺寸：≤150×100×50mm（W×H×D）；重量：≤0.6Kg； 状态显示：具有OLED显示屏，可显示工作状态、网络状态、定位信息、剩余电量、存储状态等信息；
2、兼容性要求：支持GB/T 28181协议，可无缝接入消防图像综合管理平台，指挥中心可实时调度视频，发起语音对讲，获取定位信息；
3、视频接口：1×HDMI输入，可外接DV摄像机、无人机遥控器等高清视频源接入；音频接口：1×3.5mm耳麦一体接口，1×HDMI输入，内置蓝牙，支持蓝牙耳机连接；
其他接口：1×TF卡卡槽，1×SIM卡双卡槽，1×USB Type-C接口；1×热靴接口，支持摄像机热靴安装；
4、 编码协议：视频编码支持H.264、H.265，音频编码支持G711、GSM或AAC；
视频特性：支持1080P、720P、4CIF、CIF，帧率5~60帧可选；
5、网络要求：2×4G全网通，1×WIFI，支持1×10/100M以太网口（可由USB接口转出）；4G天线和GPS天线；
6、电池要求:内置锂电池，续航时间≥8小时； 支持MicroSD卡存储，单卡最大存储容量≥128G；
7、网络适应性支持智能的动态码率调整，500Kbps带宽下实现全动态720P视频的编码传输；在1Mbps带宽下实现全动态1080P视频的编码传输。环境要求：工作温度-10~50°；工作湿度10~85%，无凝结；
8、网络传输要求在1.5M带宽以下实现≥1080P 30fps图像稳定传输，语音对讲延时小于1.5秒；
9、内置图像综合管理软件，支持在H264 High profile编码协议下，丢包率达30%的网络情况下，图像清晰流畅，无花屏破损，视音频唇音同步；支持在H265编码协议下，丢包率达70%的网络情况下，图像清晰流畅，无花屏破损，视音频唇音同步。
10、 配件要求：SD卡6≥64G×1，64安全箱×1，单兵背包×1，电源适配器和USB线×1，带PPT功能按键的耳机×1，蓝牙耳机×1，HDMI视频线×1，热靴支架×1、高清摄像机×1（具有屏幕可本地显示，1个充电器、带电池，支持独立工作，可录像、拍照）1张4G专网卡（含3年通信费），三年免费质保服务。
提供检测报告（无需CMA）。
264 | 单兵图像传输设备（4G布控球） | 台 | 1.支持4G无线图像传输、语音对讲、卫星定位、录像存储和远程云台控制，可无缝接入消防图像综合管理平台，指挥中心通过指挥视频终端可进行视频浏览、语音对讲、云台控制、参数调整等操作。
2.光学变焦≥30倍，数字变焦≥10倍，激光夜视距离≥150米；
3.支持加热去雾，防止镜头内部起雾，支持远程控制除雾；
4.支持机身自带OLED屏显示当前运行状态，包括电池电量、4G、WIFI、蓝牙、GPS连接状态、信号强度，平台连接状态等信息；
5.在H264 High profile编码协议下，512kbps下可传输1080P@30帧高清图像；客户端收到的音视频唇音同步，单向采集编码传输解码图像延时≤250ms，单向传输视音频延时≤100ms；丢包率达30%的网络情况下，图像清晰流畅，无花屏破损，视音频唇音同步。
提供检测报告（可不含CMA标识）

## 3珠海
序号 | 器材名称 | 单位 | 技术需求 | 备注
11 | 消防护目镜 | 个 | 1、护目镜为单镜片，长方形镜片（包括眼罩）的长、宽分别≥130mm和≥50mm；
2、厚度应≤3.8mm；
3、质量≤150g；
4、抗冲击性能：在经受22 mm、重约45g钢球从1.3米高度自由落体下的冲击，不应出现镜片破损、变形、护具框架破损现象；
5、镜片采用防雾处理。
提供检测报告（可非CMA）
12 | 防静电内衣 | 套 | 1、甲醛含量≤30mg/kg，PH值≤7；
2、缝纫永久性标签位置正确，生产厂家、生产时间、制作材料、号型标志准确清晰；
3、洗涤25次以上不退色；
4、带点电荷量≤0.50μC/件，涨破强度≥450kPa；
5、耐洗色牢度：变色4-5级，沾色4-5级。
提供检测报告
19 | 消防员护膝、护肘 | 套 | 1、耐摩擦性/周期≥500；
2、抗冲击性能：护肘≥590N，护膝≥1900N；
3、耐撕裂性≥35N；
4、耐穿刺性≥200N；
5、结构材料：外壳采用软胶龟板或优于同等材料，内层采用舒适轻便的缓冲材料。
提供检测报告（可非CMA）
22 | 消防员隔热防护服 | 套 | 1、结构：隔热服应为单一结构，面料应由外层、隔热层、舒适层等多层材料组合而成，由头罩，上衣，背带裤，手套，隔热鞋组成；
2、经、纬向续燃时间≤0s；
3、抗辐射热渗透性能：内表面温升达到24℃的时间≥65s；
4、材质表面采用耐热纤维以镀铝处理，衬里为纤维织物；
5、阻燃性能：经、纬向损毁长度≤38.5mm；
6、整体热防护性能≥35cai/c㎡；
7、断裂强力：经向≥1500N、纬向≥1500N；
8、撕破强力：经向≥130N、纬向≥100N；
9、接缝强力≥750N；
10、上装有空气呼吸器包囊。
提供检测报告
23 | 消防员避火防护服 | 套 | 1、总重量≤9.5kg。结构：背部设有内置呼吸器袋，头罩内置安全盔，头盔面屏为复合防刮玻璃；
2、阻燃性能：损毁长度≤11mm，续燃时间≤0s；
3、热防护性能TPP≥45cal/c㎡；
4、耐火焰性能（整体）：在约为1000℃的火焰上燃烧约30s，其内表面温升≤25℃；
5、抗辐射热渗透性能（整体）：在13.6KW/cm²的辐射热源下，照射120s，其内表面温升≤25℃；
6、断裂强力（外层）：经向≥2000N，纬向≥700N；
7、撕破强力（外层）：经向≥100N，纬向≥50N；
8、热稳定性能（外层）经、纬向尺寸变化率≤2%；
9、热稳定性能（隔热层）：经、纬向尺寸变化率≤2%；
10、接缝断裂强力（整体）≥800N。
提供检测报告
24 | 二级化学防护服 | 套 | 1、抗化学品渗透性能：经整体抗水渗漏性试验1h后，无渗漏现象，耐热老化性能（125℃ 24h）: 试样均无发粘、发脆的现象；
2、撕破强力：经向≥100N，纬向≥70N；
3、有焰燃烧≤2s，无焰燃烧≤10s，损毁长度≤10cm；
4、接缝强力≥200N，质量≤5Kg；
5、拉伸强度≥10kN/m，靴底抗刺穿性能≥1000N。
提供检测报告
25 | 一级化学防护服 | 套 | 1、抗化学品渗透性能：经整体抗水渗漏性试验1h后，无渗漏现象，耐热老化性能（125℃ 24h）: 试样均无发粘、发脆的现象；
2、撕裂强力经纬向≥100N，接缝强力≥500N；
3、有焰燃烧≤3s，无焰燃烧≤10s，损毁长度≤10cm；
4、气密性≤290Pa；
5、靴底抗刺穿性能≥1400N。
提供检测报告
26 | 化学防护手套 | 双 | 1、耐刺穿力≥22N；
2、抗化学品渗透性能：经整体抗水渗漏性试验1h后，无渗漏现象，耐热老化性能（125℃ 24h）: 试样均无发粘、发脆的现象；
3、耐老化性能：温度为125℃的老化实验箱经24小时后手套表面无发粘、发脆现象；
4、外观及材质：氯丁橡胶材质，五指式手套；
5、灵巧性：性能等级不低于4级。
提供检测报告
27 | 防高温手套 | 双 | 1、手套组合材料热防护能力（TPP）≥40cal/C㎡；
2、阻燃性能（外层）：续燃时间≤0s；
3、耐穿刺性能≥80N；
4、耐高温温度≥450℃；
5、撕破强力≥50N。
提供检测报告
28 | 消防员防蜂服 | 套 | 1、整体抗刺穿性能≥120N；
2、外层面料撕破强力：经向 ≥750N；
3、外层面料撕破强力：纬向 ≥420N；
4、配件清单：1块锂电池≥10000mAH；1个充电器2A；2个风扇≥2800r/min；不锈钢风扇外罩≥2个；1副护目镜；
5、主要结构：连体式设计，采取不锈钢网罩，腰部安装两个风机并配备一块锂电池。
提供检测报告
29 | 电绝缘装具 | 套 | 1、电绝缘性能：电绝缘靴：电压≥25KV,电流≤1mA；电绝缘手套：电压≥10KV,电流≤5mA；
2、电绝缘性能（电绝缘服）：电压≥10KV，试验无闪络、击穿、发热现象；
3、断裂强度≥700N；
4、表层拉升强度：平均拉升强度≥20MPa；
5、电绝缘装具包含电绝缘服、绝缘靴、绝缘手套组成。
提供检测报告
30 | 防静电服 | 套 | 1、上下分体式结构，上衣前胸粘贴有反光带；
2、整衣撕破强力：经向≥70N，纬向≥25N；
3、电阻≥1.1×105Ω；
4、断裂强度：经向≥1000N，纬向≥600N；
5、带电电荷量≤0.4μC/件，尺寸变化率≤2%；染色牢度≥4级；起毛起球≥4级。
提供检测报告
31 | 消防阻燃毛衣 | 件 | 1、平均续燃时间：经、纬向≤0s；
2、氧指数≥30%；
3、顶破强度≥900kPa；
4、平均损毁长度：经、纬向≤100mm；
5、静电性能≤0.4µc/件。
提供检测报告
34 | 强制送风呼吸器 | 台 | 1、面罩呼吸阻力：呼气阻力≤100Pa；
2、送风机连续运转性能：满电情况可连续运转≥5h；
3、最低送风流量：面罩入口最低送风量应≥80L/min；
4、电池电量低时要求具有报警功能，带电量显示功能；
5、面罩透光率≥85%，总视野≥80%，双目视野≥55%，下方视野≥35%。
35 | 消防过滤式综合防毒面具 | 个 | 1、滤毒罐防护时间≥30min；
2、吸气阻力≤40Pa；
3、全面罩：漏气系数≤0.005%；总视野≥70%；双目视野≥55%；下方视野≥35%；
4、呼气阻力≤100Pa；
5、油雾透过系数≤0.01%；质量≤500g。
36 | 激流救生衣 | 套 | 1、逆向反光带的总面积≥200cm²，且救生衣的胸部、肩部和背部的外表面均贴有逆向反光带；
2、浮力≥180N，在淡水中浸24h后，其浮力损失不应超过5％；
3、衣身能承受≥1000N的作用力30min而不损坏；
4、肩部能承受≥800N的作用力30min而不损坏；
5、档带与救生衣之间能承受≥900 N的作用力而不发生脱离或损坏。
提供检测报告
37 | 消防救生衣 | 件 | 1、浮力损失：安全气囊未充气，救生衣在淡水中浸泡24h后，浮力损失≤3%；
2、救生衣浮力固有浮力≥55N；
3、救生衣气囊浮力≥100N；
4、气胀式救生圈浮力≥150N；
5、配备气胀式救生圈、示位灯、哨笛等多种水上救援工具。
提供检测报告（可非CMA）
40 | 消防防坠落辅助部件 | 套 | 1、构建组成：D型安全钩≥4个、O型安全钩≥6个、静力绳≥10.5mm*50m 1条、II类半身安全吊带≥1条、III类全身安全吊带≥1条、脚蹬≥1套、绳套≥2条、登山包≥1个、60CM连接扁带≥2条、120CM连接扁带≥4条、专用绳用手套≥2双、手式上升器≥1套、胸式上升器≥1个、抓绳器≥1个、8字环≥2个、脚式上升器≥1套、手控下降器≥1个、便携式固定装置≥1套、单滑轮≥2个、双滑轮≥2个；
2、D型安全钩：在开口闭合状态时，轻型安全钩长轴的破断强度≥30kN；在开口打开状态时，轻型安全钩长轴的破断强度≥11kN，带自锁式设计。O型安全钩：在开口闭合状态时，通用型安全钩长轴的破断强度≥45kN；在开口打开状态时，通用型安全钩长轴的破断强度≥19kN，带自锁式设计；
3、10.5mm静力绳≥50m，破断拉力≥25kN，安全绳应为连续夹心绳结构，主承重部分应由连续纤维制成；
4、上升器应能承受不小于5 kN的试验负荷，试验后不应出现装置的永久性损伤、明显变形或绳体的损伤；
5、抓绳器应能承受不小于11kN的试验负荷，试验后不应出现装置的永久性损伤、明显变形或绳体的损伤；
6、轻型下降器应能承受不小于13.5kN的试验负荷且无故障；
7、通用型下降器应能承受不小于22kN的试验负荷且无故障；
8、轻型便携式固定装置每个承载连接部件应能承受不小于22kN的试验负荷且装置无故障，通用型便携式固定装置的每个承载连接部件应能承受不小于36kN的试验负荷且装置无故障；
9、滑轮装置（含单滑轮和双滑轮）：轻型滑轮装置应能承受不小于22kN的试验负荷且无故障；
10、所有显著位置应有永久性标志（产品型号、用途、商标、批号、生产日期）。D型安全钩、O型安全钩、静力绳、II类半身安全吊带、III类全身安全吊带、手式上升器、胸式上升器、抓绳器、8字环、手控下降器、单滑轮提供检测报告。
提供检测报告（可非CMA）
41 | 消防过滤式自救呼吸器 | 个 | 1、防毒时间≥30min，有效期≥3年；
2、呼气阻力≤300pa，吸气阻力≤800pa；
3、面罩阻燃性：续燃时间≤1s；
4、佩戴质量≤1kg，头罩的总视野不小于70%，视窗的透光率≥85%；
5、防护性能：CO透过浓度≤200 mL/m³。
43 | 应急逃生自救安全绳 | 根 | 1、安全绳直径范围为≥8mm，安全绳长度≥20m；
2、最小破断强度≥20kN；
3、安全钩材质为轻合金材质,自锁型，开口闭合状态时，安全钩长轴方向破断强度≥25kN，短轴方向破断强度≥7kN；
4、配备D型安全钩≥2个、绳包≥1个、下降器≥1个、扁带≥1条，扁带长度≥2米、包绳布≥1块等辅助件；
5、绳包具备防止绳索缠绕、垂降墙角保护、防水和泄水功能，能合理放置安全绳以及安全钩、下降器、扁带等辅助附件，能携带于安全腰带上。
提供检测报告
44 | 移动供气源 | 套 | 1、配置：4个≥6.8L气瓶（带气压显示，快插快换功能），小车总成应安装刹车装置，在摩擦系数为0.45、坡度20°±2°的斜坡停放时不应发生滑动。包含：卷线轮总成1个；分压器总成1套；供气阀2个；全面罩2 个、背具1套、供气管1根（长度≥30m）、2根备用延长管（10m/根）、Y形三通2个；
2、供气流量≥200L/min；
3、工作时间≥4h；
4、面罩性能：总视野≥80%；
5、整机气密性：1min 内下降≤0.5Mpa；
6、吸气阻力≤300pa；
7、呼气阻力≤800pa；
8、报警方式及报警参数:报警压力:5.5(±0.5)MPa，连续声响时间≥ 15s，发声声级≥ 90dB(A)；
9、长管爆破压力≥ 4Mpa；
10、吸入气体中CO2 含量≤1%。
提供检测报告（可非CMA）
45 | 消防坐式半身安全吊带 | 根 | 1、承重点拉力≥15kN；
2、设计负荷≥2.67kN；
3、吊带承重织带宽度应不小于40mm且不大于70mm；
4、结构:安全吊带应能调节尺寸大小，以适合不同体型佩戴，固定于腰部.大腿或臀部以下部位；
5、正立方向：吊带不从人体模型上松脱，吊带上的带扣和调节装置滑移距离不超过10mm，吊带不出现影响安全性能的明显损伤。
提供检测报告
46 | 消防全身式安全吊带 | 根 | 1、设计负荷≥2.67kN ，固定于腰部、大腿或臀部以下部位和上身肩部、胸部等部位；
2、前后左右各有1个承重挂点，拉力≥15kN；
3、吊带承重织带宽度应不小于40mm且不大于70mm；
4、结构:可调节半身式消防安全吊带，固定于腰部、大腿或臀部以下部位；
5、正立方向：吊带不从人体模型上松脱，吊带上的带扣和调节装置滑移距离不超过10mm，吊带不出现影响安全性能的明显损伤。
提供检测报告
48 | 消防用荧光棒 | 支 | 1、外观无明显色差、气泡、黑点、毛刺、塑化不良等缺陷；
2、工作时间≥4h；
3、颜色为绿色或橙色；
4、有效亮度≥20 cd/㎡；
5、长度:30cm±0.5cm，最大直径:2cm±0.5cm。
50 | 折叠式担架 | 具 | 1、采用铝合金材料和牛津布担架面制成，带轮及支腿，可折叠，有2个定向轮、2个万向轮，2条保险带；
2、展开尺寸为长≥190cm ,宽≥50cm；
3、折叠后尺寸长≤100cm ,宽≤50cm；
4、承重≥150Kg；
5、自重≤8Kg。
51 | 伤员固定抬板 | 具 | 1、塑料材料，可直接进行X射线检查；
2、承重能力≥250kg；
3、表面无毛刺、破损、污渍、异物等，与头部固定器、颈托等配合使用；
4、尺寸≤1900*450*60mm；
5、重量≤8kg。
52 | 多功能担架 | 具 | 1、承重能力≥150kg；
2、材质为高强度复合材料，配备可背的防水包装袋；
3、断裂强力（担架吊绳）≥7000N；
4、破断力（担架绑带）≥3000N；
5、质量≤11Kg。
提供检测报告（可非CMA）
53 | 消防救生气垫 | 套 | 1、采用阻燃性能的材料制成，顶部中间部位设有反差色标出，安全工作范围用反光标志带圈定；
2、结构：主要有缓冲气囊，安全风门，充气内垫，充气风机组成。
3、承接重量≥100kg。拉伸强度：经、维向≥20kN/m；
4、使用高度≥10m，气垫质量≤100kg；
5、充气时间≤55s，补气时间≤25s。
提供检测报告
54 | 救生缓降器 | 个 | 1、工作高度≥30m；
2、载重≥100Kg；
3、缓降速度≤0.8m/s；
4、重量≤5kg；
5、安全带强度≥6000N。
55 | 医药急救箱 | 个 | 1、规格：含13cm丁字开口器、14cm止血钳、镊子、普通手术剪、体温计、注射针筒（50ml、20ml、5ml）各1个，箱体药品器材应按标准配置齐全；
2、容量≥30cm³；
3、纱布、绷带、医用胶带、棉签各2包；
4、乳胶止血带、吊带、骨夹板1包（内含4块）等；
5、尺寸≤50*30*30cm。
56 | 气动起重气垫 | 套 | 1、配置不同规格起重气垫≥2只，气垫规格分别配置≥20t、≥50t。充气附件1套；
2、最大工作压力≤0.1Mpa；
3、充气时间≤15s；
4、20T气垫起重高度≥30cm，50T气垫起重高度≥45cm ；
5、套装包含：防护垫≥1组，不少于5米的充气管≥2条，减压器≥1个，压力表≥1个，充气转换接口≥1个，脚踏充气泵≥1个，工具箱≥1个。
提供检测报告（可非CMA）
57 | 救援支架 | 组 | 1、配置：配电动绞盘，绞盘带有超速制动系统，带自锁装置等；
2、额定负载≥160kg；
3、质量≤26kg；
4、工作高度≥2000mm；
5、绳索长度≥20m；
提供检验报告（可非CMA）
58 | 救生抛投器 | 套 | 1、配置：电磁发射技术和抛投设备相结合，发射枪体基本组件一套（含1.5L气瓶），高尔夫球袋式外包装、陆用抛绳救援弹、水用救援弹（带自动充气救生圈）、空绳包、绳包（内置150m绳索），训练弹、多功能底座、可折叠抓钩、吹绳枪、气瓶充绳器，收绳器、触发剂、16g气瓶、水用保护套、数显调压供气套件、发光器、单瞳激光测距仪等；
2、抛射性能：射程水用抛绳≥220m，陆用抛绳≥300m，抛射偏差角≤1°；
3、工作压力≥8MPa。配备携行包1个；
4、采用高压空气为发射动力；
5、陆地使用时抛射陆用救援弹的距离≥250m,救援弹、救援绳及水用保护套可反复使用。
提供检验报告（可非CMA）
59 | 敛尸袋 | 个 | 1、规格：袋子四周有4个提手，可重复使用；
2、承重≥150kg；
3、PVC或优于该材料；
4、厚度≥20s（0.2mm）；
5、重量≤1.5kg。
60 | 救生软梯 | 把 | 1、长度≥10m；
2、档距约370mm；
3、额定荷载≥400kN；
4、重量≤0.7kg/m，破断强力≥18kN；
5、软梯头部有金属挂环保护。
61 | 支撑保护套具 | 套 | 1、配置：支撑保护套具由支撑杆，延长杆，工作头，底座和附件等组合而成，支撑柱、延长柱、各种底座和工作头额定承载能力（轴向）≥120KN，额定工作压力≥0.8Mpa；
2、气动手锁支撑柱≥2根，收拢长度≥600mm,最大展开长度≥800mm，重量≤7kg；
3、气动手锁支撑柱≥2根，收拢长度≥900mm,最大展开长度≥1300mm，重量≤8kg；
4、气动手锁支撑柱≥2根，收拢长度≥1200mm,最大展开长度≥1800mm，重量≤12kg；
5、延长柱≥3根，长度≥500mm，重量≤3kg；
6、延长柱≥3根，长度≥700mm，重量≤6kg；
7、L型工作头≥5个，重量≤1.6kg；
8、U型支撑底座≥5个，重量≤1.6kg；
9、平面工作底座≥10个，重量≤2.6kg，八角90度底座≥10个，重量≤2.5kg；
10、单柱纵向支撑力≥20T。
提供检验报告（可非CMA）
62 | 稳固保护附件 | 套 | 1、配置：长方形垫块，正方形垫块,三角形垫块,鞍形楔等，最大承载力≥100kg/cm²；
2、长方形垫块：重量≤13kg,数量≥2块，尺寸≥600*200*80mm，内嵌有联接锁凹槽，以备相互锁定；
3、厚正方形垫块：重量≤3kg，数量≥2块，尺寸≥200*200*80mm；薄正方形垫块,重量≤2kg，数量≥2块，尺寸≥200*200*40mm，嵌有联接锁凹槽，以备相互锁定；
4、鞍形楔垫块：重量≤4kg，数量≥2块，尺寸≥200*200*80mm，与快速滑梯配合使用，对上升物体进行稳定承托，内侧坡面上分布有倒齿，防止滑脱；
5、三角形垫块，重量≤11kg，数量≥2块,尺寸≥200*200*80mm，坡面上分布有倒齿，防止滑脱。
63 | 有毒气体探测仪 | 台 | 1、检测气体种类：可燃气LEL，氧气O2，一氧化碳CO，硫化氢H2S；
2、气体量程：LEL:0-100%LEL；O2:0-30%VOL；CO:0-200PPM；H2S:0-200ppm；
3、高清彩色显示屏（不含按键等）≥2.3寸；可查看历史数据、实时曲线图；
4、警报方式：听觉、视觉和振动三种方式指示警报级别，振动、听觉和视觉警报同步振动；
5、听觉警报：距检测仪0.1m处≥90dB，具有实时报警功能；
6、存储功能：标配≥10万条数据容量，支持≥16G的SD卡存储；
7、防爆等级：Exia II CT4，防护等级≥IP65；
8、响应时间≤2s；
9、电池使用时间≥10 h；
10、自带有蓝牙功能，可通过专用安卓软件和手机相连接，实现实时后场监测，远程了解现场情况（需另外配合手机使用）。提供3年内传感器免费标定服务。
提供检测报告（可非CMA）
64 | 可燃气体检测仪 | 台 | 1、气体种类：可燃气LEL，LEL:0-100%LEL；
2、具备跌倒报警功能，在静止30s后自动发出报警信号；
3、高清彩色显示屏（不含按键等）≥2.3寸；可查看历史数据、实时曲线图；
4、警报方式：听觉、视觉和振动三种方式指示警报级别，振动、听觉和视觉警报同步振动；
5、听觉警报：距检测仪0.1m处≥90dB，具有实时报警功能；
6、存储功能：标配≥10万条数据容量，支持≥16G的SD卡存储；
7、防爆等级：Exia II CT4，防护等级≥IP65；
8、响应时间≤2s；
9、电池使用时间≥10 h；
10、自带有蓝牙功能，可通过专用安卓软件和手机相连接，实现实时后场监测，远程了解现场情况（需另外配合手机使用）。提供3年内传感器免费标定服务。
65 | 无线复合气体探测仪 | 台 | 1、气体种类：可燃气LEL，氧气O₂，一氧化碳CO，硫化氢H₂S，二氧化氮NO₂；氨气NH₃；
2、气体精度≤3%FS；
3、氧气：0-30%（VOL）、分辨率≤0.1%。可燃气体：0-100LEL、分辨率≤1%LEL。一氧化碳：0-1000ppm 、分辨率≤1ppm 。硫化氢：0-100PPM 、分辨率≤0.1PPM。氨气：0-50PPM、分辨率≤0.1PPM；
4、工作环境温度：-20℃～+50℃，湿度0%至95%RH（非冷凝）；
5、检测时间≤20s；
6、工作时间≥12h；
7、高清彩色显示屏≥2.5寸；
8、报警方式：具有声音报警、灯光报警、振动报警三种方式指示警前端和指挥后端同步实时报警，关闭报警可设；
9、防爆等级不低于IIC T4级，防护等级≥IP65；
10、存储功能：标配≥2万组数据存储，自动覆盖旧数据；容量可扩充到≥10万组。
提供检测报告（可非CMA）
66 | 生命探测仪 | 台 | 1、配置:配置防水、防尘和防摔防护箱；
2、探测张角≥120°；
3、探测距离：移动目标≥25m，静止目标≥10m；
4、探测范围：探测≥2500m³锥形体；
5、穿透能力：可穿透≥10m厚连续不同介质混凝土墙后生命的能力，探测到10m深的信号；
6、连接方式：主机与控制盒之间即可无线连接远程控制终端能进行音频视频实时无线传输，能进行无线访问查看；主机照片、视频，能控制拍照、录像、旋转、放大缩小画面、灯光 开启调节；
7、质量（含电池）≤10kg；
8、连续工作时间≥10h；
9、摇控距离≥100m,通信控制功能显示控制终端应能通过遥控方式与雷达主机进行通信,能控制雷达主机的工作；
10、探测误差≤±0.5m,探测虚报率漏报率≤10%。
提供检测报告
67 | 消防用红外热像仪 | 台 | 1、探测器分辨率≥380*280。整机一键式操作，机身贴有反光荧光条；
2、具有指南针、激光测距等功能，显示屏≥3.5寸；
3、测温范围：-40℃～1500℃；热灵敏度≤0.1℃；
4、防护等级≥IP67，跌落性能：≥2米跌落至硬质地面且不影响使用；
5、内置≥32G存储器，无需外部存储设备，能储存现场图片；
6、检测距离≥80m；
7、工作温度：-10℃ -- +50℃, 80℃连续工作≥30min，120℃连续工作≥10min，260 ℃连续工作≥5min；
8、稳定工作时长≥4h；
9、质量（含电池）≤1.3kg；
10、允许误差：±10℃。
提供检测报告
68 | 漏电探测仪 | 台 | 1、有高敏度、低灵敏度及目标前置三种探测方式，警报频率会随着探头探测到的讯号强弱而自动改变；
2、探测电压≥120V/60Hz；
3、电压频率范围：20-100 Hz；
4、自检时间≤3S；
5、工作温度：-30℃～50℃，稳定工作时长≥300h。
提供检测报告(可非CAM)
69 | 电子酸碱测试仪 | 台 | 1、双荧屏可同时显示温度与酸度值，温度补偿功能，三点自动校正，具有防水功能；
2、测量范围：PH：0.00～14.00，测量精度≤±0.02PH/±0.3℃；
3、分辨率：0.01PH/0.1℃, 0.1℉ /0.1mV；
4、准确度：±0.02PH/±0.3℃/±0.2mV；
5、MV量程：-499～499；
6、分析度≤0.1mV(±0.1～195.0)/±1mV(±190～499.0)；
7、解析度≤0.2mV(±0.1～195.0)/±2mV(±190～499.0)；
8、显示≥4位数；
9、尺寸≤175*185*30mm，重量≤300g；
10、工作温度：0～50℃；工作湿度≤80%RH。
提供检测报告（可非CMA）
70 | 测温仪 | 台 | 1、测温范围：-50℃～1000℃；
2、测量精确度：±1.5%or±1.5℃；
3、发射率：0.10~1.00可调；
4、响应时间≤500ms，高低温报警功能；
5、工作环境温度：0～40℃；工作环境湿度：10-90%RH 不冷凝。
71 | 手动破拆工具组 | 套 | 1、整套工具包括：多功能手柄，各类工具头，消防平斧等；
2、多功能冲击手柄：多功能手柄重量≤4.5kg；冲击行程≤325mm；
3、消防斧平刃能砍断10mm的Q235A圆钢，且刃口无明显卷刃和开裂等现象，消防平斧重量≤3.5kg；
4、长尖凿工具头重量≤1.5kg；
5、长平凿工具头重量≤1.5kg；
6、长宽凿工具头重量≤1.8kg；
7、撬斧尖刃能凿穿厚度1.5mm的Q235A钢平板，且刃口无明显卷刃和开裂等现象，撬斧拔钉器工具头重量≤1.8kg；
8、金属切割器工具头重量≤1.5kg；
9、消防平斧：收缩长度≥460mm，最大展开尺寸≥650mm；
10、多功能手柄连接撬斧拔钉器后总长度≤1250mm。
提供检测报告
72 | 液压破拆工具组 | 套 | 1、配置：液压破拆工具组由机动液压泵（含两根液压油管）、剪切器、扩张器、剪扩器、撑顶器共5件套组成。全套产品为同一品牌；
2、液压泵工作压力≥70Mpa，双输出液压泵≥2KW,质量≤25kg；
3、高压流量≥0.5L/min，低压流量≥2.5L/min；
4、汽油箱容量≥2L，液压油箱容量≥3L。液压软管长度≥5m；
5、撑顶器：第一级撑顶力≥220kN，第一级撑顶长度≥1000mm，重量≤15kg；
6、扩张器：扩张力≥60kN，扩张距离≥700mm；重量≤18kg；
7、剪切器:剪切圆钢（Q235材料）直径≥32mm，开口距离≥200mm；重量≤15kg；
8、剪扩器：剪切圆钢（Q235材料）直径≥32mm，扩张力≥60kN，扩张距离≥400mm；重量≤15kg；
9、扩张器、剪扩器、撑顶器在动作过程中，若动力供应中断，扩张臂和撑顶杆应具有自锁功能，其最大位移量不应大于2mm；
10、快速接口应带有琐止功能和防尘装置。
提供检测报告
73 | 混凝土液压破拆工具组 | 套 | 1、配置：液压动力站，液压破碎镐，金钢石链锯，金钢石锯片，5m液压油管≥2条。接口能互相连接；
2、液压动力站：重量≤75Kg；发动机功率≥15 HP，可适配不同流量要求液压工具；输出压力≥150bar；启动方式：手/电启动；
3、液压破碎镐：重量≤22kg，冲击能≥85J；
4、液压圆盘锯：重量≤10kg。金刚石锯片直径≥350mm，切割深度≥130mm；配备金刚石锯片；
5、液压金刚石链锯：重量≤12kg。链板长度≥550mm，切割深度≥380mm；数量≥2副。
提供检测报告
74 | 机动链锯 | 台 | 1、功率≥5kW；
2、最大转速≥9000rmp；
3、排量≥50cc；
4、油箱容量≥0.45L；
5、重量≤8kg，含3套备用链条。
提供检测报告
75 | 无齿锯 | 台 | 1、功率≥5kW；
2、气缸排量≥70CC；
3、重量≤14kg；
4、锯片直径≥350 mm；
5、最大切割深度≥125 mm。
提供检测报告
76 | 液压开门器 | 套 | 1、配置：液压手动泵、扩张器、开门器、多功能撬棍等；
2、最大开启力≥50kN；
3、最大开启距离≥200mm；
4、液压泵工作压力≥70MPa；
5、收拢长度≤200mm。
提供检测报告
77 | 玻璃破碎器 | 个 | 1、配置：1台玻璃切割机，3片玻璃切割片，1台充电式电钻，1个大理石玻璃钻头，3个大理石玻璃钻头，3个Ф25mm大理石玻璃钻头,1把玻璃强力钳，1个单爪玻璃吸盘，1个自控注油玻璃刀，1把金刚石玻璃圆锉，金刚石玻璃平锉，1把玻璃破碎锤，2块充电电池，1个充电器；
2、切割机功率≥1.4kw；
3、切割深度≥50mm；
4、转速≥1000r/min；
5、切割直径≥100mm。
78 | 手持式钢筋速断器 | 把 | 1、钢筋切割最大直径≥25mm；
2、开口距离≥28mm；
3、剪切时间：圆钢（Q235A材质）钢筋≤9s；
4、重量（含电池及液压油）≤11kg；
5、机身部分360°可自由旋转，配有4档电量显示功能。
提供检测报告
79 | 毁锁器 | 套 | 1、配置：由特种钻头螺丝、锁芯拔除器、锁芯切断器、换向扳手、专用电钻、锁舌转动器等组成；
2、最大钻距≥45 N/m，钻夹头≥13mm；
3、功率≥10w；
4、锂电池：电压≥14V，容量≥1.5AH，充电时间≤60 min；
5、重量（不含电池）≤2kg。
80 | 多功能挠钩 | 把 | 1、配置不少于12件套：包括长挠杆1根、短挠杆2根（其中1根有水平仪）、挠钩、双头挠钩、消防锯、无火花消防锤、撑顶器、消防剪、消防斧、登高钩、爪耙、工兵铲等；
2、杆柄由高强度的绝缘纤维材料制成；
3、一杆多头，杆为组合连接杆；
4、多节组合；
5、配专用包装箱。
81 | 绝缘剪断钳 | 把 | 1、耐电压≥5kV；
2、剪切硬度≥80HRC；
3、可剪断直径16mm以下电线、钢筋，耐高压≥5000V；
4、尺寸≥35寸；
5、用于事故现场电线电缆或其它带电体的剪切。
提供检测报告（可非CMA）
82 | 气动切割刀 | 套 | 1、工作气压≥0.63Mpa；
2、冲击距离≥5cm；
3、破拆枪全长≥25cm；
4、切割厚度≥20mm；
5、配置破拆枪1支、破拆头≥5个、气管≥5米、减压阀1套、工具箱1个。
83 | 多功能刀具 | 套 | 1、配置：由具备钳子、十字螺丝刀、双面戳刀、木锯刀、小刀、开瓶器、一字改锥、斧子、扭螺丝、锤子等组成的组合式刀具；
2、尺寸≤18*9*3cm；
3、折叠后尺寸≤80mm；
4、重量:≤0.3kg；
5、不易绣蚀的材质。
84 | 下水道阻流袋 | 套 | 1、产品配置：下水道阻流袋尺寸：295*460mm、拴绳、充气软管、放气阀、充气操控阀、脚踏充气泵、铝合金工具等；
2、采用高强度复合材料制成，厚≥0.5mm，容积≥ 150L，充气压力≥0.15Mpa；
3、主体材料经、纬向抗拉强度≥2500N/5cm，撕裂强度≥400N；
4、用于密封30至50cm口径的下水道，在管道系统无反压或低压的情况下，最高蓄水容量≥0.5m；
5、外径≥800*800mm（有效使用面积≥600*600mm）；顶部开口≥300*300mm。
提供检测报告
85 | 金属堵漏套管 | 套 | 1、金属堵漏套管由不锈钢材料制成，配备专用收纳箱。能密封直径12～100mm 管道的裂缝与小孔；
2、配置不低于10种不同尺寸的套管，分别为：12、19、25、32、40、51、65、76、89、102mm，配呆扳手1把、棘轮扳手1把、17mm套筒头1个、专用包装箱1个；
3、工作压力≥16bar，可适用于介质温度在-70至150℃，可承受≥2.0Mpa 的反压 ；
4、封堵压力≥0.15MPa，耐内压力≤25Mpa；长期耐热性≥80℃；
5、配置：不锈钢板，密封垫，固定架，锁紧架，六角螺母，平垫圈，可逆式棘轮扳手，手动套筒扳手套筒头，双头呆扳手，金属堵漏套管箱等。
提供检测报告
86 | 无火花工具 | 套 | 1、全套含：防爆活扳手、防爆管钳子、防爆镐、防爆F扳手、防爆尖嘴钳、防爆钢丝钳、防爆十字起、防爆一字起、防爆顶尖、防爆元扁铲、防爆八角锤、防爆钳工锤、防爆羊角锤、防爆呆梅扳手、防爆梅花扳、防爆呆扳手、防爆铜丝刷等不低于23件套；
2、采用合金铝青铜材料或优于该材料制造，均通过绝缘处理；
3、抗拉强度≥105Kgf/mm²；
4、硬度≥45HRC；
5、配专用收纳箱。
提供检测报告
87 | 阀门堵漏套具 | 套 | 1、可堵介质：液化气、石油、水、化学试剂等；
2、适用温度：-200℃ 至+ 800℃；
3、压力≥0.12Mpa；
4、阀门堵漏套具常用规格有Φ95、Φ105、Φ115、Φ135、Φ145、Φ160、Φ180、Φ195、Φ200、Φ230、Φ250、Φ270不低于12种规格注胶堵漏套具，可以同标准法兰片配套使用；
5、配专用收纳箱。
提供检测报告
88 | 注入式堵漏工具 | 套 | 1、配置自动注胶枪，手动液压泵（附快速接头），高压油管（附快速接头），配套的旋塞阀、角向接头、注射弯头、注胶螺母接头（≥7种）、专用注胶螺杆（≥7种）等不少于26个配件，松锈剂、胶棒（10支/盒）≥3盒、ABS防爆塑料工具箱；
2、适用介质温度在-200至750℃，压力≥30MPa的泄漏；
3、手动液压泵额定压力≥70Mpa；
4、液压油泵流量≥2.0ml/次/L/s；
5、适用介质品种：各种酸、碱、盐、水、油、气和多种化学溶剂。
提供检测报告
89 | 木制堵漏楔 | 套 | 1、配置：由圆锥形、方楔形和棱台形三类木楔不少于28件组成；
2、可封堵泄漏介质温度范围：-70～150℃；
3、承受泄漏介质压力：-10kg/cm2～8kg/cm2；
4、适用圆孔尺寸：Ø5- Ø100mm ，适用缝隙尺寸：5-100mm；
5、配专用收纳箱。
提供检测报告
90 | 手动隔膜抽吸泵 | 台 | 1、流量≥0.9L/s；排出压力≥0.1Mpa；
2、进出口尺寸≥DN25；自吸高度≥ 5m；
3、可通过最大颗粒≥12mm；
4、两端连接PVC软管，长度≥3m，带耐腐蚀安装和泵身固定板；
5、配专用收纳箱。
提供检测报告
91 | 防爆输转泵 | 台 | 1、工作压力≥0.2Mpa；
2、流量≥5.5L/s；
3、自吸高度≥5m；
4、最大吸入颗粒≥12mm；
5、工作温度:-14至100℃ 。
提供检测报告
92 | 有毒物质密封桶 | 个 | 1、容量≥80L；
2、重量≤21kg；
3、密封性能：能够通过 10psi 的密封泄漏实验；
4、材质为高密度聚乙烯或优于该材质；
5、尺寸≥55*45*50cm。
提供检测报告
93 | 围油栏 | 个 | 1、不低于以下配置：围油栏1卷、联轴器2套、带阀门联轴器2套、捆绑带4根、便携箱1个；
2、材质为聚乙烯或优于该材质，抗化学腐蚀；
3、每端配有注水接口和充气接口各1个；
4、长度≥50m，围油的体积≥2m³；
5、填充高度≥0.3m。
提供检测报告
94 | 集污袋 | 个 | 1、重量≤500g/m2；
2、材质：PVC或优于该材料；
3、容积≥2500L；
4、撕裂强度：径向≥380N，纬向≥280N；
5、耐温性能：-40℃至60℃。
95 | 单人洗消帐篷 | 顶 | 1、外面充气框架，内挂防水布帘，下面气囊形成储水池，配2扇门，独立前置洗消池。喷淋装置由4个高压喷嘴组成，配有电动充气泵，喷淋、照明等系统；
2、材质：气柱≥0.8mm厚PVC涂层气密布，内衬≥0.3mm厚隔帘布。抗拉强度≥2000N，规格≥8㎡；
3、帐篷尺寸≥4*2*2.5m。洗消面积≥4㎡（尺寸约2*2*2.5m），外置独立洗消池面积≥4㎡（约2*2m）；充气压力≥15kpa，充气时间≤3 min，连续使用不低于72h；
4、电动充排气泵电压: 220V，功率≥2000W，电源线长≥1.5m；
5、电动泵工作温度：-30℃ 至+65℃,重量≤4kg，长*宽*高≥30*160*20cm；
6、洗消供水泵：电机机功率≥0.75kw，电压220V，流量≥3600L/h，扬程≥45m，吸程≥8m，供水压力2-6bar，重量≤14kg，电动机防护等级IP68，泵自带≥5m软管。尺寸≤600*400*330mm；
7、洗消排污泵：外壳材质：耐腐蚀PVC，电压220V，功率≥300w，扬程≥7m、进出水口1寸。潜水深度≥7m，流量≥10m³/h，尺寸≤400*300*280mm，重量≤5kg。自带≥5m排液管和快卡式接头；
8、洗消废水回收袋：容量≥250L；
9、自升式水袋：接头2卡式快速接头，容量≥1000L；
10、管路连接：所有管路均为2卡式接头。防水LED照明灯：钢制框架，防水等级≥IP64。
提供检测报告（可非CMA）
96 | 简易洗消喷淋器 | 个 | 1、喷淋系统配备≥16个高压喷嘴和不易破损软管支架，遇压呈钢性。装箱作为喷淋支架底座，采用铝合金花纹板；
2、接口形式：65mm水带接口；
3、操作压力≥5bar，水流量≥20L/min；
4、展开高度≥2m；
5、重量≤25Kg，尺寸：约750*450*150mm。
97 | 移动式排烟机 | 台 | 1、驱动形式：内燃式四冲程，功率≥2.5kW；
2、排烟量≥20000m³/h；
3、连续运转平稳性，其最大自行移动距离≤200mm；
4、排烟机运行中最大噪声值≤110dB(A)；
5、重量≤30kg。
提供检测报告
98 | 移动照明灯组 | 套 | 1、采用4个≥500W灯头，灯头可调节照射角度；
2、照明灯照度≥1200 lx；
3、发电机功率≥2kW；
4、发电机注满燃油可连续工作≥10h；
5、升降杆最大升起高度≥4.5m；
6、上升时间≤40s；
7、防护等级≥IP65；
8、灯具整体保修不少于3年，灯泡保修不少于1年；
9、采用无线遥控器和接收系统组成，用无线遥控器控制每盏灯的开启和关闭，遥控距离≥50m；
10、使用电动或手动气泵可快速控制伸缩气杆的升降，发电机组底部装有万向轮。
提供检测报告
99 | 移动发电机 | 台 | 1、额定电压：380/220V，额定频率：50HZ；
2、功率≥10KW。启动方式：手动/电动；
3、连续工作时间≥10h；
4、重量≤200kg；
5、发电机组底部装有万向轮。
提供检测报告
100 | 坑道小型空气输送机 | 台 | 1、配≥5m导风管筒；
2、送风量（正压）≥10000m³/h；
3、功率≥1kW；
4、重量≤8kg；
5、防护等级≥IP65。
提供检测报告
101 | 干粉灭火药剂 | 吨 | 1、松密度≥0.82g/ml；
2、吸湿率≤1.00%；
3、含水率≤0.20%；
4、不燃，无味，无嗅，电绝缘性≥5kV；
5、耐低温性≤3s。
提供检测报告
103 | 空气充填泵1 | 台 | 1、电机功率≥5kW；
2、充气量≥12m³/h（200L/min）；
3、电动机：380VAC（三相）50HZ，工作压力≥30MPa ，设有充气压力达到30MPa自动停机功能；
4、外型尺寸≤1000mm*460mm*700mm，重量≤125kg；
5、可同时充≥1只气瓶。
提供检测报告（可非CMA）
104 | 空气充填泵2 | 台 | 1、电动机：380VAC（三相）≥50Hz，电机功率≥15kW；
2、充气量≥45m³/h（750L/min），同时充气气瓶数量≥4个；
3、外型尺寸≤950*1350*1750mm，重量≤460kg；
4、配防爆箱，采用双层结构，外箱采用双层≥5mm钢板制成，内箱中四个位置单独隔开。开门连锁、关门自锁装置，6.8L和9L气瓶通用设计；防爆充气柜最高工作压力≥400bar；
5、每个气瓶都有对应充气开关和压力表显示，充气控制面板包含调压阀、排空阀、手动控制阀及压力表。
提供检测报告（可非CMA）
105 | 消防机动泵（手抬泵） | 台 | 1、最大吸深≥7m，引水时间≤15s；
2、额定压力≥0.5Mpa，扬程≥55m；
3、功率≥7kw，泵流量≥13L/S；
4、发动机工作方式：四冲程/单或双缸，手拉绳启动/电启动；
5、重量≤58 kg。
提供检测报告
106 | 消防机动泵（浮艇泵） | 台 | 1、功率≥10kw，手拉绳启动/电/遥控器启动；
2、泵流量≥13L/S，扬程≥55m；
3、重量≤55 kg；
4、最低吸水深度≤8cm，吸水口带滤网，位于浮泵底部；
5、遥控距离≥150m，可控制启动、熄火、风门、油门大小等。
提供检测报告
107 | 移车器 | 套 | 1、一次性提升使车轮离地，配360度自由旋转轮子，可横移、前移、后移、转弯；
2、规格≤700*330*220cm；
3、单个承载重量≥900kg；
4、配置：1套包含4个移车器+1根撬杆； 5、净重≤25kg/个。
108 | 异型异径接口（65转80） | 个 | 1、口径：65转80；
2、材质：铝合金；
3、内扣式接口公称压力≥1.6Mpa；
4、卡式接口公称压力≥2.5MPa；
5、接口在1.5倍公称压力水压下，不应出现可见裂缝或者断裂现象，试验后应能正常操作使用。
提供检测报告
109 | 异型异径接口（80转65） | 个 | 1、口径：80转65；
2、材质：铝合金；
3、内扣式接口公称压力≥1.6Mpa；
4、卡式接口公称压力≥2.5MPa；
5、接口在1.5倍公称压力水压下，不应出现可见裂缝或者断裂现象，试验后应能正常操作使用。
提供检测报告
110 | 异型异径接口（65转40） | 个 | 1、口径：65转40；
2、材质：铝合金；
3、内扣式接口公称压力≥1.6Mpa；
4、卡式接口公称压力≥2.5MPa；
5、接口在1.5倍公称压力水压下，不应出现可见裂缝或者断裂现象，试验后应能正常操作使用。
提供检测报告
111 | 异型异径接口（65转25） | 个 | 1、口径：65转25；
2、材质：铝合金；
3、内扣式接口公称压力≥1.6Mpa；
4、卡式接口公称压力≥2.5MPa；
5、接口在1.5倍公称压力水压下，不应出现可见裂缝或者断裂现象，试验后应能正常操作使用。
提供检测报告
112 | 异型异径接口（80转40） | 个 | 1、口径：80转40；
2、材质：铝合金；
3、内扣式接口公称压力≥1.6Mpa；
4、卡式接口公称压力≥2.5MPa；
5、接口在1.5倍公称压力水压下，不应出现可见裂缝或者断裂现象，试验后应能正常操作使用。
提供检测报告
113 | 异型异径接口（80转25） | 个 | 1、口径：80转25；
2、材质：铝合金；
3、内扣式接口公称压力≥1.6Mpa；
4、卡式接口公称压力≥2.5MPa；
5、接口在1.5倍公称压力水压下，不应出现可见裂缝或者断裂现象，试验后应能正常操作使用。
提供检测报告
114 | 异型异径接口（25转40） | 个 | 1、口径：25转40；
2、材质：铝合金；
3、内扣式接口公称压力≥1.6Mpa；
4、卡式接口公称压力≥2.5MPa；
5、接口在1.5倍公称压力水压下，不应出现可见裂缝或者断裂现象，试验后应能正常操作使用。
提供检测报告
115 | 异型异径接口（40转25） | 个 | 1、口径：40转25；
2、材质：铝合金；
3、内扣式接口公称压力≥1.6Mpa；
4、卡式接口公称压力≥2.5MPa；
5、接口在1.5倍公称压力水压下，不应出现可见裂缝或者断裂现象，试验后应能正常操作使用。
提供检测报告
116 | 消防灭火机器人 | 台 | 1、驱动形式：柴油发动机或电动机；
2、水炮流量≥80L/s；
3、爬坡能力≥80%，越障能力≥260mm；
4、整机牵引力≥5.5KN；外形尺寸≤1800mm*900mm*1350mm；搭载360°全景环视系统，不少于4路图像。搭载语音识别功能，通过声音识别角度方位，实时识别范围≥2m；
5、防爆等级≥Exd[ib]II B T4 Gb，有GPS定位系统并实时显示机器人定位。最小离地间隙≥128mm；
6、行走速度≥1.8m/s，直线跑偏量≤0.6%；转弯直径≤2000mm；发动机功率≥6 kw；
7、搭载可升降云台，升降初始高度≥1250mm，升降后高度≥1900mm。搭载气体探测器，可以侦测不少于8种有毒有害气体。涉水深度≥380mm。
8、整机质量≥710kg；工作额定水压≥1.0Mpa；射程≥95m；水平旋转角度≥350°，俯仰角度：-90°至+90°；最大喷雾角度≥100°；
9、在手势指令下可控制机器人前进、后退、回转、水炮的左右转动等动作。操作终端对数据信号和机器人进行实时监控，遥控、图像、数据传输距离≥1400m。搭载自组网功能，可后续增加无线通讯系统；
10、具备双避障系统，当探测到障碍物距离≤2.0m时，机器人自动减速；当探测到障碍物距离≤0.7m，机器人刹车。搭载语音控制功能，可通过声音下达机器人前进、后退、水炮上扬、下俯、左转、右转等动作指令。搭载火焰识别功能，自动搜索火焰及烟雾，并锁定图像。
提供检验报告（可非CMA）和防爆合格证
117 | 中压分水器（三分65） | 个 | 1、工作压力≥1.6Mpa；
2、开启力≤150N；
3、进水口数量：1个80mm快速接口；出水口数量：3个65mm快速接口；
4、材质：铝合金或优于该材质；
5、开启方式：平开式。
提供检测报告
118 | 中压分水器（三分80） | 个 | 1、工作压力≥1.6Mpa；
2、开启力≤150N；
3、进水口数量：1个80mm快速接口；出水口数量：3个65mm快速接口；
4、材质：铝合金或优于该材质；
5、开启方式：平开式。
提供检测报告
119 | 中压分水器（二分65） | 个 | 1、工作压力≥1.6Mpa；
2、开启力≤150N；
3、进水口数量：1个80mm快速接口；出水口数量：2个65mm快速接口；
4、材质：铝合金或优于该材质；
5、开启方式：平开式。
提供检测报告
120 | 中压分水器（二分80） | 个 | 1、工作压力≥1.6Mpa；
2、开启力≤150N；
3、进水口数量：1个80mm快速接口；出水口数量：2个65mm快速接口；
4、材质：铝合金或优于该材质；
5、开启方式：平开式。
提供检测报告
121 | 移动式细水雾灭火装置 | 套 | 1、灭火剂容量≥10L；气瓶容量≥3L，气瓶公称压力：30±0.01MPa；
2、工作压力≥2Mpa；
3、喷射距离:水直流≥15m，细水雾/泡沫≥9m；配置泄压阀、安全阀、压力显示表；软管长度≥1m；
4、喷射水流量≥0.25L/S，连续可喷射≥20s，采用高压气体驱动，可喷射水和泡沫；
5、总质量（满载灭火剂和压缩气体）≤32kg，尺寸≤510*40*65mm。
122 | 消防水带带压堵漏装置 | 套 | 1、装置分为抽芯铆钉式和捆绑式，可针对不同尺寸的泄漏口进行封堵；
2、材质：复合尼龙或优于该材质；
3、抽芯铆钉≥40个，捆绑式装置≥4个；
4、抽芯铆钉式封堵压力≥1.6mpa，封堵孔洞尺寸≤5mm；封堵时间≤10s；
5、捆绑式封堵压力≥1.6mpa，封堵孔洞尺寸≤20mm；封堵时间≤40s。
提供检测报告（可非CMA）
123 | 消防移动储水装置 | 套 | 1、储水容积≥10m³；
2、储水装置抗刺穿性能≥150N；
3、断裂强力≥50000N/m²； 4、上口直径≥2.5m，下口直径≥3.5m，高度≥1m； 5、配置：储水装置、充气泵、上封盖、外包装袋，防刺垫层等。净重≤100kg。
126 | 消防拉梯（二节） | 把 | 1、工作长度：6m±0.2m；
2、水平弯曲残余变形比值≤0.1%；
3、整梯质量≤30kg；
4、梯蹬间距：280±2mm；
5、梯宽：300±3mm。
提供检测报告
128 | 消防拉梯（挂钩） | 把 | 1、工作长度：4±0.1m；
2、整梯质量≤10.5kg；
3、水平弯曲残余变形比值≤0.1%；
4、梯蹬间距：340±2mm；
5、梯宽：250±2mm。
提供检测报告
129 | 折叠式救援梯 | 把 | 1、工作长度：3m±0.1m；
2、伸展后长度≥3m，梯蹬间距：340±2mm，梯宽：250±2mm；
3、额定承载≥150kg；
4、整梯重量≤10kg；
5、水平弯曲残余变形比值≤0.1%。
提供检测报告
130 | 水域救援漂浮救生绳 | 盘 | 1、破断强度≥35kN，延伸率≤5%；
2、漂浮性能：密度小于水，漂浮于水面≥48h；
3、直径≥9mm；
4、长度≥100m，线密度≥45g/m；
5、绳子在光源照射下具有发光、反光功能，延伸率小、抗拉强度高、能浮于水面。
提供检测报告（可非CMA）
131 | 潜水装具 | 套 | 1、配置：整套包含湿式潜水服1套、湿式潜水头套1个、潜水手套1双、潜水袜1双、潜水靴1双、潜水面镜1个、呼吸管1个、脚蹼1双、浮力背心1件、多功能配重腰带与铅块2个、一级调节器、二级呼吸调节器1套、三联表1个、潜水气瓶1个、气瓶阀1个、潜水手电筒1个、潜水刀1把、口哨1个、潜水电脑1个、二通接头一/二通接头二1套、多功能灯光信号装置1个、多用途信号灯1个、多功能维修工具组1套、水面信号浮标1个、装备箱1个；
2、气瓶容积≥12L，气瓶工作压力≥20MP，爆破压力≥25MPa；
3、湿式潜水服：采用≥3mm氯丁橡胶材质；后穿式背部拉链；采用降低水阻材质。领口、袖口和脚口等部位有阻水设计；膝盖等部位加强防护措施；接缝加固防水处理；
4、装备箱：容积≥100L，底部4个万向静音滚轮；
5、配重：铅块≥6kg；
6、工作时间≥1h；
7、潜水刀：全长≤19cm。重量≤250g（整套），附绑腿带；
8、潜水套装（潜水三联表）：三联表(压力表/深度表/方向表/温度计)最大压力显示≥30MPa，深度表≥60m。最高400帕压力表和40度温度计；
9、潜水手套：腕部采用≥38mm宽松紧带及双面粘合的魔术扣带；≥3mm氯丁橡胶面料，手掌采用颗粒防滑耐磨材料，采用三层复合橡胶材料；
10、潜水电脑：具有水下定位、水下导航、SOS求救、异常状态预警、文本信息收发等功能。支持蓝牙传输、支持深度≥100m。
提供检测报告（可非CMA）
132 | 救生圈 | 个 | 1、漂浮能力≥15kg；
2、重量≥2.5kg；
3、救生圈环绕四个相等间距位置配置等长的绳索，环绕贴有≥50mm的逆向反光带；
4、救生圈外表颜色为橙红色，设有永久性标签；
5、尺寸：外径≤800mm，内径≥400mm。
133 | 干式水域救援服 | 套 | 1、在肘部、膝盖、臀部等易磨损区域，加有补强，增强耐磨性能，服装印字参照20式防护服装统型要求执行；
2、防渗漏性能：经静水中持续 1h 的渗透性能试验，1小时防护服进水量为≤0.1kg；
3、保温性能：经保温性能试验后，体温下降≤0.5℃；
4、袖口、裤脚具有高强反光标识，前胸设置一条防水拉链，保证气密性，穿着时间≤25s；
5、安全性能断裂强力（外层）：径向≥80N，纬向≥60N。
提供检测报告（可非CMA）
134 | 湿式水域救援服 | 套 | 1、透湿率：符合GB/T12704，≤13000（㎡·24h）；
2、防水密封性能：1小时进水量≤0.1kg；
3、在肘部、膝盖、臀部等易磨损区域，加有补强，增强耐磨性能，手臂和腿部有荧光反射区。服装印字参照20式防护服装统型要求执行；
4、吸水率≥100%，质量≤2kg；
5、撕破强力：径向≥80N，纬向≥55N。
提供检测报告（可非CMA）
135 | 水域救援个人携行包 | 个 | 1、容量≥125L；
2、厚度≥0.5mm；
3、防水等级：不低于IPX5；
4、颜色：橙色或黑色；
5、款式：可手提/双肩。
提供检测报告（可非CMA）
136 | 水域救援手套 | 双 | 1、采用3mm氯丁橡胶复合面料，试样在9kPa的压力下，经8000次循环摩擦后，未被磨穿；
2、在手腕处设有魔术贴，具有防护、保暖、防滑的功能；
3、抗机械刺穿性能：掌心面和背面材料的抗刺穿力≥100 N；
4、灵巧性能：徒手控制百分比≤150%；
5、穿戴时间≤10s。
提供检测报告（可非CMA）
137 | 水域救援靴 | 双 | 1、水域救援靴面由合成皮革和5mm厚氯丁橡胶的加固材料制成；
2、质量≤1.6kg(1双)；
3、鞋帮高于脚踝，鞋带采用快速缩紧装置,整体为系带设计；
4、鞋底防滑设计，内侧设有排水网孔，脚掌侧面带有排水孔；
5、鞋子底部设有防穿刺层。
提供检测报告（可非CMA）
138 | 消防员水域救援头盔 | 顶 | 1、冲击吸收性能：耐受冲击力≥3000N；
2、保护头及耳部，头盔顶有不少于8个排水孔。整体为带护耳一体式，顶部排水槽设计；
3、漂浮性能：经24h漂浮性能试验，头盔能始终漂浮在水面上；
4、内置泡沫垫，颈部绑带使其固定后不会移位，带有快速卡扣，下颈带可调节松紧度；
5、外壳采用聚乙烯材质或优于聚乙烯材质制作，铆钉采用不锈钢材质。
提供检测报告（可非CMA）
139 | 躯体固定气囊 | 套 | 1、PVC材料制成，可洗涤，配有专用抽气筒。在真空状态下，工作时间≥50h；
2、载荷性能(充气后)：将气囊充满气后，承载不少于150kg的重物，悬吊5min后，试样无破损现象；
3、充气时间≤200s；
4、撕裂强度≥20kN；
5、可进行X光成像、CT及磁共振检查。
提供检测报告（可非CMA）
140 | 肢体固定气囊 | 套 | 1、PVC材料制成，可洗涤，配有专用抽气筒。在真空状态下，工作时间≥50h；
2、分体式，负压原理快速定型；
3、充气时间≤200s；
4、撕裂强度≥20kN；
5、可进行X光成像、CT及磁共振检查。
提供检测报告（可非CMA）
141 | 婴儿呼吸袋 | 个 | 1、由头罩、滤毒罐、送风机等组成，具有良好的密封性能；
2、送风器风量≥45L/min；
3、使用时间≥2h；
4、重量≤1kg；
5、额定电压：不低于9VDC。
提供检测报告（可非CMA）
142 | 机动橡皮舟 | 艘 | 1、质量≤70kg,安全载重≥1000kg；
2、核载人数≥8人,气囊直径≥500mm；
3、配件：配备船桨≥2只，座板≥1块，脚踏泵≥1个，船包≥1个，修理桶≥1个，空呼气瓶充气转接管≥1个；
4、船身设有外置控制单元，充气前打开使各气室连通，一次充满；
5、耐压性：浮囊和龙骨充气不低于40kPa，静放10min内无异常；
6、气密性：浮囊在充气40kPa，静放130min内，剩余压力≥35kPa；龙骨在充气20kPa，静放20min内，剩余压力≥18kPa；
7、船体拉伸强度≥15MPa，扯断伸长率：经纬向≤65%，撕裂强力经、纬向≥600N；
8、侧装耐磨防蹭带，船底全部加装耐磨防蹭装甲；
9、吃水（排水状态时满载排水量）≤0.30m；
10、适配动力≥30HP。
提供检测报告（可非CMA）
143 | 舟艇舷外机 | 台 | 1、净重≤60kg；
2、马力≥30HP（≥22kw）；
3、额定转速≥4500r/min；
4、缸数：2缸，排气量≥490cc；
5、油箱≥20L，最大油耗≤20L/h；启动装置：手启动；操舵系统：后操；螺旋桨材质：铝。
提供检验报告（可非CMA）
144 | 割绳刀 | 把 | 1、硬度≥50HB；
2、刀总长度≤20cm；
3、单刃带≥10齿锯；
4、刀刃带钩口；
5、刀刃材料为钛合金，一体式结构。
提供检测报告（可非CMA）
145 | 脚踏绳 | 根 | 1、长度≥130cm；
2、重量≤90g；
3、材质：尼龙或优于该材质；
4、最大承载≥100kN；
5、配合手式上升器使用，连接到手式上升器进行绳索攀登时，脚部的踩踏接力。
146 | 紧绳器 | 个 | 1、重量≤600g；
2、类型：外壳选用热锻造铝合金材质；机械零件精密不锈钢材质；
3、过绳直径≥9mm；
4、最大工作负荷≥13kN；
5、最大承载≥5kN。
147 | 漂浮担架 | 具 | 1、浮力≥950N；
2、最大承载≥0.1kN；
3、周边均匀开提手口，整体体积≥0.04m³；
4、本产品一般配备三根绑带；
5、采用高强材料热合成型，承重≥150kg。
提供检测报告（可非CMA）
148 | 绳索保护垫 | 个 | 1、配置：保护垫，锐角保护器，墙角保护器，锐边保护套（磁吸布质）；
2、两面双层采用涤纶牛津布；
3、夹层为珍珠棉；
4、4角有金属环孔或织带环；
5、尺寸≥100*80cm。
149 | 绳索保护器滑轮组 | 组 | 1、工作负荷≥22kN；
2、工作效率：滑轮系统≥50kg；
3、主体材质：铝合金或优于该材质；
4、重量≤400g；
5、适用绳索直径≥9mm，提供专用腰包。
150 | 水域抛绳包 | 个 | 1、配备可装20m绳的绳包1个、≥20m绳一条；
2、断裂强力≥35kN；
3、布包料：防水布料，有反光条；
4、重量≤1kg；
5、内置直径≥9mm。
提供检测报告
151 | 定位浮标 | 个 | 1、能实时发送AIS定位信息，接收GPS定位；
2、连续工作时间≥4h,待机时间≥12天；
3、重量≤400g；
4、发射功率≥5W；
5、发射电流≤2A。
152 | 激光测距仪 | 台 | 1、测距范围：3-1500m；测量误差≤±300mm；
2、重量≤200g；
3、观察放大倍数≥7倍；物镜直径≥25mm；
4、测速范围：0-300km/h；
5、测量角度：±90°，角度误差：±1°。
153 | 手持式声纳探测仪 | 台 | 1、测量深度范围：0.8m-90m；
2、LED液晶数据显示，尺寸≥10英寸；
3、操作温度范围：-15℃-70℃；
4、声纳频率≥200kz；
5、波束宽度≥20°；
6、精度：量程的1/10FT；
7、可测量大气温度/水温；
8、连续工作时间≥10h；
9、防水且可漂浮，尾部带有挂绳；
10、单位转换：长按开关进入单位切换模式，短按开关切换两种单位模式。
提供检测报告（可非CMA）
154 | 水流测速仪 | 台 | 1、测速≥0.05～8m/s；
2、测流误差精度≤1.5%；
3、工作温度：-10℃～50℃，防水等级≥IP67；
4、内置角度感测器，可自动修正垂直角和水平角度；内置温度传感器，可显示环境温度；
5、指引式操作，汉字液晶显示，带有声光信号。可连续使用≥15h。
提供检测报告（可非CMA）
155 | 水深水温测量仪 | 台 | 1、测量深度≥0.8m～90m；
2、测量温度：-18～71°C；
3、传感器波束角度≥14°；
4、电池使用时长≥24h；
5、声纳频率≥200kHz，量程≥100m。
提供检测报告（可非CMA）
156 | 水下生命探测仪 | 台 | 1、由主机、无线控制终端、对讲热像仪探头、电动旋转音视频探头和旋转水下视频探头组成；
2、工作深度≥50m；
3、主机具备直接存储，一键录像，一键拍照，回放查看功能；内存最大支持≥32G，照片和录像分辨率≥1080*600；
4、主机内置锂电池，连续工作时间≥8h；
5、水下电动探头可360°旋转，探头直径≤75mm，防水等级≥IP68，有≥18颗白光灯；
6、远程控制终端屏幕≥10寸。传输、控制距离≥100m，远程控制终端能进行音频视频实时无线传输；
7、电动音视频探头：直径≤30mm，配≥8颗LED灯，亮度强弱可调，探头旋转角度横向360°旋转及纵向90°旋转，无死角搜索,探头内置音频探头，可实时双向对讲。探头质量≤160g。
8、探测范围≥15m；
9、配置≥3m伸缩杆，≥20m潜水线；
10、配降噪耳机，可实现语音双向对讲，配备高强度安全防护箱。
提供检测报告
157 | 消防水带（森林水带25型40mm） | 盘 | 1、公称内径：40mm；
2、工作压力≥2.5Mpa；
3、水带配40mm快速接口；
4、长度≥30m；
5、耐磨次数≥100，水压测试：1.5倍工作压力。爆破测试：3倍的工作压力，保压5min。
提供检测报告
158 | 消防水带（森林水带20型25mm） | 盘 | 1、公称内径：25mm；
2、工作压力≥2.5Mpa；
3、水带配25mm快速接口；
4、长度≥30m；
5、耐磨次数≥100，水压测试：1.5倍工作压力。爆破测试：3倍的工作压力，保压5min。
提供检测报告
159 | 消防水带（森林水带25型25mm） | 盘 | 1、公称内径：25mm；
2、工作压力≥2.5Mpa；
3、水带配25mm快速接口；
4、长度≥30m；
5、耐磨次数≥100，水压测试：1.5倍工作压力。爆破测试：3倍的工作压力，保压5min。
提供检测报告
160 | 消防轻型安全绳 | 根 | 1、直径≥10.5mm，长度≥200m；
| （静力绳直径≥10.5mm） |  | 2、破断强度≥25kN；
3、当承重达到最小破断强度的10%时，安全绳的延伸率不小于5%且不大于10%；
4、安全绳应为连续夹心绳结构，主承重部分应由连续纤维制成；
5、经过204℃±5℃的耐高温性能试验后，安全绳不应出现熔融、焦化现象；安全绳两端应妥善收尾，在扎缝处热封，扎缝处包以裹紧的金属内环或塑料套管。
提供检测报告
161 | 水域救援拦截网（救生拦截网） | 套 | 1、整体尺寸≥500*120*5cm，面积≥6㎡；
2、重量≤1.5kg；
3、最小断裂强度≥15KN；
4、带有连接扣锁≥9个，长≥20m的救援绳1根；
5、手提收纳包一个，救援网一面。
提供检测报告（可非CMA）
162 | 声呐（水下侧扫声呐） | 台 | 1、工作频率≥300kHz；
2、声呐头尺寸：长度≤1250mm、直径≤100mm；
3、重量：空气中≤25kg，水中≤12kg；
4、水平波束角≤0.3°，垂直波束角≤60°；
5、深度评级≥500m；
6、探测范围≥200m；
7、换能器角度：相对于水平方向向下倾斜30°，拖曳电缆≥20m，最小弯曲半径≥30mm，拖缆断破力≥150kg；
8、覆盖范围：≥单侧50m，两侧总共最大≥100m；
9、防水等级≥IP67；
10、地面工作站参数：一体式主机箱，显示屏≥12寸，≥512GB硬盘，内置WIFI模块，数据格式：可同时存储两种以上格式数据，兼容第三方处理软件，可储存扫描的图像形成图片或者视频回放，内置实时成像观测软件，可计算选中目标的尺寸大小，深度，海底的图像可以放大， 声呐软件采用中文界面。
163 | 声呐（水下前视声呐） | 台 | 1、工作频率≥300kHz；
2、声呐头尺寸：长度≤850mm、直径≤60mm；
3、重量：空气中≤10kg，水中≤7kg；
4、水平波束角≥0.3°，垂直波束角≤60°；
5、波束分辨率≤ 0.25°；
6、扫测宽度≥70m；
7、工作范围：0.2-200m；
8、不小于18英寸全高清触摸屏，内置WIFI模块；
9、防水等级≥IP67；
10、图像显示为前方覆盖区域的自上而下视图，根据所选择的频率模式，以声学扇形的形式水平和垂直方向探测。
164 | 消防舟艇（冲锋舟） | 台 | 1、配置：船外机1台≥40HP，油箱≥2个（含备用油箱1个，容量≥24L），配≥6把船桨，配舷外机支架和保护罩；
2、双层玻璃钢复合材料或优于该材料；
3、W型船底，排水量≥1.25m³；
4、吃水量≥0.4m；
5、规格（长*宽*深）≥5200*1800*600mm；
6、乘员：8-12人；
7、舟体自重≤350kg；
8、最大倾角≤10°；
9、满载航速≥45km/h；
10、水密性：船体浸入水中至水线，保持1h,船体无渗漏。抗沉性：全船坐满人灌满水不沉。
提供检测报告
165 | 消防员水域救援防护服 | 套 | 1、上下分体式结构。织物厚度≥3mm；
2、撕破力：经向≥80N,纬向≥55N；
3、速干性：蒸发速率≥0.35g/㎡，吸水率≥100%，滴水扩散时间≤5s；
4、在10℃以下环境中测试，人体体温未出现明显下降温；
5、水分蒸发速率≥0.3g/h，服装印字参照20式防护服装统型要求执行。
提供检测报告（无需CMA）
166 | 消防水枪（转角水枪） | 把 | 1、不锈钢枪管，可360°内旋转扑救喷射，枪管前端有一个尖头破口；
2、重量≤3kg；枪长度≥1m，配65mm快速接口；
3、水枪配有可调节枪头，实现撞击式、开花式、喷雾式三种形式，同时具有直流、开花和喷雾等喷射功能；
4、流量≥135L/min，工作压力≤0.7MPa；
5、射程≥20m，最大喷雾角：0-120°。
提供检测报告
167 | 消防水枪（泡沫枪（PQ16) | 把 | 1、流量≥16L/s；
2、射程≥30m；
3、工作压力≤0.7Mpa；
4、发泡低倍数≥6倍，25%析水时间≥2.5min；
5、由塑料喷嘴、启闭柄、密封圈控制开关、手轮、枪筒、吸管、吸管接头、枪体、管牙接口等组成。
提供检测报告
168 | 消防水枪（刺穿式破拆水枪） | 把 | 1、水枪工作压力≤0.8MPa；
2、流量≥5L/s；
3、枪管长度≥1m，配65mm快速接口；
4、重量≤3kg；
5、穿刺能力≥2mm钢板。
提供检测报告
169 | 特级化学防护服 | 套 | 1、拉伸强度：经向≥30Kn/m，纬向≥25Kn/m；
2、有焰燃烧≤0s，无焰燃烧≤1s，损毁长度≤8cm；
3、化学防护靴电绝缘性能：击穿电压≥ 5000V，泄露电流≤1mA；
4、整体气密性≤250Pa；
5、抗化学品渗透性能：经整体抗水渗漏性试验1h后，无渗漏现象，耐热老化性能（125℃ 24h）: 试样均无发粘、发脆的现象。
提供检测报告
170 | 锚点扁带（环形扁带） | 根 | 1、缝制高强力扁带环，用于连接和设置保护点；
2、长度≥120cm，宽度≥16mm；
3、拉力≥25kN；
4、最大承载≥22kN；
5、重量≤100g。
171 | 消防水带（水幕水带20型65mm） | 盘 | 1、附着强度≥40N/25mm，轴向延伸率≤5.5%；
2、直径膨胀率≤5.5%，扯断伸长率≥290%；
3、扯断强度≥40MPa；
4、喷雾孔铆钉光滑，无毛刺锈蚀，两喷雾孔间距约35cm；
5、直径(公称内径)：65mm，工作压力≥2.0Mpa，爆破压力≥7.5Mpa，长度≥20m，均匀喷出水雾水幕形成水墙，喷雾高度≥5m。
172 | 消防水带（漂浮水带20型65mm） | 盘 | 1、工作压力≥2.0Mpa；
2、公称内径：65mm，长度≥20m；
3、单位长度重量≤230g/m，膨胀率≤2.5%；
4、爆破压力≥7.5MPa，水带延伸率≤1.5%；
5、扯断伸长率≥440%，扯断强度≥30MPa。
提供检测报告
173 | 消防用小型飞行器 | 台 | 1、含变焦相机有效像素4800万、含广角相机有效像素1200万，含红外相机热成像相机支持点测温、区域测温，配备三组原厂电池；
2、挂载探照灯：重量≤270g（不含快拆支架），≤285g（带快拆支架），尺寸≤165*115*75mm，总功率：探照灯功率≤30w，光通量≥2700lm，照明出光角度≥13°，供电电压：24v。50m处中心光照度≥25lux，探照面积≥100㎡，100m处中心光照度≥6lux，探照面积≥400㎡；
3、★IP防护等级IP55，续航≥40min，最大可承受风速≥7级；
4、飞行器的前、后、上、下、左、右均具备双目视觉系统；探测到附近障碍物时，飞行器能通过地面站软件发出警示信息；距离障碍物距离较近时，飞行器能主动刹停；使用一体化脚架，飞行器及其配套相机具备IP55防护等级，支持2.4GHz和5.8GHz双频通信；
5、支持最远15km图传，支持RTK定位，精度（在RTK FIX时）1cm + 1ppm（水平）1.5cm + 1ppm（垂直）。
174 | 单兵图像传输设备（5G单兵） | 台 | 1、★可进入到消防图像综合管理平台资源目录树直接管理调用。总队和支队119指挥中心可实时调度视频，发起语音对讲，获取定位信息；
2、采用与DV一体化设计，支持热靴安装，整机可手持、肩扛、三角架固定；
3、支持1路HDMI高清输入接口；
4、支持1路3.5耳麦一体接口，支持蓝牙可与蓝牙耳机配合实现无线对讲；
5、设备应为专业的视频编码设备，非Android手机类产品；编码要求支持H.264、H.265，支持1080P、720P等分辨率；支持双码流；
6、支持GPS和北斗双模定位，可提供地理位置定位功能；
7、提供双卡，至少1个5G全网通卡槽和1个4G全网通卡槽；
8、内置WIFI 802.11 b/g/n/acWiFi模块，传输距离≥10m；
9、内置电池连续工作时间≥8h。
10、传输要求：在H264 High profile编码协议下，支持丢包率达30%以上的网络情况下，图像清晰流畅，无花屏破损，视音频唇音同步。在码流为512kbps情况下，传输1080P30帧的视频图像，音视频唇音同步，且延迟＜250ms。
提供检测报告（可非CMA）
175 | 单兵图像传输设备（5G应急布控球） | 台 | 1、★可进入到消防图像综合管理平台资源目录树直接管理调用，总队和支队指挥中心可实时调度视频，发起语音对讲，获取定位信息；
2、一体化结构设计，集成高清云台摄像机、无线编码器、大容量电池、卫星定位等模块，配套专业安全防湿箱，保证远距离运输的安全；
3、摄像机有效像素≥200万，传感器CMOS尺寸≥1/1.8″；照度IR-CUT开≤0.001 lx，IR-CUT关≤0.0001 lx（条件：F1.6（W）,50 IRE）；
4、光学变焦≥30倍，数字变焦≥10倍，激光夜视距离≥150m；
5、防护等级支持IP66（提供检测报告，可非CMA）；
6、支持双码流，图像分辨率支持1080P、720P，图像帧率≥25帧/秒，支持GB/T28181标准，支持H.265、H.264视频协议，支持G711音频协议；
7、支持双卡，至少1个5G和1个4G全网通卡槽；内置WIFI模块，支持802.11b/g/n，传输距离≥10m，支持无线AP；内置蓝牙模块，支持蓝牙4.0，传输范围≥10m，支持蓝牙手咪/耳机连接，支持双TF卡存储，单卡支持≥128G，录像支持标准格式，支持循环覆盖；
8、支持底部磁力吸盘，支持支架固定、壁装、吊装、杆装；支持车载充电和市电充电；内置电池可持续工作≥6h；
9、支持机身自带OLED屏显示当前运行状态，包括电池电量、4G/5G、WIFI、蓝牙、GPS连接状态、信号强度等信息；
10、传输要求：在H264 High profile编码协议下，支持丢包率达30%或以上的网络情况下，图像清晰流畅，无花屏破损，视音频唇音同步。在码流为512kbps情况下，传输1080P30帧的视频图像，音视频唇音同步，且延迟＜250ms。
提供检测报告（可非CMA）
176 | 手持电台（防爆对讲机） | 台 | 1、手持电台必须具有中国工业和信息化部《无线电发射设备型号核准证》，提供资质证明文件复印件；
2、★手持电台必须是TETRA技术标准，工作频段TX在806～821MHz，RX在851～866MHz的设备；
3、尺寸（长*宽*高）≤57*40*146mm；
4、静态接收灵敏度≤－116dBm；动态接收灵敏度≤－107dBm。调制方式：π/4‐DQPSK,8‐DPSK，可4时隙捆绑分组数据（提供检验报告，可非CMA）；
5、手持电台具有内置GPS，色透式正面显示屏，≥240*320像素屏幕，262,144种鲜明色彩，在明亮日光下清晰可见；色透式顶部显示屏，≥200x112 像素屏幕，262,144种鲜明色彩，在明亮日光下清晰可见；
6、★手持电台防爆等级需高于或等于Ex ib IIC T4 Gb/Ex ibD A21 IP68 T90℃，防尘防水：≥IP67（提供检验报告，可非CMA）；
7、电池容量≥1250mAh；电池性能：工作周期5/5/90>16 h；工作周期5/35/60>12 h；
8、最大发射功率≥1.2W（提供检验报告，可非CMA）；
9、手持电台具有内置蓝牙模块并具备蓝牙功能，频率范围：2.4GHz～2.4835GHz，天线增益≥‐3（提供检验报告，可非CMA）；
10、★手持电台必须与珠海市800M无线数字集群指挥调度系统实现互联互通，无缝对接，投标人提供承诺函。
177 | 骨传导通话装置 | 套 | 1、耳机：可安装在空呼面罩上，能与各种类型空呼面罩进行匹配，不会破坏和损坏原有空呼面罩上的任何结构、功能及气密性，耳机重量≤300g。提供检验报告；
2、产品工作电压：直流3.0-8.4V；可定制接头使其能与珠海消防现有的各类对讲机进行适配；线材材质：TPU，外壳材质：PA66+纤+硅胶；大圆PTT易触按，按压次数≥100000次，背夹固定可靠，并可360度旋转够，能与珠海消防现有的各类对讲机进行适配；
3、扬声器参数：尺寸≤Φ18*10 mm、扬声器阻抗：237±2Ω、扬声器灵敏度：107±1dB 、扬声器失真度≤1.8%；麦克风参数：尺寸≤Φ13*4mm、麦克风灵敏度：-43.18±1dB、麦克风阻抗≤1.1KΩ；使用环境：-31℃至70℃,信噪比≥100dB；
4、与对讲机配套使用时由对讲机供电，无需内置电池供电（需提供样品，适配珠海消防提供的手持电台）；
5、★产品防护等级：等于或优于IP67，提供防护等级证明；防爆等级：等于或优于Ex ib IIC T5 Gb，提供防爆等级证明；产品采用附加形式安装，安全可靠、轻便、且不易脱落，耳机部分可随面罩一起放面罩清洗机进行清洗；
6、具备高噪声环境下的噪声抑制功能，在100dB噪声环境下可辨识通话（提供检验报告，可非CMA）；
7、送话器总谐波失真≤3%（提供检验报告，可非CMA）；
8、送话语音清晰度≥2级（提供检验报告，可非CMA）；
9、骨导耳机性能参数：送受话信噪比≥85dB（提供检验报告，可非CMA）；
10、骨导耳机性能参数：频率响应：送受话频率响应100～20000Hz。
提供检验报告（可非CMA）

## 4汕头
序号 | 器材 | 单位 | 技术需求 | 备注
名称
一、国产消防器材（非统型）
1. | 防静电内衣 | 套 | 1、阻燃性符合GB8965.1-2020B、抗静电性符合GB12014-2019的标准要求。
2、组成：由长袖、长裤等组成。具备防静电、阻燃、柔软、透气、排汗、抑菌等性能。
3、材质：耐高温纤维、防静电纤维、晴氯纶或棉等。
4、克重：≤240g。
5、带电电荷量：≤0.2μc/件。
6、点对点电阻： 1*107—1*1011。
7、阴燃时间：≤0S；续燃时间：≤0S；无熔滴。
8、甲醛含量： ≤75mg/kg
9、胀破强度≥320kPa。
10、腋下接缝强力≥73.5N。
2. | 消防护目镜 | 套 | 1、功能：具备防雾、防紫外线、防冲击、防烟、防水、防油等功能。
2、镜片：全景镜片，厚度≥2mm。
3、镜片抗冲击力≥120m/s。
4、透光度：≥95%。
5、重量≤120g。
3. | 消防员护膝、护肘 | 套 | 1、耐摩擦性/周期：护肘、护膝≥500且≤2000转。
2、耐切割性/指数：护肘、护膝≥30N。
3、耐撕裂性；护肘≥45N,护膝≥40N。
4、耐穿刺性：护肘＞150N,护膝＞220N。
5、符合GB 24541-2009《手部防护 机械危害防护手套》要求，包括护膝1对、护肘1对。
4. | 消防员隔热防护服 | 套 | 1、材质：采用无石棉、非玻纤绿色环保材料，材质表面采用芳族聚酰胺耐热纤维以特殊镀铝处理，衬里为天然纤维织物。
2、组成：由头罩，上衣，背带裤，手套，隔热鞋组成。上装应有空气呼吸器包囊。
3、热稳定性：尺寸变化率经纬向≤1%，无变色、脱层、碳化、熔融和滴落现象。
4、抗辐射热渗透性能：内表面温升达到24℃的时间≥70s。
5、阻燃性能：经、纬向损毁长度≤12mm，经、纬向续燃时间≤0s。
6、断裂强力：经向≥1500N、纬向≥1500N。
7、撕破强力：经向≥200N、纬向≥200N。
8、火焰和辐射热防护性能：火焰和辐射热防护性能的TPP值≥35cal/cm2。
9、整体热防护性能≥35cai/c㎡。
10、质量：≤3000g。
5. | 化学防护手套 | 双 | 1、产品符合《XF770-2008消防员化学防护服装》相关标准要求。
2、性能：具有阻燃、耐热、绝缘等性能，有极强的防水和防酸、碱及各种溶剂的性能。
3、耐穿刺力：≥22N。
4、抗化学品渗透性能（h）：抗化学品渗透性能（含手套、防护靴、大视窗的连体头罩以及面料接缝部位抗二甲基硫酸盐、氨气、氯气、氰氯化物、羰基氯化物、氢氰化物的渗透性能）≥1h.
5、耐老化性能：温度为125℃的老化实验箱经24小时后手套表面无发粘、发脆现象。
6. | 防高温手套 | 双 | 1、手套组合材料热防护能力（TPP） ≥40.0cal/C㎡。
2、阻燃性能 续燃时间≤2.0s。
3、耐穿刺性能 ≥80N。
4、抗切割性能：≥15N。
5、耐热温度：≥450℃，最大耐热：≥1000℃
7. | 消防员防蜂服 | 套 | 1、材质：阻燃多层高压耐穿刺面料。
2、组成：由头罩、连体服、胶靴、防穿刺手套等组成。
3、通风系统：带电动通风装置，可连续不断向服装内输送空气，透气性良好。
4、整体抗穿刺性能：≥120N。
5、撕破强力：经向≥170N，纬向：≥120N。
6、断裂强力：经向≥2300N，纬向：≥2000N。
7、耐磨性能：在9kpa的压力下，经2000次循环摩擦后不被磨穿。
8、靴底耐穿刺性能：≥1500N。
9、整体重量：≤5kg。
10、配置：含防蜂服、包装手提包、说明书、合格证等各一套、件、个。
8. | 电绝缘装具 | 套 | 1、组成：由电绝缘服1套、绝缘靴1双、绝缘手套1副等3件套组成。
2、全套服装质量：≤4.2kg。
3、可耐标称电压：≥7000V，试验电压为14000V,耐受电压≥20KV，不会发生击穿现象。
4、强度：拉伸强度：经向≥1160N；纬向≥960N；撕破强力：经向≥40N；纬向≥45N。
5、断裂强力≥100N。
9. | 防静电服 | 套 | 1、产品符合GB 12014-2009《防静电工作服》标准的要求。
2、结构：上下分体式结构。
3、外观：上衣前胸粘贴有反光带，服装上衣前胸设有贴袋、前下和裤侧设有斜插袋，裤后片设计有贴袋。
4、服装面料的断裂强度：经向≥900N，纬向≥400N。
5、面料点对点电阻：≥1.2×108Ω。
6、带电电荷量0.2～0.6μC，符合B级标准。
7、撕破强力：经向≥70N，纬向≥25N。
8、尺寸变化率（%）≤2.0%。
9、阻燃性能：损毁长度≤100mm，续燃时间≤2S，不应有熔融，滴落现象。
10、起毛起球≥4级。
10. | 潜水装具 | 套 | 1、组成：由潜水面镜、潜水全面镜、呼吸管、脚蹼、湿式潜水衣、头套、潜水手套、潜水鞋、浮力调整装置、一级调节器、二级调节器、备用调节器、三联表、潜水气瓶、潜水手电、线轮（含绳）、水面信号浮标、备用潜水呼吸器、割绳刀、拉杆箱等组成。
2、水下呼吸调节器：由一级减压器、供气软管、二级呼吸减压器、备用调节器等部件组成。一级调节器：平衡活塞式一级装备，镀铬黄铜制造。额定工作压力：≥3500PSI，中间压力：135～145PSI；二级调节器：中性浮力，塑钢外壳，铝合金保护环，左侧旋钮，可调节吸气阻力。硅胶咬嘴，75CM橡胶材质低压软管，承压≥350PSI。吸气阻力：1.2～1.4CIW，呼气阻力：≤1.1CIW，流量：＞30SCFM；备用调节器：中性浮力，塑钢外壳，铝合金保护环。排气阀两侧延伸，硅胶咬嘴， 75CM橡胶材质低压软管，承压≥350PSI。中压：≥150PSI，吸气阻力：1.2～1.4CIW，呼气阻力：≤1.1CIW。
3、面镜：分为潜水面镜和潜水全面镜。潜水面镜：3.2MM强化玻璃单视窗面镜，PC材料镜框，液态硅胶裙边和3D硅胶头带，带扣系统可转动；潜水全面镜：5点式头带系统，低弹性橡胶材质，双腔室构造，树脂PPS镜框，钢化玻璃防雾镜片，裙边内设支撑龙骨，适配水下通讯装置。
4、潜水衣：分为干式潜水衣和湿式潜水衣。干式潜水衣：连体干式潜水衣，材质为厚度≥4MM压缩氯丁橡胶，带有拉链式工具包，减压阀可手动调节；湿式潜水衣：连体式湿式潜水，衣材质为不小于3MM氯丁橡胶复合面料，躯干部位≥4MM。背部设闭合拉链，内设加宽挡水布，带有毛绒内里，，液态密封胶涂布接缝，盲缝缝合。
5、浮力调整装置：带有集成式配重系统，气动式充排气阀集成组件。快卸式配重系统，每个配重袋可装载4KG铅块，后侧装载2KG铅块。蜂鸣器声音强度：115～125dB。塑钢背架、TPR软衬垫。7个不锈钢D型环，2个塑钢D型环，3个防爆安全阀。1组不锈钢气瓶扣带，1条低压软管。
6、三联表：深度表、压力表和指北针集成式表组，最大深度显示≥60M，刻度盘采用红、黄、蓝三色标记。2个挂接环和一个吊环。荧光表盘高压管长度≥870MM。
7、潜水气瓶≥12L铝合金材质。工作压力≥20Mpa，爆破压力23.5-27.5Mpa。
8、备用潜水呼吸器：高强度6061-T6铝合金，工作压力≥200BAR，瓶口螺纹3/4”-14 NPSM。水容积≥0.9L，直径≥80MM，长度≥270MM，气瓶重量≤1.2KG。快插式充气接口，转动式供气开关，LP低压端口设有万向接头1个，可360度转动。
9、水面信号浮标：材质为210D TPU涂层尼龙面料，包边车缝、超声波焊接缝合，可口吹充气塑胶充气阀，上部设反光带。顶部D型环可加挂灯具，底部设有铅块。
10、工作时间：≥0.5小时。
11. | 消防全身式安全吊带 | 套 | 1、符合XF494-2004《消防用防坠落装备》标准要求。
2、结构：多功能全身式，具有6个及以上挂点。
3、材质：主体材质为高强尼龙织带，
4、组成：由织带、PE高发泡衬垫的腰带和腿环、胸式上升器、调节钢扣、金属环等组成。
5、织带宽度：承重织带宽度不小于40mm且不大于70mm。
6、负荷≥ 2.67kN。
7、质量：≤2100g。
8、抗拉力：≥15kN。
9、抗冲击性能：安全吊带不应从人体模型上松脱，安全吊带不应出现影响其安全性能的明显损伤。
10、配置：胸部、腹部、背部、尾部D型环各1个，腰部D型环2个，并附有工具挂环方便挂装备。
12. | 消防防坠落辅助部件 | 套 | 1、符合XF494-2004《消防用防坠落装备》的标准要求。
2、组成：由与安全绳和安全吊带、安全腰带配套使用的承载部件;救生滑轮4个、手式上升器1对、脚式上升器1对、止锁1个、2米辅绳1条(2m)、脚带1条、手控下降器1个、护绳套4个、O型钩4个、8字环4个，D型钩4个、200米救援绳1条(、全身可倒置安全吊带1条、背包1个、1个防慌乱下降保护器等组成。
3、荷载强度：脚式上升器承受负荷不小于5KN。手控下降器：承受负荷不小于22KN。
4、轻型安全钩4个：安全钩为铝合金材质，轻型消防安全钩长轴的破断强度为≥34KN，在开口打开状态时，破断强度为≥10KN。
5、通用D型钩2个：安全钩为铝合金材质，轻型消防安全钩长轴的破断强度为≥45KN，在开口打开状态时，破断强度为≥16.5KN。
6、滑轮装置1个：滑轮装置由不锈钢材质制成，可用于专业救援、高强度救援、重物提升等，使用绳索：适合8-13mm直径的绳索。
7、脚式上升器和手式上升器各1对：上升器由手式上升器脚式上升器组成。上升器主体采用铝合金材质、凸轮为镀铬钢材质、把手为双重密度塑胶材质，外观尺寸：手式上升器：约9×19cm 脚式上升器：约4.5×8cm，适用绳索：适合8-13mm直径的绳索。
8、下降器1个：主体采用铝合金材质、凸轮为镀铬钢材质，使用绳索：适合8-13mm直径的绳索，极限负荷：≥13.5KN。
9、抓绳器1个：抓绳器主体采用铝镁合金材质，轻便、结实、耐用，适用绳索：适合8-13mm直径的绳索，断裂负荷：≥11KN。
10、通用安全绳1根：安全绳杜邦丝制作,为连续、夹心绳结构，主承重部分由连续纤维制成。安全绳的最小破断强度为≥45KN，长度≥50m。
13. | 消防用荧光棒 | 根 | 1、重量：≤25g。
2、有效光通量：≥2000mlm。
3、发光时间≥8h。
4、工作温度：-40℃～55℃。
5、保存期≥2年。
14. | 水域救援漂浮救生绳 | 根 | 1、性能：可漂浮于水面，夜视反光，绳体带荧光物质。
2、材质：高强度轻质纤维。
3、长度≥100m。
4、直径：≥12mm。
5、破坏拉力：≥18KN。
6、断裂强力：≥35.2kN。
7、伸长率：1%～5%。
8、发光性能：蓄可见光20min后，持续发光时间不小于12小时。
9、配置：固定间隔处有绳结，不吸水，配浮环。
10、外观标识：具有清晰耐久标志（执行标准、型号、规格；生产厂家的名称或商标；生产厂家的识别号码、生产日期）。
15. | 消防员水域救援防护服 | 套 | 1.结构：款式为：衬衫式分体速干水域救援服。上衣收腰设计，衬衫式圆弧形下摆，前下摆束入裤腰，弯腰时后下摆不滑出裤腰，前后衣长差30-50mm。
衣领。立领，并设置小护领，衣领竖起时，能盖颈部，衣门襟用拉链闭合。
胸部“V”字形反光标志带，后背反光标志带，袖口和脚口环绕反光带,便夜间救援增加360°视度。左右肩部有两个挂袢。上衣肩背部拼接，面料为深火焰蓝色，胸部贴袋两个，袋盖为深火焰蓝色。腋下透气孔，右胸长方形魔术贴，左胸葫芦形状魔术贴，左上臂外侧盾型魔术贴。裤腰防滑腰衬，裤腰局部用弹力松紧带设计，根个人腰围调节，裤腿两侧各1个立体口袋，便于救援人员放置小型的救援工具及随身物品，裤脚魔术贴收紧，便于穿脱救援靴。服装在肘部、膝部做耐磨处理。
2.面料成分：97%尼龙+3%氨纶双重织物。面料特性：集耐磨、吸汗、速干三种防护；颜色为桔红，反光条为打孔反光条；四面弹力。
3.耐磨性：在9Kpa压力下，100次擦蹭后无破洞。
4.织物厚度（mm）：≤3.5mm。
5.用途：用于洪水、河流、湖泊水域救援等救援人员的人身防护。
16. | 消防员水域救援头盔 | 个 | 1、材质：盔壳采用 PC 材料注塑成型，缓冲层采用高密度 EVA 材料一次挤压成型。
2、结构：高密度缓冲垫，密闭泡孔结构，不吸水，回弹性和抗张力高。盔体两侧设黑色多功能滑轨，头盔透气孔≥ 16个。
3、冲击吸收性能：高温(50℃ 3h)，传递到头模上的力≤3558N，帽壳无碎片脱落；低温(-10℃ 3h)，传递到头模上的力≤4068N，帽壳无碎片脱落；浸水(20℃ 3h)，传递到头模上的力≤3603N，帽壳无碎片脱落。
4、漂浮性能：将头盔置于 20℃水中浸泡4h，头盔能始终漂浮在水面上。
5、质量：≤410g。
17. | 可燃气体检测仪 | 台 | 1、防爆标志：Ex ia IIC T4 Ga/Ex d ia IIC T4 Gb。
2、功能：可检测空气中的多种可燃气体（EX）如：氧气（O2）氢气（H2）、一氧化碳（CO）、常见烷烯炔等、硫化氢（H2S）、磷化氢（PH3）、液化石油气、天然气、瓦斯、甲苯、煤气、沼气等。
3、 屏幕：不小于 2.3寸全彩色显示屏，屏幕显示内容可倒置翻转。
4、 操作：支持中英文操作界面自由切换；支持PPM和mg/m3，%VOL和mg/L浓度单位自由切换。
5、电池容量：内置不小于2000mA锂电池。
6、 端口：支持移动电源供电及充电，兼容通用的USB端口手机充电器
7、数据：支持测量数据下载，多种存储方式，自动存储，手动存储，单点存储，存储间隔时间可自定义，存储容量≥1000 万条数据。
8、稳定工作时长：≥12h。
9、外壳材质：高强度耐磨聚碳酸酯外壳 。
10、 提供5年内传感器免费标定服务。
18. | 漏电探测仪 | 台 | 1、探测电压：120V/60Hz—220V/50Hz（V）。
2、灵敏度:3种(外部开关选择) 高、低、定位。
3、信号指示:声、光(频率增加或减小)。
4、探测电压频率:20～100Hz。
5、自检时间：≤3S。
6、电源:4节5号碱性电池。
7、稳定工作时长（h）≥24h 。
8、工作温度:-30°C～50°C。
9、尺寸:直径≤45mm，长度≤525mm。
10、重量≤0.7kg。
19. | 消防过滤式自救呼吸器 | 个 | 1、滤毒罐防护时间：≥30min。
2、面罩阻燃性：续燃时间≤1s。
3、呼吸阻力：吸气阻力小于800Pa，呼气阻力小于500Pa。
4、防护对象：氰氢酸、硫化氢、一氧化碳、煤气、毒烟、毒雾等。
5、视野：总视野＞70％、双目视野＞55％、下方视野度＞35％。
20. | 折叠式担架 | 副 | 1、材质：采用高强度铝合金材料和牛津革担架面（或更好材质）制成。
2、结构配置：担架有2个滚轮、2条保险带，带支腿，可折叠放置，两头中部有用的分离聚合安装，长度可调，伸缩杆上装有主动锁定安装。
3、承重：≥150Kg，重量：≤8.5Kg。
4、尺寸：≤200*55*20cm。
5、撕破强力：经向≥160N，纬向≥80N。
21. | 多功能担架 | 副 | 1、材质：由高强度复合材料制成。
2、规格尺寸：≤2500*850mm。
3、重量：≤5kg。
4、耐温区间：-20℃～+45℃。
5、最大载重：≥150kg。
22. | 救生缓降器 | 个 | 1、产品符合GB21976.2-2012《建筑火灾逃生避难器材 第2部分：逃生缓降器》的标准要求。
2、组成：由安全钩、安全带、绳索、调速器、金属连接件及绳索卷盘组成。
3、材质：绳芯采用航空用钢丝绳，材质符合YB/T5197-1993的要求，外皮材质为棉纱或合成纤维，全绳结构一致，编织紧密。安全带材质为棉纱或合成纤维等更好材料。
4、安全带强度：≥6.5kN。
5、安全钩强度：≥10kN。
6、最大负荷≥150kg。
7、连续滑降：≥150人次。
8、下降高度：≥30m。
9、调速器重量：≤4.5kg。
10、下降速度：0.16-1.5m/s。
23. | 自喷荧光漆 | 瓶 | 1.通过ISO9001国际质量体系认证。
2.适用范围：金属、玻璃、ABS塑胶、混凝土
3容量：瓶装，≥350ml
4.颜色：荧光色
5.保质期：≥3年
24. | 稳固保护附件 | 套 | 1、组成：主要包括各类垫块、牵引链、棘轮紧固带、锐边保护垫。垫块主要分为梯形垫块和橡胶垫块，垫块和楔块可叠放，垫块可锁定并保持稳定。
2、最大承载力≥110kg/C㎡。
3、梯形垫块4个，66、108、150、192、234、276六个支撑尺寸，外形尺寸691*276*150，每套4个。
4、橡胶垫块：楔形块230*150*80，4个，方形块230*230*25，4个，方形块230*230*50，4个。
锐边保护垫：魔术贴保护垫26*30mm 2块，磁铁保护垫60*60mm（2块），150*60mm 1块。
5、棘轮紧固带：4条，长度2±0.05m，安全拉力≥5000kg。
25. | 手动破拆工具组 | 套 | 1、材质：无需动力，单人即可操作，冲击头采用高强度工具钢制造。
2、组成：破拆斧、冲击钻头、金属切割刀、凿子、破锁刀等工作头。
3、冲击器体：与其它组合，作为杠杆、手柄、冲击、拷打之用拉出长度≥1220cm，收缩长度≤780cm，伸缩冲击行程≤442mm。
4、拔钉器：撬掉挂锁，拔起钢钉等用 长≥450mm。
5、切割器：撕开铁皮（汽车、飞机） 长≥466mm。
6、窄凿：冲击凿开任何局限范围内的坚硬物体，长≥460mm。
7、短窄凿：适合在狭小的空间内冲击凿开任何坚硬物体，长≥220mm。
8、宽凿：冲击凿开任何坚硬物体，长≥450mm。
9、尖凿：冲击凿开混凝土及砖石墙体，长≥450mm。
10、短尖凿：在狭小空间冲击凿开混凝土及砖石墙体 长≥230mm。
26. | 机动链锯 | 台 | 1、发动机：2冲程。
2、功率≥3.0 Kw ，气缸排量≥90 cm³。
3、最高转速≥13500 rpm。
4、重量≤7.5kg。
5、动力重量比：≥1.35 kg/kW。
6、导板长度：25in。
7、燃油箱容积≥0.8 L。
8、燃油消耗率≤540 g/kw.h，锯切效率≥90 cm²/s。
9、手感振动：≤6.0 m/s²。
10、配置：主机1台、导板1套、链条1条、配套工具1套、中文说明书1份。
27. | 无齿锯 | 台 | 1、功率：≥5.8KW。
2、油箱容积：≥0.8L。
3、锯片直径：≥400mm。
4、切割深度：≥120mm。
5、重量：≤14㎏。
28. | 毁锁器 | 套 | 1、专用于抽取锁芯而不破坏门的结构，可在2-3分钟之间破坏门锁芯打开防盗门，配合辅助工具能够打开90%以上的各种常见的防盗门锁。
2、配置清单：专用特种钻头螺丝，锁芯拔除器、锁芯切断器、换向扳手、专用电钻、电池、充电器、锁舌转动器、除锈润滑剂、定位器、辅助工具、可锁防水防尘工程塑料箱。
3、充电式电钻：最大钻距：≥45n/m；钢材/木材/混凝土最大钻孔能力分别为：13/45/14毫米；
重量（不含电池组）：≤2千克。
4、电池组：电压：14.4V；容量：≥2.4安时；重量：≤0.7千克。
5、充电器：充电时间大约：≤60分钟；重量：≤0.4千克。
29. | 多功能挠钩 | 个 | 1、材质：杆柄：绝缘材料；杆头：钢。
2、性能：防高压，可多节组合。杆头可更换，简便快捷。
3、组成：包括长挠杆1根、短挠杆2根（其中1根有水平仪），单头挠钩1根、双头挠钩1根、消防锯1把、无火花消防锤1把、撑顶器（Y头叉）1个、消防剪1把、多功能消防斧1把、登高钩1根、爪耙1把、工兵铲1把。
4、组合连接杆：通过杆头螺纹口延长连接，可现场灵活组合相配套破拆工具使用。通过组合连接，可现场迅速的量水平距离、标高、侧坑或涵洞深度，也可作为灭火救援的探路工具。
5、配置：配备一个能容纳所有工具整齐摆放的铝合金外包装箱。
30. | 捆绑式堵漏袋 | 套 | 1、符合Q/LP002-2014《堵漏袋》标准要求。
2、性能：抗静电，自行溶解，抗油，抗臭氧，化学与耐油抗性良好。
3、适用封堵范围（cm）：Ф1Cm-Ф90Cm。
4、额定工作压力：≥ ≥0.2Mpa。
5、配置：2种规格堵漏（1100*315*15mm、680*315*15mm）各1个，脚踏泵1套（带安全压力表）、5m充气连接管1条、10m捆绑带2根、5m捆绑带2根、放气阀1个、铝合金工具箱1个。
31. | 木制堵漏楔 | 套 | 1、材质：经专门蒸馏、防腐、干燥、绝缘处理橡木，软硬适当。
2、性能：防裂、不变形、阻燃、防水、防油等。
3、封堵温度：不小于-70℃～100℃。
4、封堵压力≥0.4MPa。
5、配置：圆锥形、三角形、梯形三种不同规格木楔30件，1把木槌，配有铝合金工具箱1个。
32. | 无火花工具 | 套 | 1、材质：高硬度铜铝合金。
2、性能：耐腐蚀、绝缘、耐摩擦不起火花。
3、抗拉强度：≥105KG/MM。
4、硬度HRC：≥35。
5、配置清单：尖嘴150mm 1个，奶头锤 0.5kg 1个，F扳手 250mm 1个，活扳手 250mm 1个，圆扁铲 200mm 1个，顶尖 200mm 1个，十字起 100mm 1个、200mm 1个，一字起 100mm 1个、200mm 1个，呆扳手 10*12规格1个、12*14 规格1个、14*17 规格1个、17*19规格1个、19*22规格1个、22*24 规格1个，梅花扳手 17*19规格1个、22*24规格1个，除锈刀 200*60 规格1个，铜丝刷 1# 1个，橡胶锤1个。
33. | 集污袋 | 个 | 1、材质：采用PVC双面涂层布。
2、性能：耐磨损，抗温，抗腐蚀。
3、结构：移动式，配1个进水阀，1个出水阀。
4、容积≥265L。
5、配置：内置配有特殊的充气泄气阀门的浮环。
34. | 空气充填泵 | 台 | 1、压缩空气质量符合EN12021标准。
2、排量L/min-CFM≥100。
3、终压安全阀压力设定值：225巴或者330巴。
4、声压：≤90dB(A)。
5、噪声：≤100dm(A)。
6、压缩机油量≥360cm³。
7、交流电机：额定电压：380v,50Hz。
8、额定功率：≥2.2KW。
9、外壳防护等级：≥IP54。
10、使用温度范围：+5~45℃
35. | 中压分水器 | 个 | 1、材质：ZL101铝合金铸造。
2、结构：二分结构，快速接头，旋转握把。
3、组成：本产品主要由本体、阀门 、KYK65Z卡式雌管牙、KYKA80Z卡式雄管牙及密封垫圈等零部件组成。
4、公称压力：≥2.0Pa。
5、口径：进水口通径：80mm，出水口通径：65mm×2。
36. | 异型异径接口 | 组 | 1、工作压力：≥2.5Mpa。
2、功能：用于消防水带之间的连接，便于办理送水或泡沫混合液进行灭火。
3、材质：由铸造铝合金加工而成。
4、型号：65卡口转65公口；65卡口转65母口；65公口转65公口；65母口转65母口；80公口转65母口；80公口转65公口；80母口转65公口；80公口转80卡口；80母口转80卡口。
5、数量：65卡口转65公口1个；65卡口转65母口1个；65公口转65公口1个；65母口转65母口1个；
80公口转65母口1个；80公口转65公口1个；
80母口转65公口1个；80公口转80卡口1个；
80母口转80卡口1个；一组共计9个。
37. | 消防水带带压堵漏装置 | 套 | 1、结构：抽芯铆钉式和捆绑式。
2、封堵压力≥1.6MPa。
3、抽芯铆钉式封堵孔洞尺寸≥5mm ；捆绑式封堵孔洞尺寸≥8mm 。
4、抽芯铆钉式封堵时间≤10S；捆绑式封堵时间≤40S。
5、配置：配备便携箱。
38. | 移车器 | 套 | 1、组成：由万向脚轮，支撑臂，铝合金滚筒，内置液压油泵，挂钩，踏板，安全销等组成。
2、规格≤580mm*600mm*150mm。
3、单个承重：≥680㎏（四个最大承≥重2720㎏）。
4、离地距离：≥32mm。
5、适用车型：大中型轿车、中型越野车以下车型。
39. | 多功能消防水枪 | 把 | 1、功能：可360度内旋转扑救喷射，能满足死角暗火喷射要求。枪管前端有一个尖头破口销可用刺破轻型装修材料便枪头插入喷射。 | 刺穿式破拆水枪
2、材质与进水口径：由铝合金和不锈钢制成，阳极氧化抛光处理，65mm进水口径。
3、额定流量(L/S)：≥5。
4、额定压力(PMa)≥0.5。
5、射程(m)：≥18。
40. | 多功能消防水枪 | 把 | 1、功能：可360度内旋转扑救喷射，能满足死角暗火喷射要求。枪管前端枪体为转角型，枪头有一个尖头破口销可用刺破轻型装修材料便枪头插入喷射。 | 转角水枪
2、材质与进水口径：由铝合金和不锈钢制成，阳极氧化抛光处理，65mm进水口径。
3、额定流量(L/S)：≥5。
4、额定压力(PMa)≥0.5。
5、射程(m)：≥18。
41. | 消防拉梯 | 架 | 1、最大承重：≥150kg。
2、材质及结构：主体用优质坚韧毛竹经特殊工艺处理，多层压合而成，侧板与梯登采用铆钉连接。
3、尺寸：工作长度（m）：6±0.2。
4、特性：水平弯曲残余变形比值≤0.14%、梯橙弯曲残余变形比值≤ 0.16%。
5、重量≤33.5㎏。
42. | 消防水带 | 盘 | 1、符合GB6246-2011《消防水带》及CNCA-C18-03:2014《强制性产品认证实施规则 灭火设备产品》的要求
2、材质：外编织层材料为涤纶长丝，聚氨酯衬里。
3、每盘长度≥20米。
4、衬里厚度≥0.4mm。
5、水带口径直径：80mm，接口型式为卡式接口（快速接口）。
6、标准工作压力：≥1.6Mpa。
7、爆破压力：≥5Mpa。
8、轴向延伸率≤3.5％。
9、直径膨胀率≤5％。
10、水带编织层与衬里之间的附着强度≥65N/25mm。
43. | 消防水带 | 盘 | 1、符合GB6246-2011《消防水带》和CCCF-CPRZ-25：2019《消防类产品认证实施规则 灭火设备产品 消防水带产品》。
2、材质：外编织层材料为涤纶长丝，聚氨酯衬里。
3、每盘长度≥20米。
4、衬里厚度≥0.4mm。
5、水带口径直径：65mm，接口型式为卡式接口（快速接口）。
6、标准工作压力：≥1.6MPa
7、爆破压力≥5Mpa。
8、轴向延伸率≤2.5%
9、直径膨胀率≤4%
10、附着强度强物层与衬里≥52N/25mm。
44. | 锚点扁带 | 条 | 1、材质：由聚酰胺材质制成。
2、结构：通用型机械、缝纫成型扁带。
3、断裂负荷≥22KN。
4、长度：120±1cm宽度：16±1mm。
5、重量：≤80g。
45. | 液压千斤顶 | 套 | 1、额定工作压力：≥70MPa，为三件套。
2、最大开启力：≥5t；10t；20t。
3、闭合长度：≤190mm；300mm；340mm。
4、开启行程：≥100mm；200mm；230mm。
5、质量：≤2Kg；4Kg；9Kg。
46. | 舟艇舷外机 | 台 | 1、发动机类型： 水冷二冲程。
2、排气量≥490CC。
3、输出功率：22KW-26KW。
4、净重：≤60kg。
5、随机油箱：≥20L。
47. | 肢体固定气囊 | 个 | 1、负压抗弯强度（MPa）：≥0.5 。
2、拉伸强度(N)：经向、纬向≥450 。
3、撕裂强度(N)：经向、纬向≥20 。
4、肢体固定气囊可按伤员的各种形态而变化，可与X光、CT、MRI检查配套。
5、工作时间：在-30℃—80℃状态下维持时间≥45h。。
48. | 躯体固定气囊 | 套 | 1、材质：外层材料采用防寒荧光面料，内充高分子颗粒。
2、尺寸：展开尺寸≤200*110cm。
3、重量：≤7kg。
4、使用时长：-30℃和80℃状态下维持时间≥45h 。
5、配置：配有专用真空泵、头垫和脚垫。
49. | 水域救援手套 | 双 | 1、灵巧性能：穿戴手套后，可对绳索进行结绳作业。
2、撕破强力：径向≥80N，纬向≥55N。
3、手背约 2mm 氯丁橡胶制成，保暖，有约 3mm 衬垫加强。
4、手掌和手指由结实带弹性的皮革制成。
5、带涂 层，耐用，易抓握。
50. | 水域救援靴 | 双 | 1、靴底抗刺穿性能：≥1350N。
2、鞋掌具备快速排水功能。
3、整靴重量（41 码）：≤1kg。
4、鞋扣：防蚀性金属扣，做工牢固不易脱落掉漆。
5、脚跟处有脚蹼卡，方便与脚蹼搭配使用。
51. | 激流救生衣 | 件 | 1、材质：优质牛津布面料，胸襟采用高端优质塑钢开口拉链。
2、结构：背心式，系固采用插扣和拉链形式。
3、配置：塑料拉头浮力片固定于布料夹层内，后领口增加手提式松紧提拉带；多条可调节的固定带可调节松紧；设有快速脱离装置增加黄色拉球，环绕胸部设置一条多功能腰带，前胸是设置PFD自救装置，后背部设有牵引绳连接拉环，正面配置2个大容量排水网布构成的置物袋，肩部配置一个对讲机口袋，后背同时也增加一个大容量置物袋。下摆部带有连接点，用于连接腿带固定带。
4、拉环拉绳破断力：≥1200kg。
5、可产生浮力：≥180N。
6、浮力损失：≤4.0%。
7、反光条总长：≥1m。
8、逆向反光带的总面积：≥300cm。
9、强度：在1200N作用下持续30min无损坏；肩部在900N的作用下持续30min无损坏；裆带与衣体之间能承受900N作用力10min不发生脱离和损坏。
浸水性能：使用者以任意方式下水，救生衣能在5S内使人体处于直立姿态，且人嘴高出水面120mm以上。
10、外观：救生衣的颜色为橘红色。属具及配件无尖角、毛刺等导致穿着者和被救者受伤的缺陷。且救生衣的胸部、肩部和背部的外表面均贴有逆向反光带。
52. | 水域抛绳包 | 个 | 1、组成：由抛绳和绳包组成。
2、绳索材质及性能：采用高分子聚丙烯材料，颜色醒目，可漂浮在水面 12 小时不下沉。腰包、绳包外层采用优质牛津面料。
3、绳索长度：≥20m。
4、绳索直径：≤10mm。
5、断裂强力:≥13kN。
53. | 水域割绳刀 | 把 | 1、材质：刀体采用钛合金材料加工而成，刀柄主体采用ABS工程塑料包裹刀体一次注塑成型。
2、结构：钩状刀刃，带钩口，副刃（刀背）设计有锯齿，可以用来锯断物体，抗海水腐蚀。刀柄具有夜光功能,端部装有钢锤，可以用作敲击作业。
3、配置：按压卡锁设计，刀体插入刀鞘即可锁住。附两条橡胶腿绑带。
4、抗锈能力：TC4钛合金材质经酸性溶液24小时无锈蚀现象。
5、整体长度：≤200mm。
54. | 定位浮标 | 个 | 1、组成：由浮球、旗帜、防水示位灯、救援绳、铅块等组成。
2、浮球：直径≥300mm，上方带有醒目旗帜，长、宽≥300mm。
3、连续工作时间：≥24h。
4、铅块重量：1±0.01㎏重。
5、救援绳：橙色醒目聚丙稀纤维绳子，可重复使用，长度≥40m。
55. | 可漂浮救生担架 | 副 | 1、尺寸：长1.8～2.0m，宽0.45～0.75m。
2、主体材质：ABS材质。
3、承重：≥140kg。
4、担架浮力：≥1500N。
5、重量：≤8kg。
56. | 救生圈 | 个 | 1、材质：高密度聚乙烯为売体，内充高密度聚氨酯闭孔泡沬塑料。
2、直径：外径710±3mm 内径440±3mm。
3、性能：能在淡水中支承不少于14.5kg的铁块达24h以上。
4、浮力：≧14.5KG。
5、质量：≤2.5kg。
57. | 手持式声纳探测仪 | 个 | 1、组成：电池、拖拽器、换能器、解码器、GPS、线缆、主机电脑、三防箱等组成
2、功能：具备下扫声呐技术、旁扫声呐技术、快速切换声呐等功能。
3、探测范围：≥0.5-72m
4、波束角：垂直≥60°，水平≥0.3°。
5.声学频率：≥1MHz。
58. | 水流测速仪 | 个 | 1.功能：用于江河、湖泊、渠道、水库等水体，各种中高低水流测量。
2.组成：旋浆式流速传感器、流速测算仪、测杆、信号联线、通讯电缆、尾翼、充电器、铝合金箱等组成。
3.流速测量范围：最小流速≤0.05m/s，最大流速≥15m/s。
4.工作水深范围：最小深度≤0.2m，最大深度≥50m。
5.连续工作时间：≥2小时。
59. | 水深水温测量仪 | 个 | 1.功能：用于水域作业时迅速掌握水温和水深的情况，携带方便。
2.测量深度：最小深度≤0.8m，最大深度≥80m。
3.波束宽度：≥20°。
4.精度：≤量程的十分之一。
5.防护等级：IPX8。
60. | 水域救援横渡套装 | 套 | 1、水域漂浮绳1根：直径≥10mm，长≥100m，破断强度≥2KN。
2、绳包1个：容量：≥35L，重量≤750 g；腰包一个：容量≥1L，重量：≤300g。
3、铝制D型环10个：开门尺寸：≤20 mm，纵向拉力≥25kN，横向拉力≥8kN，开门拉力≥10kN。
4、铝制锚分配器1个：断裂负荷≥ 45kN，重量≤150g。
5、救援滑轮4个：最大承重≥30kN，工作承重WLL≥8kN，材质为铝合金、重量≤100g。
6、套圈2根：长度≥50cm、拉力≥22kN，直径8±0.5mm。
7、固定带1根：宽度16±1mm ，长度60±0.5cm，拉力≥22kN，重量≤50g。
8、橘色铝制D型环1个：开门尺寸≤20 mm，纵向拉力≥30kN，横向拉力≥8kN，开门拉力≥10kN。
9、3.65m扁带2根：宽度：16±0.5mm ，拉力：≥22kN.
10、8字环1个：适合8-13mm直径的绳索，材质为铝合金，拉力≥35KN，重量≤100g。
61. | 应急指挥帐篷 | 顶 | 1、整体占地投影面积：宽≥6000mm*长≥10000mm；檐高≥2250mm；脊高≥3450mm。
2、布料材质：高强度牛津布加专用防雨涂层合成；气柱材质参数：气密布厚度≥ 0.7mm。
3、结构：双层帐，平顶/斜角结构均可。
4、防风抗风性：主框架采用气柱结构，气柱气压可达到30kp，双向固定，抗风6-8级。
5、防雨指数：≥3000mm ，防地表水160至200mm。
6、静水压：静水压力不低于20Kpa。
7、气柱：PVC，一次性联通充气。
8、充气时间：≤5min。
9、重量：≤210kg
10、配件：专用机械及电动充气泵、气瓶充气接头，便携式维修工具包等。
二、国产消防器材（国家局统型）
1 | 消防员抢险救援手套 | 双
2 | 消防员抢险救援防护服 | 套
3 | 消防水带（80mm中压水带） | 盘
4 | 消防水带（65mm中压水带） | 盘
三、国产消防器材（拟由总队统型）
1 | 消防头盔 | 顶 | 1、款式：半盔式，盔体两侧设多功能模块化滑轨；
2、结构材质：顶部为芳纶网状衬垫，四周为舒适层（与帽箍一体）可调节戴帽高度，面罩为耐高温阻燃材质，为外翻直板式；
3、质量：≤1320g；
4、冲击吸收性能高温预处理最大冲击力：≤3000N；
5、抗冲击加速度性能帽顶部 最大冲击加速度：≤130gn；
6、帽壳泄漏电流：≤1.5mA；
7、侧向刚性帽壳最大变形：≤25mm；
8、面罩透光率：浅色≥65%；
9、阻燃性能披肩损毁长度：≤25mm；
10、下颏带抗拉强度延伸长度：≤18mm。
2 | 消防腰斧 | 把 | 功能组合：具备斧头、锤子、撬棍、锯子、2个六角通孔（可充当扳手）等多功能；
1、材料：腰斧斧头采用优质钢材（或优于同等材料），并进行热处理加工；
2、硬度：硬度均已达到48HRC-56HRC；
3、安全性能：手柄外部使用天然橡胶作为手柄套。配备腰斧套；
4、质量：≤0.8㎏；
5、设计要求：消防腰斧斧头连斧柄应用整块金属材料制成：刃口应锋利，截面呈弧形。
3 | 消防手套 | 双 | 1、手套整体热防护性能TPP：≥30cal/cm2 ；
2、掌心撕破强力：≥150N；
3、掌心刺穿力：≥80N；
4、人体功效灵巧性能：≤6.5mm；
5、握紧性能：≥98%。
4 | 消防安全腰带 | 条 | 统型要求：采用插孔式，主体颜色为藏蓝色（潘通色号为PANTONE 19-4013 TCX Dark Navy）
1、结构：由织带、带扣、D型环和移动板组成，采取固定与移动相结合的D型环设计；
2、材质：织带采用尼龙，金属拉环采用热锻铝合金材质；
3、织带厚度：≤2.8mm；
4、正立方向静拉力：≥13kN；
5、质量：≤0.85kg。
5 | 手提式强光照明灯 | 具 | ★灯具功能要求：需具有电量显示功能，灯具尾部具有磁力吸附功能，灯具侧面具备泛光照明功能。
1、强光连续工作时间≥300min；
2、弱光连续工作时间≥600min；
3、强光照度，平均值≥650lx；
4、防护等级IP66以上，可在 1.5m 水深处使用1小时；
5、防爆性能：灯具的防爆性能应符合GB 3836.1-2010的要求，需提供防爆合格证。
需提供检测报告。
6 | 救生照明线 | 盘 | 1、照明线长度：≥100m；
2、发光亮度：≥11cd/m2；
3、最高表面温度≤30℃；
4、电池规格：≥40000mAH；
5、结构形式：独立供电（采用直流供电方式），且当设备电池没电时，可支持接220V市电进行使用，需提供相应证明材料；
6、工作电压电压≤36V；
7、质量≤10kg；
8、连续工作时间≥8h（常亮型）；
9、连续工作时间≥16h（闪烁型）；
10、抗拉性能≥300N。
需提供检测报告。
7 | 泡沫灭火药剂（B） | 吨 | 1、泡沫型号：需为6%（AFFF）泡沫，耐海水。
2、发泡倍数：温度处理前≥7。
3、灭火性能(IA级别），强施放：（海水、淡水）灭火时间≤3min、抗烧时间≥10min。
4、扩散系数（mN/m)温度处理前：≥4.5。
5、凝固点（C°）≤-10℃。
6、表面张力（温度处理前）：15~20
7、25%稀液时间（min）≥3。
8、适用水质：淡水、海水。
9、产品保质期需≥8年，包装规格需满足部局《低倍数泡沫灭火剂包装标识统型要求》，中标后需根据采购方各规格数量需求进行包装供应。
10、泡沫不含全氟辛烷基磺酸及其盐类PFOS（即环境友好型泡沫），需提供相关证明资料。
需提供检测报告。
8 | 泡沫灭火药剂（A） | 吨 | 1、凝固点（混合液）≤-15℃
2、产品PH：6.0~9.5
3、表面张力≤20.6mN/m（混合比1%）
4、腐蚀率：Q235A钢片≤0.6mg/（d·dm2），3A21 铝片≤0.2mg/（d·dm2）
5、25%析液时间：8.5min（混合比1%，发泡倍数28）
6、润湿性：混合比为0.3%、0.6%、1%时润湿时间分别为86s、18.6s、6.8s
7、隔热防护性能：混合比为3%时，发泡倍数为39倍，25%析液时间为20.6min
8、灭火性能：灭A类火 灭火时间 淡水71.7s 海水72.5s 抗复燃时间≥10min
9、附加性能：灭火级别IIID 灭火时间 淡水2min 海水3min，抗烧时间 淡水13min 海水12min
10、产品混合液储存有效期为3年，产品不受冻结融化影响。
9 | 正压式消防空气呼吸器（6.8L） | 具 | ★面罩具备扬声器功能。
1、佩戴质量（气瓶压力30 MPa时）：≤13kg
2、动态呼吸阻力吸气阻力在30 MPa~2 MPa范围内：≤350pa
3、动态呼吸阻力呼气阻力在30 MPa~2 MPa范围内：≤700pa
4、整机气密性：在气密性能试验后，其压力表的压力指示值在1min内的下降≤0MPa
5、耐高温性能（呼吸频率40次/min，呼吸流量100L/min时）呼气阻力：≤700pa
6、静态压力：≤350pa
7、镜片的透光率：≥85％
8、指针式或电子压力表漏气量（L/min）：≤20L/min
9、压力平视显示装置一般要求：压力平视显示装置可采用无线或有线连接，压力平视显示装置不应妨碍佩戴者的视线和头部的转动，且无论头部是否摆动，佩戴者都应看到LED的工作状态
10、报警器性能连续声响警报至少应以90dB（A）的声强持续：＞15s
10 | 消防员抢险救援头盔 | 顶 | 1、冲击吸收性能：冲击力不超过4900N，帽壳不得有碎片脱落，高温预处理≤2400N。
2、电绝缘性能：帽壳泄露电流不应大于0.9mA。
3、侧向刚性：帽壳最大变形：≤20mm。
4、阻燃性能：火源离开帽壳后，帽壳火焰应在3s后自熄。
5、总体性能符合《XF633消防员抢险救援防护服装》要求。颜色：指挥员红色、战斗员橘红色，滑轨、外观标识等符合部局统型要求。
11 | 佩戴式防爆照明灯 | 个 | 1、强光照度平均值≥1150lx，强光照度最小值≥9501x
2、质量：≤0.12kg
3、弱光照度平均值≥600lx，弱光照度最小值≥500lx
4、外壳防护等级:佩戴式防爆照明灯外壳防护等级不低于IP68，配有集中充电箱。
5、总体性能符合GB 30734-2014《消防员照明灯具》，结构、主体颜色等符合部局统型要求
12 | 消防员灭火防护头套 | 个 | 总体性能符合XF869-2010《消防员灭火防护头套》标准；
1、阻燃性能：续燃时间≤0s；
2、阻燃性能：径向/纬向损毁长度≤19mm；
3、热稳定性能：尺寸变化率≤3%；
4、水洗尺寸变化率直向/横向≤2.5%；
5、接缝强力≥1200N。
提供检测报告，按用户要求尺码供货。
13 | 消防员灭火防护服 | 套 | 1、款式结构：作战款/指挥款，三层/四层面料，颜色、款式、标识等符合《20式消防员灭火防护服款式标识统型要求》；
2、整体热防护性能TPP:≥32cal/cm2；
3、阻燃性能：外层经向、纬向损毁长度≤30/30mm ；
4、阻燃性能：防水透气层（隔热层）经向、纬向损毁长度≤40/40mm ；
5、阻燃性能：舒适层经向、纬向损毁长度 ≤45/45mm；
6、热稳定性能舒适层变化率:≤3%；
7、★断裂强力外层经向、纬向:≥2500/2500N；
8、撕破强力外层经向、纬向:≥500/500N；
9、接缝断裂强力外层经向、纬向:≥900/900N；
10、质量：≤3 kg。
提供检测报告，按用户要求的款式数量和尺码供货。
14 | 消防员呼救器 | 个 | 总体性能符合GB 27900-2011《消防员呼救器》要求；
1、预报警声级强度：≥95dB；
2、报警声级强度：≥100dB；
3、连续开机时间：＞24h；
4、★连续报警时间：≥1000min；
5、质量：≤230g。
提供检测报告。
15 | 消防员灭火防护靴 | 双 | 总体性能符合XF 6-2004 《消防员灭火防护靴》要求；
1、防砸性能（冲击）：≥17mm；
2、抗刺穿性能：≥1700N；
3、电绝缘性能泄露电流：＜1mA；
4、隔热性能：≤9°；
5、质量：≤2.4kg。
提供检测报告，按用户要求的尺码供货。
16 | 消防员抢险救援靴 | 双 | 总体性能符合XF633《消防员抢险救援防护服装》要求；
1、靴底抗刺穿性能：≥1500N；
2、靴帮抗刺穿性能：≥200N；
3、隔热性能：≤20℃；
4、靴帮抗辐射热渗透性能≤8℃；
5、质量≤1.6Kg。
提供检测报告（无需CMA），按用户要求的尺码供货。
17 | 大流量移动消防炮（遥控） | 台
1、进水接口型式：2个KYKA80Z 以上 或3个 KYKA65Z 以上，带泡沫炮筒；
2、额定流量和射程：额定流量：≥80 L/s（喷射介质为;水，额定喷射压力：0.8Mpa?1.2Mpa时），射程：≥85m ；
3、无线遥控距离：≥150 m ；
4、遥控器启动至消防炮动作的响应时间：≤2s ；
5、带喷雾功能，喷雾角应连续可调，最大喷雾角：≥90 °
18 | 多功能消防水枪 | 把 | 1、进水接口型式：KYKA65Z；
2、最大直流额定流量：≥8 (额定喷射压力：0.6MPa时 ) ；
3、射程：≥32m；
4、最大喷雾角喷雾流量和最小调节范围：最大喷雾角喷雾流量（(L/s)）≥8L/S，喷雾角应连续可调，喷雾角最小调节范围：0°?120 °；
5、水枪的操作力矩≤7.5N·m。
19 | 直流水枪 | 把 | 1、进水接口型式和喷嘴直径：接口型式:KYKA65Z，喷嘴直径：19mm；
2、额定流量≥7.5 （L/S）；
3、射程≥29m ；
4、额定喷射压力：0.35 Mpa；
5、水枪的操作力矩≤8N·m 。
20 | 消防拉梯（15m） | 把 | ★外形尺寸：工作长度（15000±300）mm×最小梯宽（350±4）mm×梯蹬间距（340±2）mm 或梯蹬间距（300±2）mm；
★整梯质量：≤60kg；
1、水平弯曲残余变形比值：≤0.1%；
2、梯蹬弯曲残余变形比值：≤0.1% ；
3、梯节扭转试验时其扭转角：≤10°；
4、侧板悬臂弯曲最大变形值:≤1.0mm ；
5、侧摇摆试验残余变形比值：≤0.1% 。
21 | 20m消防轻型安全绳（直径≥9mm） | 捆 | 1.直径≥9mm（指挥部审定，行标要求）；
2.破断强度≥25kN（指挥部审定）；
3.当承重达到最小破断强度的10%时，安全绳的延伸率应不小于5%且不大于10%（指挥部审定）；
4.安全绳应为连续夹心绳结构，主承重部分应由连续纤维制成；
5.经过204℃±5℃的耐高温性能试验后，安全绳不应出现熔融、焦化现象；安全绳两端应妥善收尾，在扎缝处热封，扎缝处包以裹紧的金属内环或塑料套管。
提供检验报告。
22 | 20m消防通用安全绳（直径≥16mm） | 捆 | 1.直径≥16mm（指挥部审定，行标要求）；
2.破断强度≥70kN（优于指挥部审定）；
3.当承重达到最小破断强度的10%时，安全绳的延伸率应不小于5%且不大于10%；
4.安全绳应为连续夹心绳结构，主承重部分应由连续纤维制成；
5.经过204℃±5℃的耐高温性能试验后，安全绳不应出现熔融、焦化现象；安全绳两端应妥善收尾，在扎缝处热封，扎缝处包以裹紧的金属内环或塑料套管。
提供检验报告。
四、国产消防器材（信通器材）
1 | 手持电台 | 台 | 1、数模两用，支持PDT，支持模拟常规，模拟集群，数字常规，数字集群工作模式；
2、工作频段：350MHz～400MHz；信道容量：1024，信道间隔：12.5kHz/20kHz/25kHz ；频率稳定度：≤±0.5ppm；数字接收灵敏度：≤ 0.18μV（BER5%）；输出功率：1-2.5W；
3、对讲机应通过国家电气产品防爆认证，防爆等级不低于Ex ib IIB T4 Gb（爆炸性气体）和Ex ibD 21 T4 Db（爆炸性粉尘），并具有国家防爆电气产品质量监督检验中心颁发的《防爆电气设备防爆合格证》，提供证书复印件加盖投标单位公章；
4、对讲机应具有防水防尘性能，可在恶劣环境下使用，防尘防水等级：IP68（须提供第三方检测机构出具的证明材料）；应具有抗冲击、跌落和震动的性能，符合国军标GJB 150A-2009和美国军用标MIL-STD-810G（须提供第三方检测机构出具的证明材料）；
5、▲对讲机须内置蓝牙模块，能够支持蓝牙耳机、手咪等多种配件，便于选择多种佩戴模式，蓝牙协议版本不低于Bluetooth V5.0，须提供第三方检测机构出具的检测报告或证明材料；
6、采用九宫格的界面设计，精简菜单层级结构，能为有效减少用户的操作时间;对讲机收到未接业务时，可在对讲机待机界面会生成相关业务的通知提醒，用于提示用户，通知提醒的内容包含发生时间、发起方别名/ID、短信内容等，未接业务包含紧急呼叫、呼叫、短消息等，须提供第三方检测机构出具的检测报告或证明材料；
7、对讲机须设有智能按键，可一键在待机界面和多个自定义界面之间循环切换，便于用户快速查看或进行功能设置，确保紧急状况下能够更快速响应。自定义界面不能少于3个 ；
8、▲对讲机须支持喇叭导水功能，在暴雨、消防员高压水枪灭火等工作环境下对讲机喇叭容易进水，现场工作人员无需甩动对讲机，水就能正常导出，保证对讲机音质清晰、声音响亮，须提供第三方检测机构出具的检测报告或证明材料；
9、对讲机音量和信道切换旋钮二合一，旋钮支持360°无极型旋转，可循环切换不同的组呼联系人；
10、▲对讲机须支持智能降噪功能，不限于噪音源的方向，能保证对讲机在嘈杂环境下能提供清晰的语音，噪声抑制能力不小于25dB，须提供第三方检测机构出具的检测报告或证明材料。
2 | 消防用小型飞行器 | 台 | 1、起飞重量：≤910g；最大水平飞行速度：≥72km/h；最大飞行海拔高度：≥6000 米
2、最大信号有效距离（无干扰、无遮挡）：≥10km（FCC标准）
3、最长飞行时间：≥31 分钟；最大可抗风速：≥5级风
4、光学变焦：≥2倍，数码变焦≥3倍；影像传感器：1/2.3英寸CMOS；有效像素1200万
5、4k30p视频录制：支持；图传和控制链路通过AES-256技术进行加密：支持
5、全向感知系统：飞行器的前、后、左、右、上、下均具备视觉或红外避障传感器，能够在探测到障碍物时在App上进行提醒，并自动减速刹车
6、在无人机拍摄的视频与照片上记录拍摄时的 GPS 坐标和时间：支持；通过密码保护无人机机身存储的图像视频数据：支持
7、机载内存：≥24GB
8、电池具备在低温状态下自加热的功能：支持
9、具备高清摄像、喊话、红外夜视功能、一键全景图功能
10、物品清单：
飞行器 × 1个、智能飞行电池 × 3个、云台保护罩 × 1个、带屏遥控器 × 1个、充电器 × 1个、24W USB 充电器 × 1个、电源线 × 1个、螺旋桨 × 5对、备用摇杆 × 1个、数据线 - USB 3.0 Type-C × 1个、扩展接口保护盖 × 1个、喊话器 × 1个、探照灯 × 1个、夜航灯 × 1个、安全保护箱 × 1个、车载充电器×1个、电池-充电宝转换器×1个、单肩包×1个、电池管家×1个、无人机保险（含机损险、第三者责任险）× 1年
0

## 5佛山
序号 | 装备名称 | 需求参数 | 备注
1 | 电绝缘装具 | 1.组成：整套包含1套电绝缘服、1双电绝缘靴和1双电绝缘手套
2.拉伸强度：经向≥1250N，纬向≥700N；撕破强力：经向≥65N，纬向≥55N
3.电绝缘性能（电绝缘靴）：电压12KV,电流≤1.0mA
4.电绝缘性能（电绝缘手套）：电压10KV,电流≤5.0mA
5.交流电压以1000V/s的速度上升至10kV，保持1min后，试验无闪络、击穿、发热现象
2 | 二级化学防护服 | 1.贴条的沾附强度≥1.5kN/m，接缝强力≥810N
2.拉伸强度：经向≥35kN/m，纬向≥25kN/m；撕裂强力：经向≥250N，纬向≥135N
3.抗化学品渗透性能（h）：抗化学品渗透性能（含手套、防护靴、大视窗的连体头罩以及面料接缝部位抗二甲基硫酸盐、氨气、氯气、 氰氯化物、羰基氯化物、氢氰化物的渗透性能）≥1h
4.阻燃性能：燃烧时间0s，损毁长度经向≤35mm，纬向≤30mm
5.整套质量：≤4.5kg
3 | 防高温手套 | 1.外层材质：芳纶覆铝箔，具有很强防火隔热、阻燃、耐高温性能
2.耐热性能：在450℃高温中，3min后外层材料表面无炭化和燃烧现象。
3.耐热温度：≥900℃
4.续燃时间0s，阴燃时间≤1s
5.损毁长度：经向≤15mm，纬向≤10mm
4 | 防静电服1 | 1.带电电荷量＜0.40μC/套；
2.断裂强力：经向≥500N，纬向≥300N；撕破强力：经向≥120N，纬向≥45N
3.阻燃性能：阻燃时间经向：≤1.5s、纬向：≤1.6s
4.点对点电阻：≤17000000Ω
5.耐洗色牢度/级（变色、沾色）：≥4
5 | 防静电服2 | 1.带电电荷量＜0.6 μC/套
2.断裂强力：经向≥1700N，纬向≥850N；撕破强力：经向≥170N，纬向≥60N
3.阻燃性能：阻燃时间经向：≤1.5s、纬向：≤1.6s
4.点对点电阻：≤890000Ω
5.耐洗色牢度/级（变色、沾色）：≥4-5
6 | 防静电内衣 | 1.带电电荷量＜0.1μC/件
2.点对点电阻：≤1.5×10¹ºΩ
3.透气率≥720mm/s
4.耐水色牢度/级（变色、沾色）≥4
5.顶破强力≥700N
7 | 化学防护手套1 | 1.抗化学品渗透性能（h）：抗化学品渗透性能（含手套、防护靴、大视窗的连体头罩以及面料接缝部位抗二甲基硫酸盐、氨气、氯气、 氰氯化物、羰基氯化物、氢氰化物的渗透性能）≥1h
2.耐热老化性能：125℃×24h不粘、不脆
3.耐寒性能：-25℃×5 min迅速拉直，试样表面无裂纹
4.手套耐刺穿力：≥30N.
5.灵巧性能：≥5级
8 | 化学防护手套2 | 1.防酸渗透性能：6.1mol/LNaOH，10m液注下≥1h不渗透
2.耐热老化性能：125℃×24h不粘、不脆
3.耐寒性能：-25℃×5 min迅速拉直，试样表面无裂纹
4.手套耐刺穿力：≥30N.
5.灵巧性能：≥5级
9 | 内置劳动保护手套 | 1.穿着舒适、耐磨损，符合国标GB/T 12624
2.具有透气性、吸汗、防静电等性能
3.材质：纯棉
4.尺寸（手部）：手长≥200mm，掌围≥160mm
5.拾起最小棒的直径：≤5mm
10 | 佩戴式防爆照明灯
11 | 潜水装具1 | 1.工作时间≥4小时
2.由湿式潜水服、潜水靴、潜水手套、潜水头套、浮力调整背心、潜水调节器、三联表、潜水电脑表、潜水面镜、呼吸管、潜水全面罩、脚蹼、潜水刀、潜水手电、水面信号浮标（含线轴）、压铅、压铅带、潜水气瓶、潜水拉杆箱等部件组成；
3.湿式潜水服：氯丁橡胶材质，厚度≥3mm，后开式拉链，手腕、脚踝配有穿脱拉链，膝盖、手肘及臀部位置增加防刮伤加厚面料处理；
4.浮力调整背心：≥6个金属D型环，≥3个快泄排气阀，1050D考杜拉面料，后背气瓶绑带设计有TRIM配重袋，整合式快卸配重系统，DLS肩部双插扣，不锈钢气瓶绑带，全部金属部件通过72小时测试盐雾测试，耐海水锈蚀
5.潜水调节器：一级头活塞式设计，≥2个高压端口、≥5个中压端口，旋转塔台，供气流量≥3500 L/MIN；二级头呼吸阻抗与流量双调节旋钮，楔形分散导流技术；
6.三联表：压力表、深度计及指北针一体式，压力表最大量程≥450bar，深度计最大量程≥80米
7.潜水电脑表：合成蓝宝石镜面表盘，支持普通空气、高氧、混合气、自由潜、CCR及仪表等潜水模式，防水深度≥100米；带有数字罗盘，可水下进行导航；支持GPS卫星定位，中文界面，与手机APP进行无线数据交互，潜水日志储存量≥200条。手表可通过太阳能蓄能充电；续航时间：手表模式≥16周，潜水模式≥25小时
8.潜水全面镜：头带配有快速收放装。预留水下无线通讯接口，配备低压声光警报系统HUD支架，可加装气瓶余压监控系统。前端带有预留加装支架接口，可加装水下照明设备或相机。自带水面呼吸阀
9.脚蹼：橡胶材质，不锈钢弹簧钢带，喷射式设计，≥3个导流槽，≥6个喷射孔，蹼面设计有2个鳍片
10.潜水气瓶：容积≥12L，含瓶头阀，含底座；重量≤15KG；工作压力≥20MPA 水压测试压力≥30MPA；瓶阀及瓶体为统一品牌；潜水拉杆箱：内容积≥150L。尺寸：长度≥85CM，宽度≥45CM，厚度≥40CM
12 | 潜水装具2 | 1.由湿式潜水服、潜水靴、潜水手套、潜水头套、浮力调整背心、潜水调节器、三联表、潜水电脑表、潜水面镜、呼吸管、潜水全面罩、脚蹼、潜水刀、潜水手电、水面信号浮标（含线轴）、压铅、压铅带、潜水气瓶、潜水拉杆箱等部件组成；
2.湿式潜水服：氯丁橡胶材质，厚度≥3mm，后开式拉链，手腕、脚踝配有穿脱拉链，膝盖、手肘及臀部位置增加防刮伤加厚面料处理；
3.工作时间（≥5h）；
4.浮力调整背心：≥6个金属D型环，≥3个快泄排气阀，1050D考杜拉面料，后背气瓶绑带设计有TRIM配重袋，整合式快卸配重系统，DLS肩部双插扣，不锈钢气瓶绑带，全部金属部件通过72小时测试盐雾测试，耐海水锈蚀；
5.潜水调节器：一级头活塞式设计，≥2个高压端口、≥5个中压端口，旋转塔台，供气流量≥3500 L/MIN；二级头呼吸阻抗与流量双调节旋钮，楔形分散导流技术；
6.三联表：压力表、深度计及指北针一体式，压力表最大量程≥450bar，深度计最大量程≥80米；
7.潜水电脑表：合成蓝宝石镜面表盘，支持普通空气、高氧、混合气、自由潜、CCR及仪表等潜水模式，防水深度≥100米；带有数字罗盘，可水下进行导航；支持GPS卫星定位，中文界面，与手机APP进行无线数据交互，潜水日志储存量≥200条。手表可通过太阳能蓄能充电；续航时间：手表模式≥16周，潜水模式≥25小时；
8.潜水全面镜：头带配有快速收放装。预留水下无线通讯接口，配备低压声光警报系统HUD支架，可加装气瓶余压监控系统。前端带有预留加装支架接口，可加装水下照明设备或相机。自带水面呼吸阀；
9.脚蹼：橡胶材质，不锈钢弹簧钢带，喷射式设计，≥3个导流槽，≥6个喷射孔，蹼面设计有2个鳍片；
10.潜水气瓶：容积≥12L，含瓶头阀，含底座；重量≤15KG；工作压力≥20MPA 水压测试压力≥30MPA；瓶阀及瓶体为统一品牌；潜水拉杆箱：内容积≥150L。尺寸：长度≥85CM，宽度≥45CM，厚度≥40CM
13 | 强制送风呼吸器1 | 1. 可持续工作大于240min
2. 送风呼吸器由防护头罩，过滤装置，面罩，送风机和呼吸管组成
3. 面罩视野：总视野≥80%，双目视野≥55%，下方视野≥35%
4. 呼吸导管未处理状态下，PAPR的峰值吸气阻力≤400Pa,预处理状态下，PAPR的峰值吸气阻力≤380Pa
5. 透光率：≥90%
14 | 强制送风呼吸器2 | 1. 透光率：≥90%
2. 送风呼吸器由防护头罩，过滤装置，面罩，送风机和呼吸管组成
3. 工作时间：≥10h
4. 呼吸导管未处理状态下，PAPR的峰值吸气阻力≤350Pa,预处理状态下，PAPR的峰值吸气阻力≤350Pa
5. 面罩视野：总视野≥80%，双目视野≥55%，下方视野≥35%
15 | 水域救援漂浮救生绳1 | 1. 破断强度：≥38KN
2. 包芯绳结构，主承重部分由聚丙烯纤维制成
3. 长度：≥200m，绳经：≥12mm
4. 延伸率：≤3%
5. 经48h的漂浮性能试验，绳索始终漂浮在水面上
16 | 水域救援漂浮救生绳2 | 1. 包芯绳结构，主承重部分由聚丙烯纤维制成
2. 长度：≥100m，绳经：≥12mm
3. 最小破断强度≥20kN
4. 延伸率：≤3%
5. 经48h的漂浮性能试验，绳索始终漂浮在水面上
17 | 水域救援漂浮救生绳3 | 1. 包芯绳结构，主承重部分由聚丙烯纤维制成
2. 长度：≥50m，绳经：≥9mm
3. 破断强度：≥38KN
4. 延伸率：≤6%
5. 经48h的漂浮性能试验，绳索始终漂浮在水面上
18 | 特级化学防护服1 | 1. 防酸渗透性能：6.1mol/LNaOH溶液中浸泡≥24h不渗透
2. 整体气密性≤180Pa
3. 排气阀气密性：压力恢复至0的时间≥20s
4. 拉伸强度：经向≥45kN/m，纬向≥25kN/m；撕裂强力：经向≥330N，纬向≥180N
5. 燃烧时间≤1s，损毁长度≤10cm
19 | 特级化学防护服2 | 1. 防酸渗透性能：6.1mol/LNaOH溶液中浸泡≥22h不渗透
2. 整体气密性≤190Pa
3. 排气阀气密性：压力恢复至0的时间≥24s
4. 撕裂强力：经向≥130N，纬向≥700N
5. 燃烧时间≤5s，损毁长度≤10cm
20 | 消防安全腰带
21 | 消防防坠落辅助部件 | 1. 由D型钢制安全钩4个，O型铝制主锁4个，单双滑轮4个，止坠器4个，护绳垫4个，装备包1个，羊皮手套2副，护绳套4个，扁带环，8字环下降器4个，胸式上升器1对，脚式上升器1对，手式上升器1对，8孔分力板4个；
2. D型钢制安全钩4个：螺纹紧锁式安全钩，钢材质，25毫米开口，重量≤230g，破断破断强度≥40kN；在开口打开状态时，破断强度≥10kN；
3. 荷载强度（kN）：（D型安全钩）横向拉力≥10KN
4. 荷载强度：脚式上升器承受负荷不小于5KN。8字环下降器(承受负荷不小于22KN
5. O型铝制主锁4个：螺纹紧锁式安全钩，铝合金材质，19毫米开口，重量≤80g，在开口闭合状态时，破断强度≥25kN；短轴方向：破断强度≥9kN；
单双滑轮4个：材质：铝合金，适用绳径：单绳8mm≤Ø≤13mm。工作负荷：≥5kN；极限负荷：≥35N；止坠器4个：有效承重：≥100KG ，材质: 铝合金，重量≤100g；
7.护绳垫4个：规格：≥120cm*80cm涤纶牛津布；装备包1个：涤纶、尼龙牛津布面料，容量：≥65L；在9kPa压力下5000次摩擦后未破损；
8.扁带环：破断负荷：≥20kN 高强尼龙，长度≥1.2M；胸式上升器：适合8-13mm绳索，重量：≤180g，材质：铝合金,指定试验负荷≥5kN。
9.8字环下降器4个：铝合金，适用速降规格：长135mm*宽70mm（±5），重量：≤120g；8孔分力板4个：规格: ≥170mm*85mm 断裂负荷：≥45kN 材质：铝合金 重量≥180g。
10.脚式上升器1对：适合8-13mm绳索，指定试验负荷≥5kN；手式上升器1对：适合8-13mm绳索，材质：铝合金,指定试验负荷≥5kN
22 | 消防过滤式综合防毒面具 | 1. 滤烟性能（%）：滤烟效率≥95%
2. 滤毒罐性能：滤毒罐防护时间≥30min
3. 面罩泄露率：≤0.005%；面罩视野：总视野≥80%，双目视野≥65%；下方视野 ≥55°；吸气阻力：≤30Pa；
面罩死腔：≤0.9%；面罩与滤毒罐接头结合强度：≤250N；
4. 面罩呼吸阀阻力：≤50Pa；
5. 面罩阻燃性能：续燃时间≤1s。
23 | 消防护目镜 | 1. 镜片抗冲击≥120m/s
2. 重量≤110g
3. 光透射比局部变化≤6%
4. 镜片经防雾试验，8s内不起雾
5. 调节性：护目镜用于固定作用的头带应可调节
24 | 消防救生衣 | 1. 救生衣浮力固有浮力≥50 N
2. 浮力损失：救生衣在淡水中浸泡24h后，浮力损失≤2%
3. 裆带与救生衣衣体之间能承受900N的作用力而不发生脱离或损坏
4. 救生衣衣身能承受1200N的作用力30min而不损坏
5. 救生衣肩部能承受900N的作用力30min而不损坏
25 | 消防全身式安全吊带 | 1. 负荷≥2.5kN
2. 承重点拉力正立方向静拉力≥22kN
3. 安全吊带的织带边缘应通过热封或其它措施来防止织线松脱;织带的宽度≥40mm，织带的厚度≥2mm，金属拉环的厚度≥6mm
4. 安全吊带的拉环不允许焊接;安全吊带缝合接口及缝合末端回缝：≥13mm，安全吊带的带扣的边角半径：≥6mm
5. 含胸升三类安全带，材质：纺织品：尼龙，五金件：胸式上升器-铝合金，其他-钢；重量≤2100g
26 | 消防手套 | 1. 整体热防护性能 TPP ：≥30cal/cm²
2. 力学性能刺穿力（掌心）：≥80N
3. 力学性能撕破强力（掌心）：≥200N
4. 灵巧性能：≤4，握紧性能拉重力比：≥90%
5. 穿戴时间≤2s
27 | 消防通用安全绳1
28 | 消防通用安全绳2 | 1. 直径≥10.5mm、线轴数48轴 ，长度100m
| （100米静力绳） | 2. 破断强度:≥50kN
3. 安全绳的延伸率≤7%
4. 经 204℃±5℃的耐高温性能试验后，安全绳不出现融熔、焦化现象。
5. 结构：为夹心绳，承重部分 由连续纤维材质制成
29 | 消防通用安全绳3 | 1. 直径≥10.5mm，长度100m
| （动力绳100米） | 2. 破断强度:≥19kN
3. 冲击力≥8kN
4. 静力延展率≤7%，外皮滑动率0%
5. 重量：≥75g/m
30 | 消防通用安全绳4 | 1. 长度≥50m，直径≥10mm、线轴数48轴
| （轻型） | 2. 破断强度:≥50kN
3. 安全绳的延伸率≤6.5%
4. 经 204℃±5℃的耐高温性能试验后，安全绳不出现融熔、焦化现象。
5. 结构：为夹心绳，承重部分 由连续纤维材质制成
31 | 消防通用安全绳5 | 1. 破断强度：≥50kN
| （30M） | 2. 直径≥10.5mm、线轴数48轴、长度30米
3. 安全绳的延伸率≤7%
4. 经 204℃±5℃的耐高温性能试验后，安全绳不出现融熔、焦化现象。
5. 结构：为夹心绳，承重部分 由连续纤维材质制成
32 | 消防通用安全绳6
（50M，φ12mm）
33 | 消防通用安全绳7 | 1. 破断强度：≥50kN
| （静力绳，50M，φ10mm） | 2. 结构：为夹心绳，承重部分 由连续纤维材质制成
3. 长度≥50m，直径≥10.5mm
4. 安全绳的延伸率≤7%
5. 经 204℃±5℃的耐高温性能试验后，安全绳不出现融熔、焦化现象。
34 | 消防头盔
35 | 消防腰斧1
36 | 消防腰斧2
37 | 消防用荧光棒 | 1. 使用时间≥6h
2. 用途：灾害事故现场警戒警示
3. 电池供电，橙色或红色
4. 最大光通量：≥8000mlm，有效光通量：≥2000mlm
5. 功能：具备声音、色彩、光亮三种识别功能
38 | 消防员避火防护服 | 1. 服装整体火焰和辐射热防护性能：TPP≥58cal/cm2
2. 面料外层阻燃性能：续燃时间0s，损毁长度经向≤40mm，纬向≤35mm
3. 防火温度(℃)≥1000℃
4. 面料外层断裂强力：经向≥1200N，纬向≥1300N
5. 隔热头罩耐高温性能：试样经180℃高温5min后，无炭化、熔融和滴落现象，视窗无明显变形和损坏现象。
39 | 消防员防蜂服 | 1. 整体抗穿刺性能：≥1.0N
2. 外层面料耐磨性能：在9kPa的压力下，经2000次循环摩擦后，试样表面未被磨穿
3. 面料断裂强力经向≥1500N，纬向≥1100N
4. 面料撕破强力经向≥120N，纬向≥90N
5. 接缝断裂强力≥790N
40 | 消防员隔热防护服 | 1. 火焰和辐射热防护性能的TPP值≥35cal/cm2
2. 抗辐射热渗透性能：内表面温升达到24℃的时间≥70s。整体质量：≤4.8kg
3. 面料外层阻燃性能：续燃时间0s，损毁长度经向≤65mm，纬向≤65mm
4. 面料外层热稳定性能：尺寸变化率经向≤3%，纬向≤2%
5. 后背背囊设计，可穿戴9L空呼
41 | 消防员呼救器 | 1. 防爆等级不低于Ex ib IIB T4 Gb
2. 预报警声级强度：≥95dB
3. 连续报警时间：≥4h
4. 连续开机时间≥26h
5. 每个呼救器配充电器1个，重量≤180g
42 | 消防员护膝、护肘 | 1. 耐摩擦性/周期：护肘、护膝≥500且≤2000转
2. 耐切割性/指数：护肘、护膝≥3N
3. 耐撕裂性；护肘≥245N,护膝≥40N
4. 采用TPR材料作为主要防护件，一套包含护肘2个，护膝2个
5. 耐穿刺性：≥150N
43 | 消防员降温背心
44 | 消防员灭火防护服1
45 | 消防员灭火防护服2
46 | 消防员灭火防护头套
47 | 消防员灭火防护靴 | 1. 防砸性能静压力≥21mm,冲击力≥20mm
2. 抗刺穿性能≥1800N
3. 质量≤2.5kg
4. 隔热性能≤6℃
5. 抗辐射热渗透性能≤6.5℃
48 | 消防员抢险救援头盔1
49 | 消防员抢险救援头盔2 | 1. 高温预处理最大冲击力≤2500N，帽壳不得有碎片脱落。低温预处理最大冲击力≤2300N，帽壳不得有碎片脱落。浸水预处理最大冲击力≤2200N，帽壳不得有碎片脱落
2. 下颏带损毁长度≤5mm，续燃时间0.0s，不应有熔融、滴落现象。反光标志带损毁长度≤40mm，续燃时间0.0s，不应有熔融、滴落现象。帽壳续燃时间0.0s，不应有熔融、滴落现象
3. 配备可佩戴式高清执勤记录仪
4. 侧向刚性：帽壳最大变形≤30mm，卸载后变形≤5.0mm，帽壳无碎片脱落
5. 下颏带抗拉强度：延伸长度≤20mm，下颏带未出现断裂、滑脱
50 | 消防员抢险救援靴 | 1. 靴帮抗刺穿性能≥205N
2. 靴底抗刺穿性能：≥1900N
3. 鞋帮抗辐射热渗透性能≤7℃
4. 电绝缘性能：测试电压5000V时，泄漏电流≤0.2mA
5. 防砸性能：经10.78kN静压力试验，间隙高度均≥18mm；冲击锤质量为20kg，落下高度为300mm的冲击试验后，间隙高度均≥20mm
51 | 消防员水域救援防护服 | 1. 织物厚度≥1mm
2. 断裂强度：纬向≥840N.径向≥800N
3. 吸水率：≤110%
4. 滴水扩散时间：≤3s
5. 撕破强度：纬向≥95N.径向≥90N
52 | 消防员水域救援头盔 | 1. 漂浮性能：浸泡24h后可以漂浮在水面上
2. 前部墨鱼干支架，左右两侧导轨，可安装照明工具
3. 帽壳最大变形值：≤30mm
4. 头模所受到的冲击力最大值：≤3700N
5. 质量：≤600g
53 | 消防阻燃毛衣 | 1.平均续燃时间：经、纬向0S
平均阴燃时间：经、纬向0S
平均损毁长度：经、纬向≤55mm
2. 性能：采用永久性阻燃材料制成，肩部和肘部有厚实牢固的阻燃布
3. 氧指数：≥33%
4. 质量：≤200g
5. 包装尺寸：≤60*40*30cm
54 | 消防坐式半身安全吊带 | 1. 半身二类安全带，材质：纺织品-尼龙，金属配件-钢；重量≤1100g
2. 设计负荷：≥2.67kN
3. 承重点拉力正立方向静拉力≥22kN
4. 安全吊带的织带边缘应通过热封或其它措施来防止织线松脱;织带的宽度≥40mm，织带的厚度≥2mm，金属拉环的厚度≥6mm
5. 安全吊带的拉环不允许焊接;安全吊带缝合接口及缝合末端回缝：≥13mm，安全吊带的带扣的边角半径：≥6mm
55 | 一级化学防护服 | 1. 渗透性能: 6.1mol/L NaOH，10mm 液注下 60min 不渗透
2. 拉伸强度：经向≥10kN/m，纬向≥15kN/m，撕裂强力：经向≥70N，纬向≥80N
3. 面料耐老化性能：在125℃恒温24h，不粘、不脆
4. 液压管（2根）
5. 面料耐寒性能：在-25℃±1℃温度下冷冻5min后无裂纹
56 | 移动供气源 | 1. 连续使用时间不低于≥90分钟
2. 碳纤维复合气瓶总成组件（6.8L气瓶4只，压力30MPa）、供气胶管、供气阀总成、面罩总成2套、小车等。功能：具备余气报警功能、小车上的气瓶可交替更换，实现不间断供气，结构紧凑，通用接头，便于储存携带。
3. 双减压器设计：通过一组压缩空气瓶向空气呼吸器使用者长时间提供空气，可单人使用，也可同时供2人以上使用。单人使用距离≥70m，双人使用距离≥60m。供气主管≥1根，长度≥60m，供气副管≥2根，长度≥10m。具有耐高温、阻燃、绝缘、防腐、防水、气密性好等性能。
4. 配有2套应急3L碳纤维气瓶的肩挎式小型逃生呼吸器，供使用者在紧急情况下脱离主供气源逃生呼吸使用；腰接阀上带手柄，用于紧急情况下手动切换。
5. 整机气密性能：在气密性能试验后，压力表的压力值在1min内的下降值为0MPa
57 | 应急逃生自救安全绳 | 1. 安全绳长度20±0.5m
2. 直径10.5mm±0.5mm
3. 破断强度≥30kN
4. 安全绳的延伸率≤6.5%
5. 经204℃±5℃的耐高温性能试验后，整体不出现融熔、焦化现象
58 | 正压式消防空气呼吸器 | 1. 佩戴质量：≤11kg；
2. 动态呼吸阻力：在气瓶压力30 MPa-2 MPa，呼吸量40*2.5L/min时吸气阻力≤150Pa；动态呼吸阻力：在气瓶压力30 MPa-2 MPa，呼吸量40*2.5L/min时呼气阻力≤450Pa；
3. 配置：全面罩、供气阀、减压阀、救援快速插口（三通）、报警哨和压力表、背板、6.8L碳纤维复合气瓶、配备快速救援他救接口；
4. 整机气密性：在气密性能试验后，其压力表的压力指示值在1min内的下降≤0MPa；
5. 耐高温性能：呼气阻力：≤470Pa；
6. 静态压力≤92Pa
7. 全面罩性能：镜片的透光率：≥90％；
8. 压力表：指针式或电子压力表漏气量：≤11L/min；
9. 压力平视显示装置：一般要求：无论头部是否摆动，佩戴者都应看到LED的工作状态；
10. 警报器性能：气动警报器连续声响时间至少应以90dB（A）的声强持续：＞15s。
59 | 直流水枪1 | 1. 额定流量7.5±0.6L/s
2. 直流射程≥28m
3. 25mm接口水枪
4. 操作力矩：≤8N·m
5. 额定工作压力：≥0.35MPa
60 | 直流水枪2 | 1. 额定流量7.5±0.6L/s
2. 直流射程≥28m
3. 40mm接口水枪
4. 操作力矩：≤8N·m
5. 额定工作压力：≥0.35MPa
61 | 直流水枪3
62 | 锚点扁带1 | 1. 最大承载（kN）：22KN
2. 调整长度：80-130cm
3. 重量：≤350g
4. 织带宽度：45±2mm，织带厚度2±0.2mm
5. 成型环形扁带
63 | 锚点扁带2 | 1. 最大承载（kN）：22KN
2. 长度：≥60cm
3. 重量：≤45g
4. 织带宽度：17±2mm，织带厚度3±0.5mm
5. 成型环形扁带
64 | 锚点扁带3 | 1. 最大承载（kN）：22KN
2. 长度：≥120cm
3. 重量：≤85g
4. 织带宽度：17±2mm，织带厚度3±0.5mm
5. 成型环形扁带
65 | 锚点扁带4 | 1. 最大承载（kN）：22KN
2. 长度：≥150cm
3. 重量：≤110g
4. 织带宽度：17±2mm，织带厚度3±0.5mm
5. 成型环形扁带
66 | 锚点扁带5 | 1. 最大承载（kN）：22KN
2. 长度：≥200cm
3. 重量：≤150g
4. 织带宽度：17±2mm，织带厚度3±0.5mm
5. 成型环形扁带
67 | 测温仪 | 1. 测量范围:≥-50℃且≤1100
2. 精确度:±1.5%or±1.5℃，物距比≥20:1
3. 物距比≥20:1，响应时间:≤500毫秒响应，波长:8-14μm
4. 功能：高低温报警设置，具有数据存储/查询功能，支持数据保持显示，支持定位激光开/关选择，支持LCD背光开/关选择
5. 工作环境温度：0～40℃，工作环境湿度：10-90%RH 不冷凝
68 | 磁压式堵漏工具 | 1. 最大脱拉力:≥1000kg/f
2. 堵漏性能：堵漏压力≥2.5Mpa，温度≤60℃，耐介质性能：各种水、油、气、酸、碱、弱酸、盐等
3. 额定起重力≥300kg/f
4. 堵漏速度：A孔洞状泄漏口，a直径≤Ф15mm，b堵漏速度≤10min；B线状泄漏口，a长*宽≤50*5mm；b堵漏速度≤10min
5. 配置：无火花防爆磁压堵漏器1台、东方神胶两组（4支）、无火花材料防爆铜磁压片4片、不干胶带1卷、铝合金工具箱一个
69 | 打捞杆 | 1. 展开长度：≥1.9m
2. 收缩尺寸：≤1.2m
3. 铝合金材质，中空密封,可漂浮可伸缩，顶端为美标船钩
4. 套圈：≤3cm
5. 重量：≤1kg
70 | 大流量移动消防炮1 | 1. 喷射压力：≤1.0MPa；流量：≥40L/s@1.0MPa
| （手动炮、遥控炮、自摆炮） | 2. 射程：≥65.5m
3. 最大喷雾角:≥120°，水平回转角：≥40°，俯仰角：+30～+70°
4. 通过手动切换直流和喷雾功能，操作力矩：≥11N·m，水平自摆角(°)：20、40可自由切换，自摆频率:≥46次/min
5. 可接：80、65卡式或内扣式接口，重量：≤17KG
71 | 大流量移动消防炮2 | 1. 喷射压力：≤1.0MPa；流量：≥80L/s@1.0MPa
| （手动炮、遥控炮、自摆炮） | 2. 射程：≥85.5m
3. 遥控器启动至消防炮动作的响应时间：≤5s；无线遥控距离≥150m
4. 最大喷雾角:≥90°，水平回转角：≥90°，俯仰角：+30～+70°
5. 水炮可实现电动自摆功能，自摆角可以实现40°、60°、80°三挡切换；炮体上有警示标志，设有保险带，有3个进水口，可配80卡式或内扣式接口，重量≤48kg，可以水泡沫两用
72 | 大流量移动消防炮3 | 1. 喷射压力：≤1.0MPa；流量：≥40L/s@1.0MPa
| （水-泡沫两用） | 2. 射程：≥65.5m
3. 最大喷雾角:≥90°，水平回转角：≥90°，俯仰角：+30～+70°
4. 重量：≤25KG，水炮解除限位可以360°旋转
5. 进水水管接口：80/65，可连接2条80或65卡式或内扣式接口
73 | 单人洗消帐篷 | 1. 帐篷：规格≥4㎡，高度≥2.5m，洗消废水回收袋容量≥250L,自升式水袋容量≥1000L
2. 配置：单人洗消帐篷、电动充排气泵、洗消供水泵（自带稳压灌）、洗消排污泵、洗消水加热器、洗消液均混罐、 喷淋系统、洗消废水回收我、自升式水袋等
3. 电动充排气泵：电压≥220V，功率≥11220W
4. 洗消供水泵：电机功率≥1KW，流量≥3m³/h，扬程≥45m
5. 洗消排污泵：功率≥300W，流量≥10m³/h，扬程≥7m
74 | 多功能担架 | 1. 最大承重量：≥150kg
2. 适用于消防救援、狭窄救援、山地救援，可水平和垂直吊运
3. 断裂强度：≥2500N
4. 尺寸：≤2550*880mm
5. 重量：≤9kg
75 | 多功能刀具 | 1. 具有刀、钳、 剪、锯等功能
2. 长度：≥180mm
3. 硬度：≥55HRC
4. 刃厚：≥2mm
5. 重量：≤200g
76 | 多功能挠钩 | 1. 挠杆为多节组合式，可组合变换出不同长短的杆柄
2. 挠杆柄采用高强度的绝缘材料作成
3. 可更换杆头，可根据使用用途更换为消防斧、消防木榔头、消防爪耙，消防撑顶器、长柄消防锯、消防剪等
4. 可更换杆头，可根据使用用途更换为消防斧、消防木榔头、消防爪耙，消防撑顶器、长柄消防锯、消防剪等
5. 配置专用包装箱，便于收纳
77 | 多功能消防水枪
78 | 干式水域救援服1 | 1. 防水密封性能：水中侵泡1h后服装进水量≤0.11kg
2. 撕破强力：在9kPa压力下，经100圈摩擦后无破洞
3. 透水蒸气性能：≤1650g/（㎡·24h）
4. 耐静水压力性能：≥26kPa
5. 质量：≤2.5kg
79 | 干式水域救援服2 | 1.表面抗湿润性能：4-5级
连接部位具备水密性，穿着后在静水中漂浮1h进水量≤0.2 kg
2. 断裂强力：经向≥1500N，纬向≥1000N耐静水压性能：≥50kPa
3. 透水蒸气性能：≤1650g/（㎡·24h）
4. 接缝强力：≥280N
5. 质量：≤2.5kg
80 | 湿式水域救援服 | 1. 保温性能：在5℃平静水中浸泡1小时，体温下降小于≤2℃。
2. 耐静水压性能:湿式服的面料在静水压100kPa下5min后,试样未出现水滴渗漏。
3. 顶破强力：≥650N
4. 耐磨性：经100圈磨损后无破洞
5. 耐屈挠性：经1100次屈挠试验，无破坏和断裂
81 | 水域救援服1 | 1. 透湿率：≤2100g/（㎡·24h）
2. 连接部位具备水密性，穿着后在静水中漂浮1h进水量＜0.2 kg
3. 断裂强度：纬向≥540N.径向≥500N
4. 吸水率：≤160%
5. 滴水扩散时间：≤4s
82 | 水域救援服2 | 1. 透湿率：≤1650g/（㎡·24h）
2. 连接部位具备水密性，穿着后在静水中漂浮1h进水量＜0.2 kg
3. 含T恤
4. 断裂强度：纬向≥840N.径向≥800N
5. 吸水率：≤110%
83 | 高倍数泡沫发生器 | 1. 发泡倍数（倍）:200-1000
2. 流量：2.5-6L/S
3. 发泡量：105-210（m3/min）
4. 进水口压力：0.3-1.0（MPa）
5. 接管管径可根据客户需求定制
84 | 割绳刀 | 1. 耐腐蚀性能：水域救援刀经 48h的中性盐雾试验后，无明显腐蚀现象
2. 长度：≤200mm
3. 连同刀鞘的总质量≤170g
4. 外观结构：水域救援刀的刀身由金属材料制造，采用直形刀体、弧形刀刃和锯齿状刀背的结构
5. 割绳性能：按规定的要求进行切割性能试验，操作人员能切断直径9.5 mm、12.5 mm、16 mm 的尼龙制消防安全绳，且切割时间均≤10 s
85 | 毁锁器 | 1. 配置各一，专用特种钻头螺丝，锁芯拔除器、锁芯切断器、换向扳手、专用电钻、电池、充电器、锁舌转动器、除锈润滑剂、定位器、辅助工具、可锁防水防尘工程塑料箱等器材配备
2. 电钻速度：
充电：一级齿轮：0-450转/分；二级齿轮：0-1400转/分；三级齿轮：0-1800转/分；
冲击：一级齿轮：0-7650转/分；二级齿轮:0-23800转/分；三级齿轮:0-30600转/分
3. 最大钻距：≥45N/m；钻夹头：≥10mm
4. 充电时间：≤60min
5. 重量（不含电池）：≤2kg
86 | 机动链锯1 | 1. 功率≥2.4 kW
2. 常温启动性能：≤6s
3. 锯切效率：≥65c㎡/s
4. 怠速性能：≥3000rpm
5. 手感振动：≤4.5m/s²
87 | 机动链锯2 | 1. 排量：≥75cc
2. 功率≥4.3 Kw
3. 电动链锯
4. 重量：≤7kg
5. 导板长度：≥20‘’
88 | 脚踏绳 | 1. 可调节脚踏，配合手式上升器使用，工作范围：70-115cm
2. 脚带由高强度尼龙织带、调节扣、抗摩擦的脚踏圈组成
3. 重量：≤145g
4. 最大承载（ ≥15kN）
5. 用途：拓展训练、消防救援、军事等
89 | 金属堵漏套管 | 1. 堵漏压力：≥2.0Mpa
2. 适用管道直径：12-102mm
3. 耐内压力（修复后能承受的介质压力）：≥30Mpa
4. 材质：不锈钢，承受反压：≥3Mpa
5. 产品配置：10种不同的套管的尺寸（分别为：12，19，25，32，40，51，65，76，89，102mm），配呆扳手1把、棘轮扳手一把、17mm套筒头1个、专用包装箱1个
90 | 紧绳器 | 1. 适用于直径8-13mm的绳索
2. 最大负荷：≥10kN
3. 类型：双J钩型
4. 拉力：承载负荷：≥5KN
5. 重量：≤500g
91 | 救生缓降器 | 1. 负荷重量：10-100kg
2. 使用工作高度：10-100m
3. 断裂强度：≥3800N
4. 负载100kg缓降速度：≤1m/s
5. 重量：≤4kg
92 | 救生抛投器 | 1. 抛射距离：水用时抛射自动充气救生圈距离≥210米，陆用时抛射距离≥243米
2. 远距离抛投器标准配置为：基本发射组件一套、1.5L气瓶一个、底座一个、陆用弹体2个（内含250米救援绳索）、水用弹体2个（内含180米救援绳索）、训练弹一个、冲绳器一个、救援弹发射导管一根、训练弹发射导管一根、绳包3个（其中一个含150m绳索）、16克CO2气瓶4个、触发剂4个、水用保护套2套、常用密封圈一套、高尔夫球包式包装2个。
3. 抛投器设置安全按钮保险联锁、气压表和泄气阀门，气缸最大工作压力≥8Mpa
4. 抛绳规格：￠3mm×250 M,抛绳破断强度：陆用抛绳拉力≥2.5KN，水用抛绳拉力≥6.8KN，抛射性能偏差角度≤3.05°
5. 空中飞行时间：3-5秒钟，发射初速:≥60m/s，水用救援弹里的水用浮具入水5秒内自动充气成为救生圈，产生≥8kg浮力
93 | 救生照明线 | 1. 常亮使用时间≥6小时，闪动使用时间≥8小时
2. 长度(m)：≥50m
3. 线体负载拉力：≥300N
4. 线体材质：5mmEL冷光源涤纶
5. 使用温度：-20℃-60℃
94 | 救援支架1 | 1. 三角架主体1个、卷扬机1个、包装袋1个、ø6mm×15m绳索1条
2. 三脚架参数：重量：≤33kg
3. 工作状态高度：≥ 2.5m
4. 三脚架额定负载质量：≥200kg,最大工作载荷：≥600kg
5. 钢丝绳破断强度：≥10kN
95 | 救援支架2 | 1. 由主架、吊索、绞盘、环型保护链组成，多功能救援三脚架
2. 三脚架参数：重量：≤20kg
3. 工作状态高度：≥ 2m
6. 三脚架额定负载质量：≥300kg,最大工作载荷：≥800kg
4. 电动绞盘：遥控距离≥50m，起升高度≥30m；手动绞盘：工作负荷≥300kg，自锁装置阻断力≥20kN
96 | 救援支架3 | 1. 主要结构：由主架、吊索、绞盘、环型保护链组成
2. 三脚架参数：重量：≤33kg
3. 工作状态高度：≥2m
4.三脚架额定负载质量：≥200kg,最大工作载荷：≥800kg
5.电动绞盘：遥控距离≥50m，起升高度≥30m
97 | 绝缘剪断钳 | 1. 抗压:≥5000V
2. 剪切范围：≥直径12mm普通圆钢
3. 手柄材质：橡胶
4. 剪切硬度≥HRC30
5. 重量：≤3kg
98 | 可燃气体检测仪 | 1. 显 示 屏：高清彩色屏；≥2.5 寸，可查看历史数据、实时曲线图
2. 电池使用时间：≥10 小时（配置 2 块电池）
3. 可探测气体种类：包括但不限于一氧化碳(CO)、硫化氢(H2S)、氧气(O2)、可燃气体(LEL)等。
4. 操作方式：瞬时反应，操作简单，带一键数据恢复功能警报方式：听觉、视觉和振动三种方式；听觉警报：0.3 米处≥90 分贝
5. 具有自动校准与自动归零功能；全功能自动测试
99 | 空气充填泵 | 1. 充气时间：充一个气瓶（6.8L/300bar）≤3′50″。
2. 充气量：≥320L/min
3. 同时充气气瓶数量:≥3
4. 照明系统防护，适用于爆炸性气体环境0/1/2区，防爆标志：Ex ic IIC T5 Gc / Ex ic IIIC T100°C Dc/ExTPS18.0006X/tps18atex003313006xREV.00
5. 具有实时气体质量检测系统功能
100 | 漏电探测仪 | 1.探测电压范围：探测电压范围最低≤120v，最高≥46kv
2. 持续使用时间:≥300h
3. 功能：灵敏度:3种(外部开关选择) 高、低、定位
；具有声光报警功能，警报频率会随着探测到的讯号强弱而自动改变；具有电池报警功能：低电量警告
4. 测试频率:20～100Hz，自检：＜3S
5. 工作温度:-30°C～50°C，尺寸:≤￠45mm，长度≥500mm，重量：≤1KG
101 | 木制堵漏楔 | 1. 配置：由圆锥形、方楔形和棱台形三类木楔共计28件木楔、1把木锤。
2. 承受介质压力(mpa)：-1.0Mpa至0.8Mp
3. 适用圆孔尺寸：Ø5- Ø100mm ，适用缝隙尺寸：5-100mm
4. 优等品的吸水膨胀率：≤1%
5. 可封堵泄漏介质温度范围≤-100～150℃
102 | 气动起重气垫 | 1. 含6.8L碳纤维气瓶、减压阀、控制阀、双充气管
2. 起重能力（T）：5-15T
3. 最大工作压力：≥0.8MPa
4. 最大升举高度：≥45cm
5. 高压快速充气时间：≤60S
103 | 稳固保护附件 | 1. 承载力：≥110kg/cm2
2. 牵引链条长度：≥10m，宽≥5cm
3. 长型基础垫块、大三角垫块、鞍形垫块、正方形垫块、正方形垫块、小三角垫块、联接锁片、棘轮紧固带、止滑器、牵引链条各2个
4. 棘轮紧固带:牵引力:≥5t
5. 止滑器尺寸：≥290*160*190mm
104 | 强酸、碱清洗剂 | 1. 容量：1000毫升
2. 密度：≥1.03g/cm³
3. pH值：7.3±0.1
4. 性能：30ml本品，可使1ml的1M盐酸溶液pH值升高至6，可使1ml的1M氢氧化钠溶液pH值降低至9
5. 保质期：≥两年
105 | 强酸、碱洗消器 | 1. 容量：5000L
2. 密度：≥1.03g/cm³
3. pH值：7.3±0.1
4. 性能：30ml本品，可使1ml的1M盐酸溶液pH值升高至6，可使1ml的1M氢氧化钠溶液pH值降低至9
5. 保质期：≥两年
106 | 救生软梯1 | 1. 最大承载人数：≥6人
2. 额定荷载（kN）：≥4KN
3. 长度（m）:≥15m
4. 单节梯档最大负荷：≥700N
5. 梯凳间距：≥300mm
107 | 救生软梯2 | 1. 额定荷载（kN）：≥4KN
2. 长度（m）:≥15m
3. 最大承载人数：≥8人
4. 单节梯档最大负荷：≥950N
5. 梯凳间距：≥300mm
108 | 手动破拆工具组 | 1. 整套包含:PRT杆、尖嘴凿、金属切割工具、标准型1寸阔凿、破锁拔钉锤、撬斧和拔钉锤、携带箱各一件
2. 可进行撬、拧、凿、切割、劈砍等操作，适合在狭窄空间使用，防滑手柄，可伸缩，工具头可拆卸更换
3. 冲击行程≤260mm
4. 硬度≥45HRC
5. 总重量≤30kg
109 | 手提式强光照明灯1
110 | 手提式强光照明灯2 | 1. 采用一体化箱体设计方式，可实现提手、拉杆、背负式等携带方式
2. 聚泛光同时开启时5m处最大初始照度≥7500lx，10m处最大照度≥2000lx
3. 连续稳定工作时间（强光）≥9h，连续稳定工作时间（弱光）：≥16h
4. 额定电压≥DC12V、额定容量≥20Ah、额定功率≥70W（LED）
5. 具有高音喇叭，喇叭功率规格为≥150W，距离25m处的最大声音≥95dB；灯具可连接手机蓝牙（空旷无遮挡连接距离≥20m）
6. 灯具遥控器具有无线定点喊话，具有10种警报声音，可远程控制音量大小、切换音频，音量调节模式，控制灯头开关；灯具带有闪烁警示灯功能，每个警示灯配有独立控制开关
7. 灯具配有LCD屏幕，具备显示电池电量功能，控制面板配有各种输出接口，配有独立的可移动式摄像装置，高清≥4800万像素，摄像装置具有摄像、录音、拍照、红外夜视等功能
8. 手动调节升降杆，升降杆4节，整机升起高度≥1950mm；
9. 外形尺寸：≤350x300x665±5mm；重量≤16±1kg（不包含充电器和外接设备）
10. 防护等级：灯头≥IP66、箱体≥IP65
111 | 手提式强光照明灯3
112 | 泡沫灭火药剂1
113 | 泡沫灭火药剂2 | 1. 混合比6%，凝固点≤-30℃，发泡倍数≥7
2. 腐蚀性：Q235A钢片≤0.1mg/（d.d㎡），3A21铝片≤0.1mg/（d.d㎡）
3. 灭火时间：淡水≤1min，海水≤1min，灭火级别1A级
4. 抗溶性水成膜泡沫
5. 抗烧时间：淡水≥16min，海水≥16min
114 | 水域救援手套 | 1. 手套背面有≥2mm氯丁橡胶层和≥2mm的缓冲垫层，提供良好的保暖性和抗冲击性
2. 灵巧性能：人员双手穿戴手套后，能对直径9.5/12.5/16mm绳索进行结绳作业
3. 款式：五指分离式
4. 手背有醒目的反光区域及3D立体花纹；手腕处设有魔术贴
5. 质量：≤120g
115 | 水域抛绳包 | 1. 绳索直径：≥8mm
2. 配置：配备可装15米绳的绳包1个、15米绳一条
3. 断裂强力:≥16KN
4. 漂浮性能：在淡水中漂浮48h，漂浮包始终漂浮在水面上
5. 结构：桶装结构，顶部采用系绳方式收束
116 | 无齿锯 | 1. 功率 ≥3.5KW
2. 常温启动性能：≤10s
3. 净质量：≤15kg
4. 最大切割深度：≥100mm
5. 切割机最大刀片转速：≥5400r/min
117 | 无火花工具 | 1. 全套含：管钳、克丝钳、锤子
2. F型扳手、活动扳手
3. 抗拉强度：≥105kgf/mm²
4. 硬度：≥350HRC
5. 器材配置为21件无火花工具
118 | 消防艇 | 1. 空载状态，排水量≥15（m³/h）
2. 满载排水量：≥908kg
3. 总长≥420cm，总宽≥175cm，舷直径≥45cm
4. 艇身配有5段条形档，每个条形档上有安装口并配有绳索，底部稳定小浮筒一对，艇身安装3M防水反光条8处，翻船自救辅助绳包，艇艏安装防水溅收纳包一个，艇艉板安装引擎工具包一个，艇艏安装挡水片，艉板安装快速双排水孔，艇身安装多功能双向不锈钢牵引环，艇身安装缆绳不锈钢固定环，艇身安装油箱、油管稳定扣，软质抬船把手8个。
5. 气囊数≥8个，结构:船底“V”型充气拉丝底板，M型艇底
119 | 消防过滤式自救呼吸器 | 1. 密封性性能：油透过系数：≤5
2. 防护时间：≥30min
3. 吸气阻力：≤800Pa
4. 呼气阻力：≤300Pa
5. 滤烟性能：滤烟效率≥95%
120 | 消防救生气垫 | 1. 气垫表面的所有面料的拉伸强度径向：≥50kN/m，纬向：≥40kN/m
2. 充气时间≤60s；补气时间≤25s
3. 使用高度:≥10m
4. 气垫质量：≤100kg
5. 展开后外形尺寸：≥（8±0.2）m×（6±0.2）m×（2±0.2）m
121 | 消防拉梯
（15米金属三节拉梯）
122 | 消防水带1 | 1. 标准工作压力：3.0MPa
| （25mm高压） | 2. 水带单根长度≥30m
3. 爆破压力：≥9MPa，未出现经线断裂现象；附着强度≥30N/25mm
4. 公称内径≥25(mm)
5. 轴向延伸率≤2.3%，直径膨胀率≤3.0%
123 | 消防水带2 | 1. 标准工作压力：3.0MPa
| （40mm高压） | 2. 水带单根长度≥30m
3. 爆破压力：≥9MPa，未出现经线断裂现象；附着强度≥34N/25mm
4. 公称内径≥40(mm)
5. 轴向延伸率≤4%，直径膨胀率≤6%
124 | 消防水带3 | 1. 标准工作压力：1.3MPa
| （65mm低压） | 2. 水带单根长度≥20m
3. 爆破压力：≥4.5MPa，未出现经线断裂现象；附着强度≥24.5N/25mm
4. 公称内径≥65(mm)
5. 轴向延伸率≤3%，直径膨胀率≤4.5%
125 | 消防水带4 | 1. 标准工作压力：1.6MPa
| （65mm中压） | 2. 水带单根长度≥20m
3. 爆破压力：≥6MPa，未出现经线断裂现象；附着强度≥27.5N/25mm
4. 公称内径≥65(mm)
5. 轴向延伸率≤4%，直径膨胀率≤5%
126 | 消防水带5 | 1. 标准工作压力：1.6MPa
| （80mm中压） | 2. 水带单根长度≥20m
3. 爆破压力：≥5.8MPa，未出现经线断裂现象；附着强度≥20.5N/25mm
4. 公称内径≥80(mm)
5. 轴向延伸率≤4.5%，直径膨胀率≤5.5%
127 | 消防水带6 | 1. 标准工作压力：1.6MPa
| （水幕水带） | 2. 水幕水带单根长度≥20m。公称内径≥65(mm)
3. 爆破压力：≥6.3MPa，未出现经线断裂现象；附着强度≥27.5N/25mm
4. 延伸率：≤4%；膨胀率≤5%
5. 扯断伸长率≥460%；扯断强度≥56MPa
128 | 消防水带带压堵漏装置 | 1. 封堵压力≥1.6MPa
2. 封堵操作时间≤36s
3. 抽芯铆钉式：封堵压力：≥2MPa，封堵孔洞尺寸：≥5mm，封堵时间：≤10S
4. 捆绑式水带堵漏装置：封堵压力：≥2.5MPa，封堵孔洞尺寸：≥8mm，封堵时间：≤30S
5. 装置包括抽芯铆钉式堵漏装置、捆绑式堵漏装置、标准金属锥和工具箱
129 | 消防移动储水装置 | 1. 容量：≥3吨
2. 撕裂强度：≥8400 N/5cm ；拉伸强度：≥4950 N/5cm；剥离强度：≥480N/5cm；抗刺穿力：≥400N;焊缝强力：≥65kN/m
3. 样式：充气式，上口为环形浮圈；气密性：保压2h无泄漏
4. 排水阀孔的通径：≥50mm
5. 环境适应：耐氙灯老化：500h 膜面无明显龟裂；低温性能：在-40℃低温冲击后，无裂纹；耐湿热空气老化：温度 70℃、湿度 95%环境下，500h 罐体表面无粘连；使用环境温度 0℃~70℃ ；储存环境温度 -40℃~70℃
130 | 消防用红外热像仪 | 1. 测温范围：负20摄氏度至1200摄氏度，可自动换档
2. 持续工作时间：80℃时连续工作时间≥30min；120℃时连续工作时间≥10min；260℃时≥5min
3. 屏幕尺寸：≥4.3英寸,显示器分辨率≥800*480，探测器分辨率≥384*288；图像显示：双波段图像融合技术，成像清晰；测温模式：中心点、全屏最高温、最低温。测温校正：自动/手动调零。 空间分辨率：3-4mrad；采集帧速率：25帧/s；工作波段：8um～14um
4. 具有温度测量值，电池耗量比例显示功能。电池工作时间≥4小时。噪声等效温差：环境温度在23℃±5℃，焦距为50mm，F数为1时，NETD≤0.2。显示模式：黑热、白热、消防、铁红、火灾、搜救，自动调整图像。
5. 防护等级：外壳防护等级≥IP67，一米水浸泡无损伤，1米自由落体无损伤。
具有无线传输wifi模块，可无线传输视频，远距离观察现场画面。具有激光测距功能；具有指南针功能。具视频录制和图像存储功能，内置≥32G。 整机重量≤1.35 Kg（含电池）
131 | 消防员方位灯 | 1. 光源功率：≥1W
2. 连续工作时间达100小时以上
3. 方位灯发光亮度：≥500cb/㎡
4. 质量：≤85g
5. 外壳防护性能：≥IP68（2m，1.5h）
132 | 液压开门器 | 1. 最大开启力≥110KN
2. 开启行程≥100mm
3. 额定工作压力：≥60Mpa
4. 闭合长度：≥200mm
5. 重量：≤7kg
133 | 液压破拆工具组 | 1. 液压机动泵：工作压力：≥70MPa，功率：≥2KW，燃油箱容积：≥2.5L，液压油油箱容积：≥4.5L
2. 液压机动泵可同时连接：≥2台救援工具
3. 配置：
不少于双输出液压机动泵（1台）
液压管（2根）
液压扩张器（1台）
液压剪切钳（1台）
液压顶杆（1台）等配置
4. 液压机动泵具备倍速模式，正常模式低压流量：≥2.5L/min，正常模式高压流量：≥0.5L/min，倍速模式低压流量：≥4.5L/min，倍速模式高压流量：≥1L/min
5. 液压机动泵油箱壳体拉伸强度：≥15MPa，直角撕裂强度：≥50KN/M
6. 液压机动泵重量：≤22kg
7. 液压油管数量：≥2根，每根长度：≥5米，拉伸强度：≥4KN
8. 液压剪切器：30°倾斜刀头设计，开口距离：≥180mm，剪切能力：可剪切直径：≥32mm的Q235A圆钢和厚度：≥12mm的Q235A板材，重量：≤10kg
9. 液压扩张器：扩张距离：≥720mm，最大扩张力：≥90kN，工具头为快插式可更换设计，配备三种不同类型工具头：扩张工具头：防滑槽齿设计，可扩张、可挤压；撕裂工具头：一体化设计，可穿刺、撕裂钢材、可牵引；破碎工具头：一体化设计，可破碎混凝土、可封管
10. 液压顶撑器：顶杆内部装有激光定位系统，一键开启，最大撑顶力：≥145kN，撑顶行程：≥400mm，最大撑顶高度：≥1000mm，重量：≤11kg
134 | 医药急救箱 | 1. 配置：防水创可贴，医用消毒湿巾，弹性绷带，医用胶带，烧伤敷料，三角巾，安全别针，无菌纱布片，乳胶止血带，高分子急救夹板，医用剪刀，医用镊子， 一次性乳胶手套，带单向阀的人工呼吸罩，急救毯，急救说明书，急救手册等
2. 容量：≥400*300*150（mm）
3. 材质：铝塑面板、铝合金框架
4. 重量：≤3.5kg
5. 产品外部设计有荧光标识作为光线指引
135 | 移车器 | 1. 承重力：≥1000kg/个
2. 组成：包含4台移车器
3. 滚轮长度：≥280mm
4. 支起最小离地间隙：≥60mm
5. 单个重量：≤20kg
136 | 移动发电机 | 1. 发动机型式：单缸四冲程风冷汽油机，手启动/电启动
2. 发电机额定功率：≥8kw
3. 发动机排气量：≥499cc，燃油箱容量：≥25L ，连续工作时间：≥6h ，机油容量(L) ：≥1.1L
4. 额定电压:230/400V，额定电流 : ≥30/10A
5. 电气保护：发电机组应安装带过电流脱扣装置的电路断路器，并对短路加以保护
6. 耐电压测试：发电机组主回路及控制回路应能承受1min, 频率为50Hz，正弦波电压，施加电压为1800V, 试验期间无击穿闪络现象
7. 绝缘电阻：绕组与接地之间，施加电压500V d.c，测得的绝缘电阻值应≥500MΩ
8. 功率输出性能：热态频率降≤5%，热态稳态电压偏差≤±1%
9. 电气间隙≥9.0mm；爬电距离≥22.00mm
10. 机组尺寸：≤870*600*620mm，毛重/净重(kg): ≤105kg
137 | 移动式排烟机1 | 1. 电动
| （电动） | 2. 额定排风量：≥9000m³/h
3. 额定功率：≥1kw
4. 整机质量：≤30kg
5. 排烟管长度：≥5m
138 | 移动式排烟机2 | 1. 电动
| （狭小空间排烟机） | 2. 风量:≥13000~15000m³/h
3. 风量性能：≤-2.5%
4. 整机质量：≤30kg
5. 内燃机低温启动性能：≤10s
139 | 移动照明灯组 | 1. 发电机输出功率≥2KW
2. 移动照明灯组5米处的照度应≥566Lx
3. 最高可升高≥4.5米
4. 4只500W灯头。每个灯头单独做上下、左右大角度调节旋转；4个灯头可调节四个不同方向照明
5. 选用3节伸缩气缸作为升降调节方式；上下转动灯头可调节光束照射角度，灯光覆盖半径达到45-65米
6. 油箱容量≥15L，可接通220V；发电机组供电一次注满燃油连续工作时间≥13小时。
7. 无线遥控包含控制灯的开启和关闭，距离≥50米，使用电动或手动气泵操控伸缩气杆的升降
8. 灯盘、气缸和发电机组为整体结构，发电机组底部装有万向轮和铁轨轮，可在坑洼不平的路面及铁轨上运行
9. 整体采用优质金属材料制作,结构紧凑,性能稳定,确保在各种恶劣环境和气候条件下正常工作,防雨淋、喷水、抗风等级≥8级
10. 防护等级≥IP65，重量≤50KG
140 | 异型异径接口 | 1. 快接65雄转40雌
2. 工作压力1.6MPa
3. 采用合金材质，接口主要由本体、密封圈座、密封圈等组成，接口选用耐腐蚀材料制定，铝合金铸件表面进行氧化处理或其他方式的防腐处理
4. 密封性能和水压强度：在0.3MPa和公称压力下，均不发生渗漏现象。接口在1.5倍公称压力水压下，不可出现可见裂缝或断裂现象
5. 除内外螺纹固定接口外，其他接口从1.5米高处自由下落5次，应无损坏，并能继续使用
141 | 有毒气体探测仪 | 1. 可探测气体种类：氧气、可燃气、一氧化碳、硫化氢等
2. 电池使用时间：≥10 小时（配置 2 块电池）
3. 显 示 屏：高清彩色屏；≥2.5 寸；可查看历史数据、实时曲线图。操作方式：瞬时反应，操作简单，带一键数据恢复功能警报方式：听觉、视觉和振动三种方式；听觉警报：0.3 米处≥90 分贝。
4. 具有自动校准与自动归零功能；全功能自动测试。
存储功能：标配 2 万组数据存储，自动覆盖旧数据；容量可扩充到 10 万组。
外壳材料：防冲击 ABS 外壳（耐强腐蚀，不易磨损）。
5. 防爆等级：Exia II CT4；提供防爆合格证；防护等级：≥IP65；响应时间：≤2s；工作湿度：5%-95%相对湿度。采样方式：扩散和泵吸采样双功能。
142 | 支撑保护套具1 | 1. 支撑柱≥（608mm-808mm):2根、支撑柱≥(908mm-1308mm):2根、支撑柱≥（1208-1808mm）：2根、300mm延长柱：2根、500mm延长柱：2根、700mm延长柱：2根。
2. 单根支撑杆纵向额定撑顶力不小于16吨；主支撑杆合计承重力≥60吨
3. U型附件：4个；L型附件：4个 ； 四角支撑底座：4个 ；八角支撑底座：4个 ；脚踏气动泵2个（含2根5米气管）；专用工具2套
4. 额定工作压力（气动柱≥0.8Mpa，液压柱≥72MPa）
5. 材质：硬铝
143 | 支撑保护套具2 | 1. 单根支撑杆纵向额定撑顶力不小于16吨
2. 额定工作压力（气动柱≥0.8Mpa，液压柱≥72MPa）
3. 配置： 尖型支撑头×3个；锥形支撑头×3个；V型支撑头×3个；平地支撑头×3个；大V型支撑头×3个；U型管道横梁×3个；总配置不少于66件
4. 重型支撑套具
5. 材质：硬铝
144 | 肢体固定气囊 | 1. 工作时间≥70h
2. 净重：≤5.5kg
3. 采用真空成型原理，将气垫内空气抽出，形成硬性固定成型体，用于固定伤员躯体，配有抽气装置
4. 可进行x光成像及磁共振检查
5. 配置6块肢体气囊夹板、1个真空抽、1个便携包
145 | 中压分水器1 | 1.工作压力：1.5Mpa
开启压力：≤200N
2.T型手提扳手；铝合金球阀开关；开启方式：旋转握把
3.出水口径：3×65mm
进水口径：1×80mm
4.出水口为锻造法兰
1. 重量：≤5kg
146 | 中压分水器2 | 1.工作压力：1.6Mpa
| （二叉分水器） | 开启压力：≤200N
2. T型手提扳手；铝合金球阀开关；开启方式：旋转握把
3. 出水口径：2×65mm
进水口径：1×65mm
4. 出水口为锻造法兰
5. 重量：≤3g
147 | 中压分水器3 | 1.工作压力：1.6Mpa
| （快接Ф40转25） | 开启压力：≤200N
2. T型手提扳手；铝合金球阀开关；开启方式：旋转握把
3. 出水口径：3×（40转25）mm
进水口径：1×80mm
4. 出水口为锻造法兰
5. 重量：≤5kg
148 | 注入式堵漏工具 | 1. 手动高压泵最高压力为≥76Mpa
2. 液压油泵流量≥2.3(ML/s)
3. 堵漏时间：≤10min
4. 堵漏温度：-200至850℃、适用泄露缝隙最大宽度和最大孔径：5mm的泄漏
5. 注入式堵漏工具由手动高压泵、注胶枪及一组注胶接头组成
149 | 有毒（可燃）气体探测仪 | 1. 气体种类：可燃气 LEL；氧气 O2；一氧化碳 CO；硫化氢H2S
2. 电池：使用时间≥12小时
3. 显 示 屏：高清彩色屏；≥2.5 寸；可查看历史数据、实时曲线图。操作方式：瞬时反应，操作简单，带一键数据恢复功能警报方式：听觉、视觉和振动三种方式；听觉警报：0.3 米处≥90 分贝。
4. 具有自动校准与自动归零功能；全功能自动测试。
存储功能：标配 2 万组数据存储，自动覆盖旧数据；容量可扩充到 10 万组。
外壳材料：防冲击 ABS 外壳（耐强腐蚀，不易磨损）。
5.防爆等级：Exia II CT4；提供防爆合格证；防护等级：≥IP65；响应时间：≤2s；工作湿度：5%-95%相对湿度。采样方式：扩散和泵吸采样双功能。
150 | 玻璃破碎器 | 1.1台玻璃切割机、3片玻璃切制片、1台充电式电钻、大理石玻璃钻头（100mm1个、50mm3个、25mm3个）
2. 切割机连续工作时间：≥3h
3. 切割速度（4mm汽车玻璃）：≥180cm/min
4. 切割机充电时间：≤60min
5. 切割机电池容量：≥2000mAh，重量：≤1.2kg
151 | 定位浮标 | 1. 持续照亮时间≥8小时
2. 铅块：≥1kg
3. 绳索：≥40m
4. 直径≥30cm，高≥30cm
5. 旗帜长≥30cm，宽≥3cm
152 | 防爆输转泵 | 1. 额定压力：≥0.3MPa
2. 额定流量：≥18T/h
3. 自吸高度≥5m
4. 扬程：≥17m
5. 插入深度：≥1000mm
153 | 无线复合气体探测仪 | 1. 可燃气LEL；氧气O2；一氧化碳CO；硫化氢H2S；二氧化氮NO2；二氧化硫SO2
2. 电池使用时间：≥10 小时（配置 2 块电池）
3. 具备4G无线传输功能，可将检测气体数据实时传输到后端指挥平台，传输几千公里不受距离限制，前端和后端可实现同步报警功能。
4. 配置1台无线控制终端、1台无线复合气体探测仪和1套管理平台软件；警报方式：听觉、视觉和振动三种方式；报警模式设置：低限报警、高限报警、区间报警、加权平均值报警等设置
5. 具有手机端、移动控制终端（PAD）和电脑端接收方式；手机端可登录微信小程序查看，气体探测仪报警可通过微信接收报警信息，使用更快捷方便
6. 无线指挥平台：具有气体数据实时监测、下载和同步报警；可设置气体探测仪编号、单位名称和分组，便于监测数据和有效管理
7. 配置≥10.1寸无线控制终端；显示屏幕带触摸功能；分辨率≥1024*600；具有拍照、录像和存储功能，能实时监测到前端气体探测仪的气体数据和下载
8. 显 示 屏：高清彩色屏；≥2.5寸；可查看历史数据、实时曲线图
9. 背景灯：光线不足或报警发生时自动开启3秒钟，按任何按钮开启6秒钟
10. 防爆等级：Exia II CT4；防护等级：≥IP65
154 | 无线复合气体探测仪 | 1. 测量气体种类：可燃气、甲烷、氢气、一氧化碳、氧气、硫化氢、磷化氢、二氧化硫、二氧化氮、氨气
2. 使用时间：≥12小时（配置 2 块电池）
3. 具备4G无线传输功能，可将检测气体数据实时传输到后端指挥平台，传输几千公里不受距离限制，前端和后端可实现同步报警功能
4. 配置1台无线控制终端、1台无线复合气体探测仪和1套管理平台软件；警报方式：听觉、视觉和振动三种方式；报警模式设置：低限报警、高限报警、区间报警、加权平均值报警等设置
5. 具有手机端、移动控制终端（PAD）和电脑端接收方式；手机端可登录微信小程序查看，气体探测仪报警可通过微信接收报警信息，使用更快捷方便
6. 无线指挥平台：具有气体数据实时监测、下载和同步报警；可设置气体探测仪编号、单位名称和分组，便于监测数据和有效管理
7. 配置≥10.1寸无线控制终端；显示屏幕带触摸功能；分辨率≥1024*600；具有拍照、录像和存储功能，能实时监测到前端气体探测仪的气体数据和下载
8. 显 示 屏：高清彩色屏；≥2.5寸；可查看历史数据、实时曲线图
9. 背景灯：光线不足或报警发生时自动开启3秒钟，按任何按钮开启6秒钟
10. 防爆等级：Exia II CT4；防护等级：≥IP65
155 | 核放射探测仪 | 1. 能量范围CsI(TI)：33keV～3.0MeV、GM管：50keV～1.3MeV
2. 使用4节干电池供电，续航时间长达100余小时
3. 测量射线种类：α、β、γ和Χ射线，射线选择开关：对αβ、γΧ射线组合开关选择，四位液晶显示，可选择 mR/hr、CPM、mSv/hr、CPS 或 Total/Timer 等单位，测量量程：0.001-100 mR/h 0.01-1000 µSv/h，0-300000 CPM 0-9999X Total
4. 显示：≥60mm×40mm大屏幕的高清晰LCD 显示六位数字液晶显示（包含对各种方式和标志符显示）
5. 重量≤330克，尺寸（mm）≤150×80×35mm；报警功能：声光报警，可自行设定报警值。
156 | 激光测距仪 | 1. 测程范围≥1500m
2. 距离测量精度±0.3m
3. 测量角度范围 ：-90°~90°
4. 测高最小高度起;1m；测角误差: ±1°
5. 视场:≥7°
6. 倍率：≥7X
7. 物镜孔径：≥25mm 目镜孔径：≥15mm
8. 具有旗杆锁定 、二点测高、测角、水平距离 功能
9. 测速范围：18~300km/h
10. 尺寸:(长宽高）≤7x3.5x11(cm)；重量≤190g
157 | 激流救生衣 | 1. 浮力损失：救生衣在淡水中浸泡24h后，浮力损失≤1.8%
2. 浮力≥180N
3. 人员穿着救生衣以任何方式下水，能在10s解开快脱带，且快脱带的开启力≤110N
4. 水中姿态：人员穿着救生衣以任意方式下水，救生衣能在≤5s内使人体处于直立姿态，且人嘴高出水面≥120mm
5. 配漏电检测仪，具备LED显示功能，LED显示屏≥35*25mm（长*宽），可显示电场强弱、灵敏度档位、电压等，具备SOS一键求助功能
158 | 简易洗消喷淋器 | 1. 多喷嘴，配有不易破损软管支脚，遇压呈刚性
2. 接口型式：65mm水带接口
3. 操作压力：3~7 bar
4. 水流量：≥20 L/min
5. 重量：≤25kg
159 | 救生圈 | 1. 浮力：≧14.5KG
2. 重量：≤3KG
3. 性能：漂浮水面48h，不下沉
4. 外径尺寸：≤720mm
5. 内径尺寸：≤450mm
160 | 躯体固定气囊 | 1. 保持70个小时以上
2. 净重：≤6.8kg
3. 采用真空成型原理，将气垫内空气抽出，形成硬性固定成型体，用于固定伤员躯体，配有抽气装置
4. 试样承载160kg的重物，悬吊5min，卸载后，未破损
5. 配置躯体气囊、手泵、手提包
161 | 生命探测仪 | 1. 主机显示屏对角线长度≥25CM，带有遮阳罩，双向语音对讲，支持录音、播报功能，自带照明功能，黑暗环境可作为照明使用，最大扩展内存达32G （在检测报告中体现）
| （红外生命探测仪） | 2. 红外防水探头：探头内置8颗红外灯，可自动感应光源控制红外灯开关，黑暗环境可视距离≥6米，探头外径≤25mm，防护等级IP67（在检测报告中体现）。
3. 主机采用锂电池供电，一次充电工作时长≥6小时；同时配有独立电池包，可有效增加连续使用时间
4. 可通过遥控器开启/关闭录像、进行语言选择、时间设置、录像方式设置和视频查看；
5. 具有无线传输功能， 主机可通过4G SIM卡将图像同步显示到移动客户端上，且不受距离限制
6. 配有激光对讲视频探头和防水探头两种
7. 可伸缩探杆伸展长度2.2米，配有20米延长线缆，可直接与探头连接使用
8. 主机采用锂电池供电，一次充电工作时长≥6小时；同时配有独立电池包，可有效增加连续使用时间
9. 配专业降噪耳机，适用于现场嘈杂的环境等
10. 显示画面可外接至第三方显示屏幕，可在主机和外接显示屏上同时显示视频图像
162 | 手持式钢筋速断器 | 1. 最大开口距离：≥20mm
| （电动钢筋速断器） | 2. 最大切割直径：螺纹钢≥20mm
3. 剪断速度：螺纹钢≤5s
4. 空载功率：≥140W
5. 最大行程：≥20mm
163 | 手持式声纳探测仪 | 1. 探测范围（m）：0.5m-72m
2. 测量对象: 可燃，甲烷气体
3. 测试精度（FT）：≤0.3FT
4. 尺寸：≤230*85*55mm
5. 重量：≤0.55（kg）
164 | 双轮异向切割锯 | 1. 功率：≥4kw
2. 怠速：≥2600rpm
3. 最大转速：≥13500rpm
4. 最大切割深度：≥100mm
5. 气缸排量：≥60cc
165 | 医用简易呼吸器 | 1. 使用时间：≥360min
2. 由储氧袋、呼氧管、球囊、面罩、开口器等组成
3. 材质：硅胶
4. 尺寸：≤30*20*20cm
5. 功能：心肺复苏和人工呼吸辅助使用
166 | 应急救援金刚石串珠绳锯 | 1. 尺寸：≥50米/捆
2. 重量：≤25KG
3. 最大收绳长度(m)：最大绕绳长度≥12m
4. 材质：金刚石
5. 适用范围：可应用于各类大理石矿山开采
167 | 婴儿呼吸袋 | 1. 全密封式与滤毒罐配合使用，电驱动送风
2. 使用时间：≥4小时
3. 送风量：0-90L/min
4. 重量：≤1.7kg
5. 尺寸：≤35*70cm
168 | 凿岩机 | 1. 冲击频率≥1300次/分钟
2. 冲击能量：≥55J；单冲程能量：≥55J
3. 油箱容量：≥1.5L
4. 最大功率：≥2kW
5. 设备毛重：≤30kg
169 | 折叠式担架 | 1. 承重:≥100kg
2. 材质：框架为铝合金，担架面为600D、PVC涂层牛津布
3. 试样承载160kg的重物，悬吊5min，卸载后。未破损
4. 展开后尺寸：≤1880*520*22mm，展折叠后尺寸：≤950*550*95mm
5. 净重：≤8kg
170 | 舟艇舷外机 | 1. 输出功率≥60HP/（44.1kw）
| （60匹马力） | 2. 排气量 ：≥840cc
3. 油箱 ≥24L
4. 2冲程；启动方式：手动
5. 最大转速：≥4500rpm
171 | 舟艇舷外机 | 1. 输出功率≥ 40HP/（29.4kw）
| （40匹马力） | 2. 排气量 ：≥700cc
3. 油箱 ≥24L
4. 2冲程；启动方式：手动
5. 长x宽x高：≤1100x410x1380mm，重量≤80KG
172 | 自喷荧光漆（手喷漆） | 1. 罐容量≥300ml
2. 用于标记救人位置、搜索范围、集结区域等
3. 带自喷喷头
4. 干燥时间：表干≤10min，实干≤60min
5. 用太阳光或者灯光照射，拿到暗处可自发光
173 | 漂浮担架 | 1. 承重≥150kg
2. 浮力：≥16kg
3. 单个漂浮筒尺寸：≤φ25*85cm
4. 担架尺寸：≤270*95mm
5. 包装重量：≤18kg
174 | 水域救援拦截网 | 1. 破断力：≥46kN（中部断裂）
2. 面积:≥6㎡
3. 救生拉网
4. 断裂强度：≥31kN（头部断裂）
5. 配置：1根长 20m 的救援绳 ，1个手提收纳包
175 | 水域救援靴 | 1. 靴帮抗穿刺性能：≥80N
2. 靴底抗穿刺性能：≥1560N
3. 整体为系带+魔术贴中帮设计,≥7mm的氯丁橡胶大底,鞋掌侧面设有排水孔
4. 双层结构，一体合成皮革与≥5mm氯丁橡胶涂层
5. 重量：≤1200g
176 | 履带消防车 | 1.最大满载质量：≥10t；
2.外形尺寸(长×宽×高)：≤10000mm×2500mm×2900mm
3.发动机功率：≥60kw；
4.跨越垂直障碍高度：≥0.5m；
5.爬坡能力：纵坡≥30°，侧坡≥15°，驻坡能力≥20°；
177 | 消防员抢险救援防护服 | 1、断裂强力：经向≥1400N、纬向≥1100N。
2、撕破强力：经向≥250N、纬向≥190N。
3、阻燃性能：续燃时间（经、纬向均为0s），损毁长度（经、纬向≤40mm），且无熔融、滴落现象。
4、接缝断裂强力：≥800N。
5、热稳定性能：经向≤0%，纬向≤ 1%
178 | 消防员抢险救援手套 | 1、阻燃性能：续燃时间（经、纬向均为0s）；损毁长度（经、纬向≤45mm）。
2、耐撕破性能：掌心面（经向、纬向≥150N）、背面外层（经向≥130N、纬向≥120N）。
3、抗切割性能：≥13N。
4、抗机械刺穿性能：≥210N。
5、舒适层尺寸变化率≤1%。
179 | 消防水带 | 1、公称内经：65mm，工作压力：≥ 2.5MPa。
| （65mm高压） | 2、爆破压力≥8MPa，延伸率≤4%，膨胀率≤6.5%。
3、织物层与衬里之间的附着强度≥65N/25mm。
4、扯断伸长率≥460%，扯断强度≥50MPa。
5、水带长度：≥ 20m，含卡式消防接口。
180 | 消防水带 | 1、公称内经：80mm，工作压力：≥ 2.5MPa。
| （80mm高压） | 2、爆破压力≥8MPa,延伸率≤4%，膨胀率≤6%。
3、织物层与衬里之间的附着强度≥30N/25mm。
4、扯断伸长率≥400%，扯断强度≥40MPa。
5、水带长度：≥ 20m，含卡式消防接口。
1 | 骨传导通话装置 | 1.组成结构:采用骨传导技术体制，通过感知震动拾取话音，应符合人体工程学，穿戴舒适
2.信噪比：≥50dB；
3.配备功能:具备高噪声环境下的噪声抑制功能，在90dB噪声环境下可辨识通话,配备PTT套件，适用于各种双手不能离开设备的任务,对讲机连接线缆具有防拉拽设计。
4.防护防爆等级≥IP57
5.喇叭灵敏度 ：100±5dB@1KHz ，喇叭阻抗：8Ω±15% at 1000HZ/1.0V，喇叭频率响应 ：0-12KHz，喇叭失真率 ：≤5%
6.拉力测试（按键部分）： 拉力≥20kg
7.滚动跌落测试 （从1M高处滚动跌落，回转速度：10次/min 跌落次数：100次） 内部零配件无散落晃动现象，胶壳件无爆裂现象功能测试正常
8.耐水解抗老化测试（测试温度：85℃，测试湿度：85%RH测试时间：240小时）产品线档，线材无明显氧化水解现象，外观无爆裂，发白等现象
9.恒定湿热（运行）在＋40℃、93%相对湿度运行4天（96小时）下，进行指标测试，其性能指标符合规定，运行正常
10.振动（正弦）（运行）频率范围10－150Hz，加速度幅值0.5gN,轴线数3，扫描速率1OTC/MIN。试验后进行指标测试，其性能指标符合规定，运行正常
2 | 手持电台 | 1. 工作频率：350MHz-400MHz，发射功率1-4W可调，支持六种模式可在不重启的条件下自由切换，切换完成后可正常工作，需提供检测报告
2. 连续工作时间≧8小时
3. 防护防爆等级≥IP68
4. 支持制式：支持数字集群、模拟集群模式，要求在满足 PDT 数字集群系统下所有功能
5. 电池容量≥2000mAH，数字接收灵敏度≤0.18μV，防水防尘等级≥IP68；发射手台进行越区切换时，接收手台语音收听不掉字；
终端屏幕2.0寸以上，且支持切换音量和切换群组分置双旋钮，方便快捷的切换音量和信道，需提供实物照片；
终端远程服务器写频：在服务器上手台的更新配置，手台连接客户端进行唯一码校验，检验通过后，手台可以自动从服务端获取写频配置，写频内容包括信道，联系人，业务功能控制参数
3 | 单兵图像传输设备1 | 1. 组成结构：一体化设计，集成音视频硬件编码、4G/5G网络、GPS&北斗、存储、锂电池等模块。专业的视频编码设备，非Android手机类产品，配备一台高清DV，支持摄像机的热靴安装，可与DV摄像机完美组合使用。
2. 接入要求：支持GB/T 28181协议，可无缝接入消防图像综合管理平台，指挥中心可实时调度视频、云台控制、发起语音对讲、获取定位信息等；
3. 内置图像综合管理软件，支持在H264 High profile编码协议下，512Kbps带宽下实现全动态720P视频的编码传输；在1Mbps带宽下实现全动态1080P视频的编码传输。
支持在H265编码协议下，丢包率达70%的网络情况下，图像清晰流畅，无花屏破损，视音频唇音同步；
支持在H264 High profile编码协议下，丢包率达30%的网络情况下，图像清晰流畅，无花屏破损，视音频唇音同步；
网络传输要求在1.5M带宽以下实现1080P 30fps图像稳定传输，语音对讲延时小于1.5秒；
编码协议：视频编码支持H.264、H.265，音频编码支持G711、GSM或AAC；
视频特性：支持1080P、720P、4CIF、CIF，帧率5~60帧可选；
4. 防护防爆等级≧IP66
5. 网络要求：内置4G全网通模块，支持APN和VPDN 专网；内置WiFi模块，传输距离不小于10米；.网络适应性支持智能的动态码率调整，能够在带宽不好的情况下自动调整图像帧率和码率，保证图像的流畅度
4 | 单兵图像传输设备2 | 1. 组成结构：一体化结构设计，集成高清云台摄像机、无线编码器、大容量电池、卫星定位、激光灯等模块，防护等级≥IP66，具有手提把手设计。
2. 接入要求：支持GB/T 28181协议，可无缝接入消防图像综合管理平台，指挥中心可实时调度视频、云台控制、发起语音对讲、获取定位信息等；
3. 视频编解码性能：内置图像综合管理软件，支持在H264 High profile编码协议下，512Kbps带宽下实现全动态720P视频的编码传输；在1Mbps带宽下实现全动态1080P视频的编码传输。
支持在H265编码协议下，丢包率达70%的网络情况下，图像清晰流畅，无花屏破损，视音频唇音同步；
支持在H264 High profile编码协议下，丢包率达30%的网络情况下，图像清晰流畅，无花屏破损，视音频唇音同步；
网络传输要求在1.5M带宽以下实现1080P 30fps图像稳定传输，语音对讲延时小于1.5秒；
编码协议：支持H.264、H.265，支持AMR、ADPCM、G711A；
码流：支持双码流，分辨率支持1080P、720P，帧率≥25帧/秒；
摄像机机芯：高清机芯有效像素≥200万，CMOS≥1/2.8″；光学变倍≥30倍，数字变倍≥12倍
最低照度：彩色≤0.001lx（F1.6,AGC on，1/30s），黑白≤0.0001lx（F1.6,AGC on，1/3s）
摄像机功能：加热去雾、自动聚焦、自动白平衡、数字宽动态等功能
4. 防护防爆等级≧IP66
5. 网络要求：内置4G全网通模块，支持APN和VPDN 专网；内置WiFi模块，传输距离不小于10米；.网络适应性支持智能的动态码率调整，能够在带宽不好的情况下自动调整图像帧率和码率，保证图像的流畅度
5 | 消防用小型飞行器1（小型双光侦察无人机） | 1. 连续工作时间≥飞行45分钟
2. 配备功能：配备机械快门广角相机、56 倍变焦相机及 RTK 模块，支持高精度高效测绘及热成像。广角等效焦距 24 毫米，4800 万像素，热成像DFOV：61°，等效焦距 40 毫米，分辨率 640 x 512，智能返航模式，自动规划最优返航路线
3. 挂载模块：广角相机、长焦相机、热成像相机三种功能摄像机
4. 轴距对角线：≤390mm
裸机重量（带桨叶）≦920g
5.最大续航里程≥32km
6.最大抗风速度：≥10m/s
最大续航里程：≥32km
7.广角镜头：有效像素≥2000万；最大照片尺寸≥5200×3900
8.长焦镜头：有效像素≥1200；最大照片尺寸≥4000×3000
9.数字变焦≥8倍；混合变焦≥56倍
10.尺寸：折叠（不带桨）：≤长230mm，宽100mm，高95mm
6 | 消防用小型飞行器3 | 1. 连续工作时间≥约 18 分钟
| （穿越侦察无人机） | 2. 挂载模块：4K图传、影像传感器,自带桨叶保护罩
3. 配备功能：飞行器搭配飞行眼镜和穿越摇杆一同使用，通过转动手腕可实现体感控制,支持头部、手部体感控制重量约< 450 克，尺寸为 180×180×80 毫米，机身坚固耐用，轻微碰撞后仍可正常飞行，支持下视障碍物感应，能在各类场景中灵活穿行。
4. 最大上升、下降速度：≥6 m/s（普通挡、运动挡）
5. 最大水平飞行速度：≥8 m/s（普通挡）≥14 m/s（运动挡）；
6. 起飞重量：≤420g；尺寸：≤长 180 mm，宽 180 mm，高 80 mm
7. 对角线轴距：≤120 mm
8. 最大抗风等级：≥10.7 m/s（5 级风）
工作环境温度：≥-10°C 至 40°C
9.悬停精度：
垂直：≥±0.1 米（视觉定位正常工作时）；≥±0.5 米（GNSS 正常工作时）；水平：≥±0.3 米（视觉定位正常工作时）；≥±1.5 米（GNSS 正常工作时）
10.影像传感器：1/1.7 英寸影像传感器有效像素≥4800 ；万图片格式：JPEG通信频率：2.400-2.4835 GHz（仅接收信号）；5.725-5.850 GHz（接收与发射信号）
通信带宽：≥ 40 MHz
7 | 消防员单兵定位装置 | 1. 重量：便携网关≤250g，连续运行时间≥6h，平板屏幕尺寸≥10 寸
2. 定位信息显示终端防护等级≥IP65，防爆等级Ex ic IIC T4 Gc以上
3. 定位搜救功能：单兵终端可以接收并自动弹窗提示人员报警信号，系统根据高度 差较近和距离较近的原则，自动确定搜救优先人员，平板可以观看并实时刷新搜 救人员与报警人员之间的距离和高度差。定向撤离功能：可以发送全体、单兵、楼层、某单位和内攻人员撤离等精准撤离， 平板需显示并统计撤离应答数量。
4. 1台便携网关、1 台平板组成；监控现场人员室内室外位置分布、生命体征、空呼压力等；具有快速建模功能，可以在三维模型中实时标绘人员位置，人员所在 楼层，以及在楼层平面中的位置；
5. 传输要求，在H264 High profile编码协议下，512kbps下可传输1080P@30帧高清图像；客户端收到的音视频唇音同步，单向采集编码传输解码图像延时≤250ms，单向传输视音频延时≤100ms；丢包率达30%的网络情况下，图像清晰流畅，无花屏破损，视音频唇音同步
6. 网络要求：内置4G全网通模块，支持APN和VPDN 专网；内置WiFi模块，传输距离不小于10米；.网络适应性支持智能的动态码率调整，能够在带宽不好的情况下自动调整图像帧率和码率，保证图像的流畅度；
OSD功能要求：可提供中文、数字、字母等信息用于OSD叠加；环境要求：工作温度-10~60°；工作湿度10~85%，无凝结
7.要求支持PTT按键功能、旋钮开关按钮或其他防误操作按键；支持本地录像存储卡存储，支持microSD卡，存储容量不小于32G；定位服务：支持GPS和北斗双模定位，可提供地理位置定位功能；
外设接口要求采用航空接头，可提供1路3.5音频输入输出接口、1路AV标清输入接口、1路摄像机供电接口；
编码要求支持H.264、H.264 HP，支持1080P、720P、D1（4CIF）等分辨率；支持双码流；
8.视频接口要求至少提供1路HDMI高清输入接口、1路AV标清输入接口，接口需具备防脱离设计；视频帧率范围为1～30fps，视频码率128Kbps～6Mbps可调整；音频协议支持G.711a、GSM等音频协议，并支持双向语音对讲
9.要求支持OLED状态显示屏，可显示系统工作状态、网络状态、定位信息、剩余电量、存储状态等；
功能要求支持视频回传、双向对讲、定位信息上传、系统状态查看等；可无缝接入消防图像综合管理平台，指挥中心通过指挥视频终端可调度设备图像、双向对讲、修改视频参数等操作
10.设备应为专业的视频编码设备，非Android手机类产品；尺寸不大于150 mm x 90 mm x 50 mm（W×D×H）；重量不大于0.6kg，电池要求：内置锂离子电池，连续工作时间不小于6小时

## 6韶关
序号 | 装备名称 | 单位
1 | 应急逃生自救安全绳 | 根 | 1.安全绳安全绳长度不少于20M 2.安全钩安全钩材质为轻合金材质,自锁型。 3.开口闭合状态时，安全钩长轴方向破断强度≥32kN 4.开口打开状态时，安全钩长轴方向破断强度≥10kN 5.安全钩短轴方向破断强度≥12kN 6.下降器具有防慌乱功能，能与8mm安全绳相匹配，适用于7.5-8.5mm的安全绳。 7.绳包绳包外层采用耐高温材料，经260℃高温实验后，无熔融、焦化现象。绳包具备防止绳索缠绕、垂降墙角保护、防水和泄水功能，能合理放置安全绳以及安全钩、下降器、扁带等辅助附件，能携带于安全腰带上。 8.扁带配备1条扁带，周长为2米，断裂强度≥35KN 9.包绳布具有耐磨、耐高温性能。 10.配备D型安全钩（不少于2个）、下降器（不少于1个）、绳包(1个)、扁带（不少于1条，长度为2米）、包绳布（不少于1块）等辅助件。 提供样品、提供检测报告（无需CMA报告）
2 | 防静电内衣 | 套 | 1.符合GB/T23464-2009《防护服装 防静电毛针织服》和GB/T8878-2009《棉针织内衣》的标准要求。 2.可燃气体、粉尘、蒸汽等易燃易爆场所作业时身体内层防护。 3.由纯棉织物并经过防静电处理而成，具有柔软、透气、吸汗、防静电、阻燃等性能。 4.纤维含量：100%棉。 5.有明显标识，提供检验报告。
3 | 消防护目镜 | 个 | 1.符合GA1273-2015《消防员防护辅助装备 消防员护目镜》的标准要求。 2.整片式透明聚碳酸脂镜片防护眼镜，一体式聚碳酸脂鼻梁架。 3.护目镜用于固定作用的头带可调节松紧带。 4.质量≤85g。 5.在防雾试验期间，护目镜镜片在8s内不起雾。 提供检验报告。
4 | 抢险救援手套 | 双 | 1.符合GA633-2006《消防员抢险救援防护服装》标准要求。 2.手套款式为五指式，立体式造型，伸缩式袖口杜绝杂物进入。 3.热稳定性能：尺寸变化率长方向≤1.6%、宽方向≤4%，手套在180℃温度下保持5min，表面无变化，无熔融、无熔滴、无剥离 4.耐磨性能：9KPa压力下，≥8000次，耐撕破力：径向≥200N、纬向≥150N。 5.抗切割性：≥14N，抗刺穿性：≥130N 提供检验报告或认证证书。
5 | 抢险救援服 | 套 | 1.符合GA633-2006《消防员抢险救援防护服装》标准和符合《20式消防员抢险救援防护服款式标识统型要求》要求 2.橘红色，潘通色号为PANTONE 17-1456 TCX Tigerlily 3.阻燃性能，续燃时间为0S，损毁长度（经纬）≤40mm； 4.撕破强力（经纬）≥170N； 5.断裂强力（经纬）≥930N； 提供检验报告或认证证书。
6 | 护膝、护肘 | 套 | 1．多层结构，防止硬物刺伤、划破。 2．外层采用PVC、TPR（热塑性弹性材料）、TPU（热塑性聚氨酯弹性体材料）等高分子材料， 3.内层采用无毒、防水、抗冲击性好、轻便的缓冲材料， 4.固定装置可调节。 5.重量：≤500g。
7 | 消防员隔热防护服 | 套 | 1.技术性能符合GA 634-2015《消防员隔热防护服》的要求， 2.由头罩，上衣，背带裤，手套，隔热鞋组成。隔热服分面料和衬里两层，面料为铝箔复合（或涂铝）阻燃织物，衬里为天然纤织物，全套质量：≤3kg 3.阻燃性能：损毁长度≤5mm，续燃时间0s，阴燃时间0s；撕破强力：经向≥85N，纬向≥45N；经向≥860N, 纬向≥465N；接缝断强力：≥500N； 4.在800—900摄氏度热辐射下，70%热量返回； 5.阻燃性能：损毁长度≤5mm，续燃时间0s，阴燃时间0s； 提供检验报告或认证证书。
8 | 消防员避火防护服 | 套 | 1.参照GA634-2015《消防员隔热防护服》标准 2.消防员避火服由头罩、带呼吸器背包囊的防护上衣、防护裤子、防护手套和靴子五个部分组成。 3.整体组合层面料抗火焰燃烧性能：耐热温度1300度，进入1000度火场内，可持续30秒温度不超过17℃。 4.服装整体抗热性能：人体模型着装在模拟火场温度1000℃条件下，30s后其内表面温升≤13℃。 5.阻燃性能：经向续燃时间0s、损毁长度≤3Cm，阴燃时间≥1.0s； 提供检测报告。
9 | 一级化学防护服 | 套 | 1.符合GA 770-2008《消防员化学防护服装》标准，采用PVC双面涂覆织物面料上下衣整体制作，由大视野连体头罩、呼吸器背囊、防化手套、防化胶靴、密封拉链、超压排气系统等组成，与头盔、空气呼吸器配套使用，总重量：≤8kg， 2.整体气密性能：800pa/4min，气压降≤300pa 3.经、纬向断裂强力≥400N，撕破强力≥32N。 4.防酸渗透性能：80%H2SO4、60%HNO3、30%HCL三种酸10㎜液柱下1h不渗透，防碱渗透性能：6.1mol/LnaOH，10m液注下1h不渗透 5..耐热老化性能：125℃×2h不粘、不脆。耐寒性能：-15℃×5 min，折叠180度无裂痕。 提供检测报告或产品认证证书。
10 | 防高温手套 | 双 | 1.消防员在火灾、事故现场处理高温及坚硬物件时用于手部、腕部防护的防护手套。 2.具备隔热、耐高温、阻燃等性能； 3.五指结构，芳族聚酰胺覆铝，阻燃毡衬里， 4.可接触火焰、火花。 5、防热辐射≥950℃。
11 | 消防员防蜂服 | 套 | 1.用于蜂类、昆虫侵袭的防护，采用双面涂覆耐腐蚀的高强度锦丝绸布基材。具有防割、防穿刺等多种防护功能，符合国家相关技术标准。 2.结构为连体式。由网状头罩（聚碳酸酯带金属丝网）、上衣、裤、耐穿刺防化胶靴、防穿刺手套等组成。 3.面料的强力性能：经向扯断强力不小于750N，纬向扯断强力不小于420N。 4.防刺性能：不小于60N。 5.耐割性能：不小于2.0N。
12 | 电绝缘装具 | 具 | 1.符合Q/321203CXA028-2013《电绝缘服》的标准要求。 2、具备阻燃、绝缘性能。防酸、碱性能。耐热老化、耐汽油、耐寒性能。含电绝缘服、电绝缘靴、电绝缘钳、电绝缘手套、电绝缘拉杆。用于高电压场所作业时全身防护。 3、电绝缘服由上衣和背带裤两部分组成； 4、电绝缘服主体包括三层材料，外层采用防化耐电尼龙涂履PVC材料制成，中层采用防静电绝缘材料，内层使用锦丝涂覆织物材料。其他辅料包括尼龙织带、防静电扣和防静电插扣等； 5、外观、电绝缘性能、耐热老化性能、耐汽油性能、耐寒性能符合要求； 提供检验报告
13 | 消防阻燃毛衣 | 套 | 1.用于冬季或低温场所作业时的内层防护。 2.具有防火阻燃、防寒保暖性能，遇明火后产生炭化，不熔滴，不传播火焰，离开火源自熄，具有永久阻燃功能。 3.经反复水洗或空气中氧化，阻燃效能不减退。 4.续燃时间：经、纬向0S。 5.阴燃时间：经、纬向0S。 提供检验报告
14 | 强制送风呼吸器 | 台 | 1.内置102G、102W过滤器能适用在酸性气体、碱性气体、中性气体、有机物气体同时存在的环境中。适用于多种有尘、有毒作业场所，适用于防各类颗粒物（尘、雾、烟等）及多种有毒、有害异味气味。 2.密合型半面罩，通过蓄电池驱动风机强制送入空气过滤，并通过导气管送入面罩的个人呼吸道防护器材。 3.额定电压：12V，使用人数：1人，防毒时间：蓄电池式为4~6小时， 4.长管尺寸：≥0.9米， 5.油雾透过率≤0.0005%，呼气阻力≤98Pa（30L/min），总视野：≥75%，双目视野≥60%，下方视野≥40%，面具漏气系数≤0.0005%。
15 | 消防过滤式综合防毒面具 | 具 | 1．全景式呼吸全面罩，滤毒灌对有毒气体和蒸汽、有毒颗粒及放射性粒子、细菌有良好的过滤性能。 2．五点式可快速调节头带。 3．面罩阻燃性：续燃时间≤5s； 4．面罩对空气流的阻力：吸气阻力＜40Pa 呼气阻力＜100Pa； 5．面罩泄漏率：≤0.05%
16 | 潜水装具 | 套 | 1、整套潜水装具包含潜水面镜、潜水全面镜、呼吸管、脚蹼、干式潜水衣、湿式潜水衣、头套、潜水手套、潜水鞋、浮力调整装置、配重、配重带、调节器（一级、二级、备用）一套、三联表、低压管、潜水气瓶、潜水手电、线轮、水面信号浮标、备用潜水呼吸器、潜水刀、多功能维修工具组等，配一个拉杆装备箱。 2.潜水面镜：强化玻璃单视窗面镜，PC材料镜框，液态硅胶裙边和3D硅胶头带。 3.潜水全面镜：5点式头带系统，舒适度可调节，防雾镜片，快速调整带扣，适配水下通讯装置 4.干式潜水衣：寒冷水域使用连体干式潜水衣，厚度≥4MM压缩氯丁橡胶， 冬天可加保暖内衣使用，夏天可单独使用。提供检验报告。 5.湿式潜水衣：≥3MM氯丁橡胶复合面料制造，连体服， 领口、袖口和脚口部位，高弹性光面料。 6.浮力调整装置：带有集成式配重系统，气动式充排气阀集成组件。快卸式配重系统，每个配重袋可装载4KG铅块。可调节腰带系统。 7.一级调节器，平衡活塞式一级装备，工作压力：3500PSI，中间压力：135～145PSI。二级调节器，中性浮力，塑钢外壳，可调节吸气阻力。 8.三联表：深度表、压力表和指北针集成式表组，最大深度显示≥60M，刻度盘采用红、黄、蓝三色标记。 9.潜水气瓶：≥12L铝合金储气瓶，工作压力200BAR。 10.潜水手电：光通量≥1200LM，续航时间≥3小时，最大射程≥500米，防护等级：≥IPX8，水深≥100米可正常工作。
17 | 激流救生衣 | 套 | 1.内衬：浮力马甲中的浮力板采用不低于5mm厚的NBR软质浮选泡沫，≥90KG成年人可以获得足够向上漂浮力。 2.设计有≥50mm 宽可拆卸胸式高密度尼龙安全带，并配有不锈钢O型环及快速脱离手拉球，与快速释放装置相连接。 3.前后配有多条醒目的反光带；前面不少于6个、背部不少于4个挂点。 4.配有不少于 3 排可调节性前开式单手快速脱扣。 5.配置可拖拽式牛尾及三角形环，牛尾由≥ 30mm 尼龙带，和≥15mm 弹性橡筋扭曲缝制而成。拉环拉绳破断力≥1200kg。
18 | 消防用救生衣 | 套 | 1.采用固有浮力材料与充气气囊复合配置浮力的方式，浮力可分级释放 2.救生衣固有浮力≥50N。 3.救人时最大浮力可同时承载两个成年人，浮力≥150N。 4.具有腿部固定和快速解脱等安全防护功能，配备哨笛。 5.救生衣背部中间位置喷涂“广东消防 ××支队”防水、荧光标识，字体平黑，颜色为银白色，字体大小参照抢险救援服。 提供检测报告或认证证书
19 | 消防全身式安全吊带 | 套 | 1.绳索技术使用五点式全可调全身安全带，黑色,带9个织带长度全围度调节点，提供检测报告。 2.胸部采用O型3重自动锁连接胸带与腰带； 3.带有可安装胸式上升器的固定点； 4.肩带配有快脱环； 5.配备外接吊椅挂点；
20 | 消防用荧光棒 | 根 | 1.性能符合GAT 1428-2017 《消防用荧光棒》标准要求，一次性使用； 2.主体由内、外管组成，外管为聚乙烯材质，装有草酸酯溶液和荧光剂； 3.内管为玻璃材质，装有过氧化物溶液和催化剂； 4.质量：≤60g； 5.长度：≥35CM；3.6发光时间≥3小时
21 | 水域救援漂浮救生绳（100m） | 根 | 1.适用范围：水面救援。可漂浮于水面，标识明显，固定间隔处有绳结，不吸水，配浮环； 2.直径≥10mm； 3.破坏拉力≥18KN； 4.长度 100m。 5.水域救援漂浮救生绳具有清晰耐久标志（执行标准、型号、规格；生产厂家的名称或商标；生产厂家的识别号码、生产日期）
22 | 消防员水域救援防护服 | 套 | 1、水域救援服：款式符合《20式消防员抢险救援防护服款式标识统型要求》 2.分体式设计，包括上衣和裤子。面料采用锦纶弹力两分双线格布纱线由70D锦纶+40D氨纶构成，里料采用白色涤纶经编网眼布。 3.面料颜色为橘红色，潘通色号为PANTONE 17-1456TCX。不饱和聚酯四眼扣、注塑拉链、尼龙拉链、脚口松紧带、防滑腰里和搭扣带颜色为橘红色。色差评定级别应符合GB/T 250-2008规定。 4.左臂设置臂章魔术贴底托，长10.6cm，宽8.6cm，颜色为黑色，臂章底托上端距袖肩点10.5cm，左右位置以袖底缝进行对折找出袖中线，臂章底托中心线以袖中线向前2.0cm。 5.按GB/T21655.1-2008标准测试：洗涤前、洗涤5次后，吸湿性能：滴水扩散时间≤1.2s，吸水率≥140%，芯吸高度（经向）≥190mm，芯吸高度（纬向）≥160mm.耐洗色牢度不低于3-4级、耐摩擦色牢度不低于4-5级。
23 | 水域救援手套 | 双 | 1、材料：在手套的背面2mm的氯丁橡胶层和3mm的缓冲垫层； 2、手掌和手指覆盖区经过橡胶涂层的加固处理； 3、经常性磨损区域做加固垫； 4、手指处需采用特殊的材料； 5、在手腕处需有魔术贴，可以快速调节和固定。
24 | 水域救援靴 | 双 | 1、鞋帮高于脚踝，整体为系带设计； 2、左右≥5mm氯丁橡胶与一体合成皮革组成双层结构； 3、左右≥7mm的氯丁橡胶内垫； 4、经常磨损区域做加强处理； 5、脚掌侧面带有排水孔；
25 | 有毒气体探测仪 | 台 | 1.可检测H2S、CO、 O2 LEL（可选1. 2. 3. 4种气体）， 2.重量≤400克，指示方式为LCD显示实时数据及系统状态， 3.连续待机时间大于8小时，温度-20 至 50ºC，湿度<95%RH无结露 4.防爆标志：Exib IIB T3Gb。 5.气体H2S测量范围：0-100PPm，可选量程0-50、200-1000PPm，分辨率0.1/1PPm，响应时间<15秒，报警值：低报10PPm，高报20PPm。气体CO测量范围：0-1000PPm，可选量程0-500、2000、5000PPm，分辨率0.1/1PPm，响应时间<15秒，报警值：低报50PPm，高报200PPm。气体O2测量范围：0-30%VOL，可选量程0-30%VOL，，分辨率0.1%VOL，响应时间<15秒，报警值：低报19.5VOL，高报23.5VOL。LEL分辨率1%，LEL气体测量范围：0-100%LEL，响应时间<15秒，报警值：低报20，高报50。
26 | 电子气象仪 | 台 | 1.可测风速，温度，湿度，大气压力，露点； 2.180°折叠；LCD双显示；20分钟自动关机；最大/最小/平均值锁定功能 ；多单位显示：米/秒; 公里/小时; 海里（海里/小时) 。 3. 设有警报功能 低电量指示 4.配件:电池,彩盒,说明书. 5.测量参数:风速测量；测量单位: 米/秒; 公里/小时; 英尺/分钟; 海里（海里/小时)。
27 | 生命探测仪（音频） | 台 | 1.由四种不同探头组成，红外音视频探头、带LED灯水下探头、主机控制旋转探头，管道用硬质线缆支撑可弯曲探头。使用红外音视频探头时，外接无线接收装置。 2.主机为金属外壳，显示器对角线尺寸应≥18CM，主机可同时分4路画面显示图像，也可切换至独立显示画面。 4.主机配有有毒气体报警界面，环境一氧化碳浓度超过24ppm，氧气低于18.0%VOL可语音报警。内置电池，工作时间≥5小时，同时外配独立电源包。 5.主机具有录像及回放功能，内存≥64GB。 6.红外语音探头直径≥34MM，具有语音对讲功能，伸缩杆伸展长度≥2.0M，线缆长度≥7.5M 。 7.带LED灯水下探头重量≥800g，防护等级IP68，可通过按键控制360度旋转,线缆长度≥50M。 8.管道用硬质线缆长度≥20M，探头可手动弯曲，带LED灯。 9.主机控制彩色旋转探头，可进行180度垂直旋转，带LED灯。 10.配有降噪型头戴式耳机。 提供检测报告。
28 | 消防用红外热像仪 | 台 | 1.耐高温材质，外部附着件为PPSU硅橡胶；工作时长：＜80℃长时工作，80℃时可工作30分钟，120℃可使用≥10分钟，260℃可使用≥5分钟。 2.设防水结构和隔热结构。 3.后场无线传输：热像仪主机可将热图（实时视频信号）无线传输到智能侦检指挥终端APP，在APP中实时同步观测场内红外视频，并提供相关检测报告（CMA、非CMA均可）。 4.探测器类型：非制冷型焦平面探测器（免维护），探测器像素：384×288。 6.测温范围：-40℃～2000℃，-40℃～150℃（低温档），0℃～410℃（中温档），300℃～2000℃（高温档），自动切换量程。 5.激光定位与指示：内置激光定位器，激光指针可指示危险区域。 6.具有高低温指针搜寻功能，可同时显示最高及最低温度，可快速定位及冷热追踪；可任意且迅速冻结图像。 7.波长范围：7～14μm；温度灵敏度：0.03℃@30℃；空间分辨率：2.18mrad；调焦：定焦；镜头：48°× 36°；帧频：30Hz；数字变焦：2倍或4倍。 8.界面：中文操作。显示屏：≥4.0寸阳光可视显示屏.存储卡：≥32GB高速闪存卡。 9.存储环境：-30℃～60℃；防护等级：≥IP67；跌落性能：1米跌落至硬质地面不影响使用；开机速度：小于10秒。 10.电池：拆卸式可充电防爆锂电池，一用两备（共3块），单块电池使用时间≥4 小时，重量：＜1.2kg 。
29 | 漏电探测仪 | 台 | 1.手持式交流电流感应设备可以用于自然灾害、交通事故以及其它紧急救援工作中。 2.有三种设置：高、低敏感度及前方集中探测。 3.可探知≥150米高度的传统非屏蔽输电线、可探知≥5米以外，120/240伏线路的漏电情况。 4.具有声音和视觉警示信号。 5.频率范围：交流20至100HZ；
30 | 测温仪 | 台 | 1、测温范围：-18℃～1350℃； 2、测量距离比率：30：1； 3、发射率：0.10～0.99可调；解析度：0.1℃； 4、响应时间：≤500ms； 5、测量数据存储功能；℃/℉温度单位转换；激光定位选择功能；背光显示选择功能；自动关机功能；低电显示功能；
31 | 激光测距仪 | 个 | 1、测量距离：≥2000米，可测距离、角度、测速、测高 2、使用对人眼安全的半导体激光，观察放大倍数≥8倍 3、测量误差≤+-0.3米 4、测距显示方式：视野内透过式LCD显示 5、防护等级≥IP54
32 | 救生照明线 | 套 | 1.符合救生照明线GB 26783-2011《救生照明线》，配有配电箱，线体采用 EL 冷光电致发光线。 2.锂电池 ≥DC12.6V/50Ah；工作电流：≤1.5A； 3.常亮使用时间：≥8 小时，闪烁时间≥16 小时，发光亮度：≥10cd/m2； 4.配电箱有电压显示。 5.线体长度：≥50m；线体质量：≤6kg；线体有三角形夜光导向标识，采用卷盘固定，卷盘设有摇把便于收线；
33 | 折叠式担架 | 具 | 1.带轮、带支腿，可折叠，采用高强度铝合金材料和牛津革担架面制成， 2.担架两头中部有用的分离聚会安装：长度可调，伸缩杆上装有主动锁定安装。可以折叠放置在救护车内。有2个滚轮、2条保险带； 3.展开尺寸：≥215×50×15㎝；折叠尺寸：≤55×20×18㎝； 4.承重：≥150㎏； 5.自重≤8.5Kg。
34 | 多功能担架 | 套 | 1.可用于消防紧急、深井及狭窄空间救助、地面一般救助、高空救助、化学事故现场救助。 2.可垂直或水平吊运，可水平抬运，也可在光滑的地面拖拉可单人操作。 3.载重：≥120Kg 4.耐温：-20℃～45℃ 5.重量：≤5.2 kg
35 | 可漂浮救生担架 | 具 | 1.用于水域急救受伤者,可以固定伤者的头部和肢体.由脊髓板头部固定器绑带组成，重量≤8kg 2.采用高强度工程塑料制成，可以进行X光。 3.承重：≥150kg 4.在常温水里可浮起一成人，周边均匀开提手口，可供多人同时提、扛、抬；硬质结构，便于在转运过程中，继续进行CPR和心脏按压抢救。 5.可与救生杆、颈托单向呼吸器配合装备
36 | 救生缓降器 | 套 | 1.性能符合《救生缓降器》GA413的要求。 2.最大滑降重量250千克； 3.滑降启动重量10千克以上；使用高度≥50米； 4.当挂重 100千克时，其滑降速度 0.5米/秒～ 0.8米/秒；加快滑降速度0.9米/秒～2.5米/秒； 5.滑降绳索直径为≥4.7毫米钢丝绳，外表包有编织护层的新型组合绳。
37 | 医药急救箱 | 套 | 1、放常规外伤和化学伤害急救所需的敷料、药品和器械等； 2、含13cm丁字开口器、14cm止血钳、镊子、普通手术剪、体温计、注射针筒（50ml、20ml、5ml）各1个， 3、纱布、绷带、医用胶带、棉签各2包 4、乳胶止血带、吊带。 5、骨夹板1包（内含4块）。
38 | 气动起重气垫 | 套 | 1、3种起重气垫规格：≥10T/30T/50T；工作压力8bar； 2、最大起重能力：≥10T/30T/50T； 3、重量: ≤4.2kg/11.5kg/23.9kg； 4、配置：气垫一套：以上每种规格一块，控制系统一套：双重控制器、减压阀、气管、脚踏泵）≥5米连接管3条，≥10米连接管2条，Y型分配器1个，脚踏泵2台，6.8升高压气瓶一个。 5、最大抬升高度≥21cm/34cm/47cm。
39 | 救生抛投器 | 具 | 1.符合GB/T 27906-2011《救生抛投器》标准，整体质量：≤23kg 2.抛投器外部配备压力表显示，可显示充气压力。 3.陆用抛射距离≥230m； 4.水用抛射距离≥80m； 5.破断强度：陆用抛绳≥2.2kN,水用抛绳≥6kN,救生圈浮力：≥7.8kg。 提供检测报告。
40 | 救生气垫 | 套 | 1、产品符合XF 631-2006《消防救生气垫》标准的要求；由缓冲气囊，安全风门，充气内垫，充气风机组成。 2、气垫表面的所有面料的经、纬向拉伸强度：经向≥50kn/m；纬向≥40kn/m） 3、充气时间≤60s；补气时间≤25s； 4.耐老化性能、垫内的橡胶部件经热空气老化试验后，其扯断强度降低值应不大于35% 5、气垫质量≤99kg；尺寸≥8m×6m×2米；阻燃性能：承接面面料氧指数≥26
41 | 手动破拆工具组 | 套 | 1.冲击器体：与其它组合，作为杠杆、手柄、冲击、拷打之用，拉出长度≥1200cm收缩长度≤780cm伸缩冲击行程≤450mm 2.拔钉器：撬掉挂锁，拔起钢钉等用， 3、切割器：撕开铁皮（汽车、飞机）； 4、窄凿：冲击凿开任何局限范围内的坚硬物体，短窄凿：适合在狭小的空间内冲击凿开任何坚硬物体，宽凿：冲击凿开任何坚硬物体。 5、尖凿：冲击凿开混凝土及砖石墙体，短尖凿：在狭小空间冲击凿开混凝土及砖石墙体。
42 | 液压破拆工具组 | 套 | 1.全套工具包括机动泵、剪断器、多功能钳、扩张器、救援顶杆各1件，10米油管2对。最大工作压力≥700巴，可连接使用两件工具；单接口连接，接口可360度旋转，可带压插拔，具有流量倍增功能,发动机功率≥2.2 kW。 2.剪断器：开口距离≥160mm.剪切圆钢直径≥36mm（Q235A材质），剪切钢板厚度≥15mm(Q235材质),质量≤14kg 3.多功能钳:可与延伸顶杆配合使用。剪切力≥387kN，剪切圆钢直径（Q235A材料）≥38 mm,剪切钢板厚度Q235A材料）≥20 mm,离尖端25mm处扩张力≥50-60 kN，扩张距离≥380mm,牵拉力≥41-48 kN,重量≤15 Kg 4.扩张器:距扩张臂顶端25mm处扩张力≥60-85kN,扩张距离≥730 mm,重量≤15 kg 5.救援顶杆:活塞杆末端配有防滑齿；防滑齿能够在360°范围内任意旋转。一级撑顶力≥134KN,二级撑顶力≥269kN,收缩长度≥480mm,撑顶行程≥570 mm,伸出长度≥1000mm,重量≤20kg
43 | 机动链锯 | 具 | 1.用于快速切割木材等； 2.汽油机发动，发动机排量：≥45CC； 3.功率≥2.5千瓦；允许最高发动机转速：13000 转/分钟； 4.切割装置：链条节距：0.325 英寸； 5.导板长度：≥18英寸/46厘米。
44 | 玻璃破碎器 | 具 | 1.采用锂电池驱动，用于剪切汽车玻璃及其它夹胶玻璃。 2. 可单手操作，采用高硬度合金刀头可以剪切汽车玻璃而不对被困者造成伤害， 3.带有辅助照明灯。 4.充满电后可连续工作≥2 个小时；充电时间 ≤50 分钟。 5.整套包括：需配置主机1套、电池2 块、充电器 1套、刀片扳手 1个，玻璃吸盘 2 个、手动启缝器 1个、防水防护箱1只，说明书1本。
45 | 毁锁器 | 套 | 1.充电式电钻、冲击钻：三级速度；最大钻距≥47N/m；钻夹头≥13mm； 2.钢材/木材/混凝土最大钻孔能力分别为：13/45/14毫米； 3.重量（不含电池组）≤1.7kg。 4.镍镉电池组，充电时间≤1h； 5.专用特种钻头螺丝，锁芯拔除器、锁芯切断器、换向扳手、专用电钻、电池、充电器、锁舌转动器、除锈润滑剂、定位器、辅助工具、可锁防水防尘工程塑料箱。
46 | 捆绑式堵漏袋 | 套 | 1、捆绑式堵漏袋由防腐橡胶制成； 2、额定工作压力0.15MPa； 3、最大工作压力0.25MPa； 4、器材包括：堵漏袋2个、高压脚踏泵1个，充气软管1根、5m捆扎带2条、10m捆扎带2条、放气阀1个。 5、充气橡胶袋（大、小 各一个）,适用封堵范围直径1cm-50cm管道。
47 | 金属堵漏套管 | 套 | 1.用于各种金属管道裂缝的密封堵漏，每套不少于9种管径规格。 2．适用管道直径：12-100㎜ 3．堵漏压力：2-5㎏f/cm2 4．耐老化、耐油、耐弱酸弱减，适用温度：-20—+100℃ 5．用途：油、水、天然气、管线等。
48 | 单人洗消帐篷 | 顶 | 1.配有充气、喷淋、照明等辅助装备。 2.可对单人体进行喷淋洗消。 3、配置：气瓶充气装置，有喷淋、照明系统。 4、带有 2 个喷淋和供水管路。 5、尺寸：≥2.2*2.2*2.3m。
49 | 移动式排烟机 | 台 | 1.符合GB27901-2011《移动式消防排烟机》标准。产品的铭牌上有名称、型号和商标；产品编号；制造厂名称；执行标准标号；出厂年月等内容。 2.功率：≥4.8kw，最大排风量：≥10000m³/h 3.启动性能≤3s 4.整机质量:≤53 kg 5.连续工作时间：≥120 min
50 | 移动照明灯组 | 台 | 1.光源功率4×500W，可根据现场需要将每个灯头单独做上下、左右大角度调节旋转实现360°全方位照明；也可将灯头在灯盘上均布向四个不同方向照明，通过无线遥控可在50米范围内分别控制每盏灯的开启和关闭。 2.发电机组额定输出功率/油箱额定容量,≥2000W/15L，连续工作时间≥13h， 3.气杆最大升高≥4.5m，使用电动或手动气泵可快速控制伸缩气杆的升降。 4.发电机组输出电压 AC220V，外壳防护等级≥IP65 5.重量≤45kg，灯盘、气缸和发电机组为整体结构，发电机组底部装有万向轮和铁轨轮
51 | 割绳刀 | 把 | 1、刀片为不锈钢材质或以上材质，表面带有抗腐蚀特氟龙涂层； 2、硬度：≥55-56HRC，厚度：≥2.5mm，刀刃采用锯齿式设计，切割绳索更加方便，圆形刀头设计更加安全，刀头带有倒勾式绳刃，手柄背部带有按压式设计刀片锁 扣和镂空式挂孔； 3、手柄材质：尼龙或以上材质，尾部带有挂绳孔； 4、刀长：≥18.5cm，刀片长度：≥7cm； 5、重量：≤150g 。
52 | 绳索保护垫 | 个 | 1.用于救援时，铺垫于地面，有效隔离器材与地面的直接磨擦。 2.100%纯棉，耐高温；双层料结构坚固耐磨，充份保护。 3.四个角带有金属网眼，可以多个串联使用。 4.保护面积大，特别适合不规则的环境使用。 5.重量≤110g。
53 | 消防防坠落辅助部件 | 个 | 总体性能符合 XF494-2004《消防用防坠落装备》的标准。 1、1个便携式固定装置。 2、救援用下降器 1个；使用绳索直径：9-12mm，救援可 承重≥ 200 公斤。 3、高强度合金两段自动 D 形钩4个；纵向拉力≥22kN；横 向拉力≥11 kN；开口拉力≥6kN ；开门宽度≥21mm。 4、高强度合金两段自动 O 形钩4 个；纵向拉力≥26 kN； 横向拉力≥8 kN；开口拉力≥7 kN；开门宽度≥21mm。 5、上升器 1 对；上升器用于绳索上升，适合 9-12mm 绳索。 6、抓绳器 1 个；适用绳索直径单绳(9-12mm)，开口式，可 方便安放于绳索中部。 7、锚点扁带 2 根；用于快速制作锚点的扁带。长度可调范 围大于 80 - 130 cm，两段设有金属环。强度≥22 kN。 8、双滑轮 1 个；高强度双滑轮，滚珠轴承，滑轮效率≥95%， 最大工作负荷≥12 kN,，适合绳索直径 9 - 12mm，主挂点可 同时容纳 3 把安全钩 9、单滑轮 2 个；高强度单滑轮，滚珠轴承，滑轮效率≥95%， 最大工作负荷：≥8 kN，适合绳索直径 9 - 12 mm。 10、5 孔分力板 1 个，最小破断强度≥36kN； 11、5 指牛皮手套 2 双；双层牛皮结构，背面是由透气的弹 性尼龙制造，腕部用氯丁橡胶制造，采用魔术贴，上设一个 小孔便于用锁扣将手套与安全带相连。 12、10.5mm 静力绳 50 米，要求：直径 10.5mm,50 米一条. 延展率≤4%强度≥30KN。 13、护绳套 4 个：800D 以上耐磨材质，长度 50±2cm，可 容纳 2 根 10.5mm 绳索。 14、器材包、绳包各 1 个。器材包能容纳下全部装备，并 且上述装备在包内有可靠固定位置。采用防水材质，双肩背 负，背负系统合理，有外部扩展挂点，可外挂头盔等物品。 绳包防水材质，可容纳 200 米 10.5mm 绳索 15、短连接 2 副，使用缝合扁带连接，扁带长 11cm，强度 不低于 22kN，两段各配有 1 把丝扣 O 形锁。，其中一端锁有 可靠限位措施。 16、游动止坠器 1 个，内置锁定功能，锁定时，止坠器单 向走绳；解锁时，可跟随缓慢下降，下降速度超过 2m/s 时， 止坠功能启用。绳索使用范围 10-13mm；含专用势能吸收包； 整套装备工作负荷≥200Kg。
54 | 液压千斤顶 | 个 | 1.配备1个手动泵和1个≥5吨，1个≥10吨，1个≥20吨顶撑器； 2.手动泵工作压力≥70MPa 3.液压油油箱容量 ≥1.3L 4.最大开启高度：（≥5吨，≥10吨，≥20吨）≥290mm,500mm,≥ 570mm 5.配专用携行箱
55 | 消防机动泵（手抬机动泵） | 台 | 1.输出功率:≥26kW，净重:≤110KG 2.电启动、手拉启动 3.吸深:≥7M 4.最大流量:≥25L/s 5.泵进水口径 ：≥80mm，泵出水口径：80/ 65mm 提供样品、提供CMA检测报告
56 | 消防机动泵（浮艇泵） | 台 | 1.水泵类型：轻型铝合金单级离心泵，采用两侧高位把手式设计，便于从水中取出，吸水口80mm，出水口65mm 2.额定流量：≥15L/s，扬程：≥60米，最大流量：≥80吨/小时 3.启动系统：手拉启动、电力启动，集成式操控装置 4.输出功率：≥9kw 5.燃料：汽油，燃油容积：≥2.8升，重量≤65公斤
57 | 消防梯（二节拉梯） | 把 | 1、符合GA137-2007《消防梯》标准要求，提供检测报告。 2、主体毛竹经特殊工艺处理，多层压合而成，侧板与梯登采用铆钉连接，拉梯在展开和缩合的过程中，其限位装置安全可靠。 3、工作长度：≥6m； 4、收缩长度：约3.8m； 5、质量：≤35kg；
58 | 异型异径接口 | 个 | 1、符合国家《消防接口第1 部分消防接口通用技术条件》标准，铝合金材质 2、80卡式雄/65卡式雄 3、接口表面醒目处应清晰地标出型号、商标或厂名等永久性标志。 4、密封性能：水带接口在0.3MP和0.4MP时无渗漏现象。 5、水带接口在0.4MP时无断裂或变形现象。
59 | 异型异径接口 | 个 | 1、符合国家《消防接口第1 部分消防接口通用技术条件》标准，铝合金材质 2、80卡式雄转65卡式雌 3、接口表面醒目处应清晰地标出型号、商标或厂名等永久性标志。 4、密封性能：水带接口在0.3MP和0.4MP时无渗漏现象。 5、水带接口在0.5MP时无断裂或变形现象。
60 | 异型异径接口 | 个 | 1、符合国家《消防接口第1 部分消防接口通用技术条件》标准，铝合金材质 2、80卡式雌转65卡式雄 3、接口表面醒目处应清晰地标出型号、商标或厂名等永久性标志。 4、密封性能：水带接口在0.3MP和0.4MP时无渗漏现象。 5、水带接口在0.6MP时无断裂或变形现象。
61 | 异型异径接口 | 个 | 1、符合国家《消防接口第1 部分消防接口通用技术条件》标准，铝合金材质 2、65卡式雌转65内扣式 3、接口表面醒目处应清晰地标出型号、商标或厂名等永久性标志。 4、密封性能：水带接口在0.3MP和0.4MP时无渗漏现象。 5、水带接口在0.7MP时无断裂或变形现象。
62 | 异型异径接口 | 个 | 1、符合国家《消防接口第1 部分消防接口通用技术条件》标准，铝合金材质 2、65卡式雄转65内扣式 3、接口表面醒目处应清晰地标出型号、商标或厂名等永久性标志。 4、密封性能：水带接口在0.3MP和0.4MP时无渗漏现象。 5、水带接口在0.8MP时无断裂或变形现象。
63 | 异型异径接口 | 个 | 1、符合国家《消防接口第1 部分消防接口通用技术条件》标准，铝合金材质 2、80卡式雌转80内扣式 3、接口表面醒目处应清晰地标出型号、商标或厂名等永久性标志。 4、密封性能：水带接口在0.3MP和0.4MP时无渗漏现象。 5、水带接口在0.9MP时无断裂或变形现象。
64 | 异型异径接口 | 个 | 1、符合国家《消防接口第1 部分消防接口通用技术条件》标准，铝合金材质 2、80卡式雄转80内扣式 3、接口表面醒目处应清晰地标出型号、商标或厂名等永久性标志。 4、密封性能：水带接口在0.3MP和0.4MP时无渗漏现象。 5、水带接口在0.10MP时无断裂或变形现象。
65 | 异型异径接口 | 个 | 1、符合国家《消防接口第1 部分消防接口通用技术条件》标准，铝合金材质 2、65卡式雌转80内扣式 3、接口表面醒目处应清晰地标出型号、商标或厂名等永久性标志。 4、密封性能：水带接口在0.3MP和0.4MP时无渗漏现象。 5、水带接口在0.11MP时无断裂或变形现象。
66 | 异型异径接口 | 个 | 1、符合国家《消防接口第1 部分消防接口通用技术条件》标准，铝合金材质 2、65卡式雄转80内扣式 3、接口表面醒目处应清晰地标出型号、商标或厂名等永久性标志。 4、密封性能：水带接口在0.3MP和0.4MP时无渗漏现象。 5、水带接口在0.12MP时无断裂或变形现象。
67 | 异型异径接口 | 个 | 1、符合国家《消防接口第1 部分消防接口通用技术条件》标准，铝合金材质 2、80卡式雌转65内扣式 3、接口表面醒目处应清晰地标出型号、商标或厂名等永久性标志。 4、密封性能：水带接口在0.3MP和0.4MP时无渗漏现象。 5、水带接口在0.13MP时无断裂或变形现象。
68 | 异型异径接口 | 个 | 1、符合国家《消防接口第1 部分消防接口通用技术条件》标准，铝合金材质 2、80卡式雄转65内扣式 3、接口表面醒目处应清晰地标出型号、商标或厂名等永久性标志。 4、密封性能：水带接口在0.3MP和0.4MP时无渗漏现象。 5、水带接口在0.14MP时无断裂或变形现象。
69 | 多功能消防水枪(PQ8泡沫枪) | 把 | 1.符合Q/XFZB008-2006《PQ系列空气泡沫枪》标准。质量：≤6.8kg 2．混合液体流量：≥8L/s； 3．射程：≥29.5m； 4．水流量:≥7.5L/s; 5.空气泡沫量:≥50L/s;发泡倍数（20℃）：≥6；
70 | 中压（三）分水器 | 个 | 1. 材质： 接口：铝镁合金 A6061 阀体：ADC12 2. 表面防腐处理工艺： 接口：阳极氧化 阀体：喷塑 3. 制造工艺： 接口：锻造工艺 阀体：压铸工艺 4. 接口型式：卡式快速接口 阀门型式：球阀式 ，1 个 80 进水口，3 个 65 出水口 5. 工作压力(MPa)：≥2.5
71 | 中压（二）分水器 | 个 | 1.材质：接口：铝镁合金 A6061 阀体：ADC12 2.表面防腐处理工艺： 接口：阳极氧化 阀体：喷塑 3.制造工艺： 接口：锻造工艺 阀体： 压铸工艺 4.接口型式 ：卡式快速接口， 阀门型式 ：球阀式， 进水口80×1，出水口65×2 5.工作压力(MPa)：≥2.5
72 | 消防水带（水幕水带） | 条 | 1、 符合CNCA-09C-045:2011《消防类产品性认证实施规则》和GB6246-2011标准；水带外层采用高强涤纶长丝材料编织而成。内衬聚氨酯材料，衬里的厚度为0.3±0.05mm； 2、 水带内径：（63.5-65.5）mm，标准工作压力：1.6MPa，爆破压力≥6.6Mpa，长度20m；孔口采用金属材料铆合；孔间距（0.30-0.35）m，均匀喷出水雾水幕形成水墙，喷雾高度≥10m； 3、单位长度重量≤272g/m，轴向延伸率≤1.5％，直径膨胀率≤4.8％，附着强度≥50N/25mm；扯断伸长率≥362%；扯断强度≥51MPa； 4、水带两端绑扎锻造卡式接口，实验压力 2.5MPa。 5、接口经阳极氧化处理，外观表面平整、光洁，配水带护套。
73 | 高压80水带 | 条 | 1.符合GB6246-2011《消防水带》要求，外编织层材料为涤纶长丝，聚氨酯衬里 2.每盘长度20米。 3.编织层必须编织均匀、紧密，表面整洁无油迹；不允许有跳经、断经、跳纬、露纬及划伤。衬里质量：水带衬里表面必须光滑、平整、均匀，衬里厚度≤0.4mm；材质为聚氨酯。 4.水带口径直径：80mm、标准工作压力：≥2.5Mpa，爆破压力：≥7.9Mpa，轴向延伸率≤7％，直径膨胀率≤7％，水带编织层与衬里之间的附着强度≥40N/25mm。具有检验报告或消防产品认证证书。 5.80mm水带颜色为蓝色，水带两端绑扎卡式高压防脱接口（快速接口），工作压力 2.5MPa。接口材质：铝合金，配专用水带护套，水带两端喷涂“支队+消防站”荧光标识，字体平黑。
74 | 低压80水带 | 条 | 1.符合GB6246-2011《消防水带》要求，外编织层材料为涤纶长丝，聚氨酯衬里。 2.每盘长度20米。 3.编织层必须编织均匀、紧密，表面整洁无油迹；不允许有跳经、断经、跳纬、露纬及划伤。衬里质量：水带衬里表面必须光滑、平整、均匀，衬里厚度≤0.4mm；材质为聚氨酯。 4.水带口径直径：80mm、标准工作压力：≥1.6Mpa，爆破压力：≥4.8Mpa，轴向延伸率≤4.5％，直径膨胀率≤4.5％，水带编织层与衬里之间的附着强度≥65N/25mm。具有检验报告或消防产品认证证书。 5.80mm水带颜色为蓝色，接口型式为卡式接口（快速接口），接口材质：铝合金，配专用水带护套，水带两端喷涂“支队+消防站”荧光标识，字体平黑。
75 | 中压65水带 | 条 | 1.符合GB6246-2011《消防水带》要求，外编织层材料为涤纶长丝，聚氨酯衬里。 2.每盘长度20米。 3.编织层必须编织均匀、紧密，表面整洁无油迹；不允许有跳经、断经、跳纬、露纬及划伤。衬里质量：水带衬里表面必须光滑、平整、均匀，衬里厚度≤0.4mm；材质为聚氨酯。 4.水带口径直径：65mm、标准工作压力：≥2.0Mpa，爆破压力：≥7.5Mpa，轴向延伸率≤3％，直径膨胀率≤5％，水带编织层与衬里之间的附着强度≥40N/25mm。具有检验报告或消防产品认证证书。 5.65mm水带颜色为红色，接口型式为卡式接口（快速接口），接口材质：铝合金，配专用水带护套，水带两端喷涂“支队+消防站”荧光标识，字体平黑。
76 | 低压65水带 | 条 | 1.符合GB6246-2011《消防水带》要求，外编织层材料为涤纶长丝，聚氨酯衬里。 2.每盘长度20米。 3.编织层必须编织均匀、紧密，表面整洁无油迹；不允许有跳经、断经、跳纬、露纬及划伤。衬里质量：水带衬里表面必须光滑、平整、均匀，衬里厚度≤0.4mm；材质为聚氨酯。 4.水带口径直径：65mm、标准工作压力：≥1.6Mpa，爆破压力：≥4.8Mpa，轴向延伸率≤4％，直径膨胀率≤5％，水带编织层与衬里之间的附着强度≥50N/25mm。具有检验报告或消防产品认证证书。 5.65mm水带颜色为红色，接口型式为卡式接口（快速接口），接口材质：铝合金，配专用水带护套，水带两端喷涂“支队+消防站”荧光标识，字体平黑。
77 | 手持电台 | 台 | 1.频率范围：350-400MHz,支持PDT模式，具备模拟常规、模拟集群、数字常规和 数字集群 4 种工作模式； 2.信道容量：≥32，组群：≥16（每组群≥16个组），信道间隔：12.5KHz/20KHz/25KHz 3.标配电池：≥2400mAh(锂)，重量（带标配电池）：≤390g 4.电池平均工作时间（5-5-90工作循环，高功率发射）标配锂电池：数字模式≥18小时，模拟模式≥15小时； 5.对讲机应通过国家电气产品防爆认证，防爆等级不低于Ex ib IIB T3 Gb（爆炸性气体）和Ex ibD 21 T195°C（可燃性粉尘），防尘防水等级≥ IP67，提供检验报告。
78 | 单兵图像传输设备 （高清布控球） | 套 | 1、支持4G/5G公网、专网、有线网、卫星网等多种网络实现音视频和定位信息回传；可无缝接入消防图像综合管理平台，指挥中心通过指挥视频终端可调度设备图像、双向对讲、修改视频参数等操作； 2、图像传感器：1/3″ CCD高清一体化机芯，不低于200万像素；视频分辨率：1080P，720P；图像帧率≥25帧/秒；变倍：不小于30倍光学变焦和10倍数字变焦；红外：有效照射距离不小于 60米；云台：水平旋转范围：360°连续旋转；垂直旋转范围0°～120；配置GPS/北斗（模块内置）双模定位方式，天线内置； 3、支持双卡方案，并支持4G全网通；内置WIFI，支持802.11a/b/g 2.4G；支持AP支持手机和PAD直接连接访问；内置蓝牙，可与蓝牙设备配对实现双向语音对讲； 4、内置电池可持续工作6小时，电量不足主动报警。配备充电器和车载充电器； 5、备件：配置便于携带的安全防湿箱，配置便于语音交互的无线耳机，配置一体化电池底盘（容量不小于120wh，单电池供电续航时间不小于6小时）,防护等级不低于IP66，工作温度-20°- 60°，具有过压、过流保护），要求一体化设计，增加电池底座，结合体安装时，不影响三脚架安装和强磁吸附安装； 6、图像综合管理控制软件能远程操作4G布控球终端的云镜控制，对布控球云台进行左右、上下移动，变焦和对焦操作； 7、支持在H.265、H.264 High profile编码协议下，丢包率达30%的网络情况下，图像清晰流畅，无花屏破损，视音频唇音同步； 8、支持在H265编码协议下，丢包率达70%的网络情况下，图像清晰流畅，无花屏破损，视音频唇音同步； 9、支持机身自带OLED屏显示当前运行状态，包括电池电量、4G、WIFI、蓝牙、GPS连接状态、信号强度，平台连接状态等信息； 10、需包含联通4G和移动4G 双卡三年资费。包含64G TF存储卡，三角支架，备用电池包，三年免费质保服务。

## 7河源
序号 | 器材名称 | 单位 | 技术需求 | 是否统型
1 | 消防头盔 | 顶 | 1、款式：半盔式，盔体两侧设多功能模块化滑轨；指挥员头盔为红色（潘通色号为 PANTONE 186C）, 战斗员为黄色（潘通色号为 PANTONE 012C）,披肩采用藏蓝色防水处理芳纶材料，可快速拆卸、安装。印字标识符合《广东省消防救援总队关于进一步规
范灭火救援装备管理的指导意见》要求；（样品验证）
2、结构材质：顶部为芳纶网状衬垫，四周为舒适层（与帽箍一体）可调节戴帽高度，面罩为耐高温阻燃材质，为外翻直板式；（样品验证）
3、质量：≤1320g；
4、冲击吸收性能高温预处理最大冲击力：≤3000N；
5、抗冲击加速度性能帽顶部 最大冲击加速度：≤130gn；
6、电绝缘性能帽壳泄漏电流：≤1.5mA；
7、侧向刚性帽壳最大变形：≤25mm；
8、面罩透光率：浅色≥65%；
9、阻燃性能披肩损毁长度：≤25mm；
10、下颏带抗拉强度延伸长度：≤18mm。
提供检验报告，按用户要求的款式、数量供货。
2 | 消防员灭火防护服 | 套 | ★断裂强力外层经向、纬向:≥2500N、2500N。
1、款式结构：作战款/指挥款，三层或四层面料，颜色、款
式、标识等符合《20 式消防员灭火防护服款式标识统型要求》
（技术规格书及样品验证）；
2、 整体热防护性能TPP≥33cal/cm²；
3、阻燃性能外层经向、纬向损毁长度≤25/25mm；
4、阻燃性能：防水透气层（隔热层）经向、纬向损毁长度≤25mm、25mm ；
5、阻燃性能：舒适层经向、纬向损毁长度 ≤25mm、25mm ；
6、热稳定性能舒适层变化率:≤4%；
7、撕破强力外层经向:≥1100N；
8、撕破强力外层纬向:≥900N；
9、接缝断裂强力外层经向、纬向:≥1200N、1200N；
10、质量：≤3kg。
提供检验报告，按用户要求的款式数量和尺码供货。
3 | 消防手套 | 双 | 1、整体热防护性能（手套）：≥30cal/cm²；
2、力学性能撕破强力（掌心）：≥150N；
3、力学性能刺穿力（掌心）：≥160N；
4、 力学性能撕破强力（掌心）：≥510N；
5、力学性能撕破强力（背面）：≥298N；
6、人体功效要求灵巧性能：≤6.5mm；
7、人体功效要求握紧性能：≥98%。
8、人体功效要求穿戴性能：≤2S
9、阻燃性能：手套本体隔热层：经向/纬向≤15mm
10、整体防水性能：无渗漏
提供检验报告，按用户要求的尺码、数量供货。
4 | 消防安全腰带 | 条 | 1、结构：由织带、带扣、D 型环和移动板组成，采取固定与移动相结合的 D 型环设计，采用插孔式，主体颜色为藏蓝色；（样品验证）
2、金属拉环材质采用铝合金或合金铝或碳钢或航空铝；
3、织带的厚度：≤2.8mm；
4、正立方向静拉力：≥13kN；
5、质量：≤0.85kg。（现场验证）
提供检验报告
5 | 消防员灭火防护靴 | 双 | ★质量：≤2.1kg；
1、防砸性能（冲击/静压力）：≥19mm/19mm；
2、抗刺穿性能：≥2200N；
3、电绝缘性能泄露电流：≤0.35mA；
4、隔热性能：≤6.5°；
5、防滑性能：≥15°；
注：投标人应提供符合上述技术参数要求的检验报告复印
件，并按各用户要求的尺码供货。
6 | 正压式消防空气呼吸器 | 具 | ★面罩具备扬声器功能。（样品验证）
配置：空气呼吸器全面罩 、供气润、减压阀、导气管、警报器 、背架、压力平视装置等部件组成，
1、佩戴质量：≤13kg； 气瓶容积6.8l
2、动态呼吸阻力：在气瓶压力 30 MPa-2 MPa，呼吸量
40*2.5L/min 时吸气阻力≤300Pa；
3、动态呼吸阻力：在气瓶压力 30 MPa-2 MPa，呼吸量
40*2.5L/min 时呼气阻力≤700Pa；
4、整机气密性：在气密性能试验后，其压力表的压力指示值
在 1min 内的下降≤0MPa；
5、耐高温性能：呼气阻力：≤700Pa；
6、静态压力：≤400Pa；
7、全面罩性能：镜片的透光率：≥90％；
8、压力表：指针式或电子压力表漏气量：≤18L/min；
9、快速充气装置：气瓶压力 6MPa 呼吸量 40*2.5L/min 呼气
阻力：≤700Pa；
10、压力平视显示装置：一般要求：无论头部是否摆动，佩
戴者都应看到 LED 的工作状态。
提供检验报告。
7 | 佩戴式防爆照明灯 | 个 | 1、照度：强光照度平均值 ≥1000lx，强光照度最小值 ≥600lx
2、质量：≤0.13kg、外壳防护等级：灯具的外壳防护等
级应为 IP68；
3、照度：弱光照度平均值≥500lx，最小值≥400lx
4、每十个佩戴式防爆照明灯配有一个集中充电箱；（投
标时须提供技术规格书证明）
5、连续稳定工作时间：≥8h
注：投标人应提供符合上述技术参数要求的检验报告复印件，技术参数中另有说明的除外，并按各用户要求供货。
8 | 消防员呼救器 | 个 | ★连续报警时间： ≥600min。
1、预报警声级强度：≥95dB；
2、报警声级强度：≥100dB；
3、连续开机时间：＞24h；
4、防水性能：呼救器置于水深为 1.5m 的的容器内 2h,应无水渗入呼救器内,呼救器
应能正常工作；
5、质量：≤230g。
验收时提供检验报告。
9 | 消防员方位灯 | 个 | 1、防护等级：不低于 IP68，防爆。
2、光源类型：LED，使用独立电源，带磁吸功能.带磁吸功能。
3、光源功率：≥1W，刺眼闪烁，led 灯珠，可照明，灯数≥4 粒，发光强度≥0.7cd。
4、光源寿命：≥10 万小时，灯光闪烁连续使用时长≥24h。
5、重量：≤70g，工作温度-20～80℃
10 | 应急逃生自救安全绳 | 条 | 1、套装总质量≤1.5kg
2、安全绳直径范围为 8. 0 + 0. 5mm，最小破断强度≥25KN
3、安全绳长度≥20m
4、安全绳线密度≥45g/m
5、安全绳延伸率≥6%
6、安全绳破断强度≥26kN
7、开口闭合状态时，安全钩长轴方向破断强度≥30kN，开口 打开状态时，安全钩长轴方向破断强度≥8kN
8、扁带破断强度≥32kN
9、绳包外层采用耐高温材料，经 260℃高温实验，无熔融、 焦化现象
10、配置：安全绳 1 条、绳包 1 个、安全钩 2 个、下降器 1个、扁带 1 根、排绳器 1 个
11 | 消防腰斧 | 把
1、材料：腰斧斧头采用优质钢材（或优于同等材料），并进行热处理加工。（该指标
不以检验报告作为验收依据。）
2、硬度：腰斧各刃部和撬口均应经热处理，均硬度HRC值：≥48。
3、安全性能：手柄外部使用天然橡胶作为手柄套；配备腰斧套。（该指标不以检验
报告作为验收依据。）
4、质量：≤0.8 ㎏。
5、设计要求：消防腰斧斧头连斧柄应用整块金属材料制成：刃口应锋利，截面呈弧形。
验收时提供检验报告
12 | 消防员灭火防护头套 | 个 | 1、阻燃性能：续燃时间≤0s；
2、阻燃性能：径向/纬向损毁长度≤19mm；
3、热稳定性能：尺寸变化率≤3%；
4、水洗尺寸变化率直向/横向≤2.5%；
5、接缝强力≥1200N。 按用户要求尺码供货。
提供检验报告。
13 | 防静电内衣 | 套 | 1、由纯棉织物并经过防静电处理而成
2、带电电荷量＜0.6μ C/件；
3、松弛尺寸变化率：长度收缩≤-0.7%，宽度收缩≤-2.5%；
4、顶破强力≥400N；
5、腋下接缝强力≥200N；起球≥3 级。
14 | 消防护目镜 | 个 | 1、整片式透明聚碳酸脂镜片防护眼镜；护目镜为单镜片
2、一体式聚碳酸脂鼻梁架、防雾气、防爆、防冲击、防刮擦、可吸收 99.9%紫外线；
3、护目镜用于固定作用的头带可调节；
4、护目镜质量≤150g；
5、防护能力：其长方形镜片（包括眼罩）的
长和宽分别应≥130mm和≥50mm 厚度应≤3.8mm 抗高速粒子冲击性能≥120m/s和 50mm，厚度应≤2.5mm。
15 | 消防员抢险救援头盔 | 顶 | 1、冲击吸收性能：头模所受冲击力的最大值≤4900N，帽壳无碎片脱落，高温预处理≤2400N；
2、电绝缘性能：帽壳泄露电流≤ 0.6mA；
3、侧向刚性：帽壳最大变形：≤15mm；
4、阻燃性能：火源离开帽壳后，帽壳火焰应在 3s 内自熄；
5、质量：≤0.8kg。
提供检验报告或试验报告或检验检测报告（无需 CMA、报告
产品名称与“消防员抢险救援头盔”名称不一致，但技术需
求满足参数要求，视为同类产品），外观标识等符合部局统
型要求，按用户要求颜色和数量供货。
16 | 消防员护膝、护肘 | 对 | 1、一对护膝一对护肘（四件套）；
2、护肘护膝护具为四层结构，能有效防止硬物刺伤、划破；
3、耐穿刺性≥150N；
4、抗冲击：将 5kg 的重锤从 100mm 高度、自由落体冲击测试，护肘冲击值为 ≥500N、护膝冲击值为≥ 2500N；耐切割性：≥3N，耐撕裂性≥35N
5、耐摩擦性：≥100N
17 | 消防员抢险救援靴 | 双 | ★42 码样靴，整靴重量：≤1.6kg。
1、款式：系带式中帮靴（样品验证）；
2、防滑性能：始滑角≥20°；
3、靴头分别经 10.78kN 静压力试验和冲击质量为 23kg，落下高度为 300mm 的冲击试验后，其间隙高度：≥18mm；
4、电绝缘性能：击穿电压不应小于 5000V，泄漏电流≤1mA；
5、靴底抗刺穿性能：≥1500N；
6、靴帮抗刺穿性能：≥150N；
7、隔热性能：在隔热性能试验中被加热 30min 时，救援靴底 内表面的温升：≤20℃；
8、靴帮抗辐射热渗透性能：靴帮表面经辐射热通量为（10 ±1)kW/㎡ ，辐照 1min 后其内表面温升：≤8℃；
9、具有防水、透气、阻燃性能(提供样品现场验证)；
10、靴帮底工艺：出现脱胶、断裂、掉底免费更换，质保 5 年（提供承诺书验证）。 提供试验报告或检验检测报告或检验报告（无需 CMA、报告 产品名称与“消防员抢险救援靴”名称不一致，但技术需求 满足参数要求，视为同类产品），按用户要求的尺码供货
18 | 消防员隔热防护服 | 套 | 1、火焰和辐射热防护性能的 TPP 值≥35cal/cm。
2、抗辐射热渗透性能 内表面温升达到 24℃ 的时间≥70s。
3、（外层）断裂强力： 经向≥2200N，纬向 ≥2000N。 。
4、（外层）撕破强力：经向：≥420N，纬向≥220N。。
5、整体防护性能符合 XF634-2015《消防员 隔热防护服》标准要求。
6、（舒适层）断裂强力：经向：≥800N，纬 向：≥700N。。
7、接缝断裂强力≥1000。
8、质量≤5000g。
9、隔热头罩视窗无色透明视窗透光率≥85%。
10、隔热服需包括隔热上衣、隔热裤、隔热 头罩、头套（含面屏）、隔热手套以及隔热 脚套，专用储寸箱（盒、袋）组成，且隔热 服上衣需带有空气呼吸器包囊。
需提供检测报告
19 | 消防员避火防护服 | 套 | 1、阻燃性能（外层）：损毁长度≤11mm， 续燃时间≤2s
2、阻燃性能（隔热层）损毁长度≤51mm， 续燃时间≤2s
3、阻燃性能（舒适层）：损毁长度≤100mm， 续燃时间≤2s
4、耐火焰性能 （整体）：在约为 1000℃ 的火焰上燃烧≥ 30s，其内表面温升≤25℃。
5、抗辐射热渗透性能（整体）：在13.6KW/cm ²的辐射热源下，照射≥120s，其内表面温升≤ 25℃。
6、断裂强力（外层）：经向：≥1800N，纬 向：≥1200N
7、撕破强力（外层）：经向：≥100N，纬 向：≥100N
8、热稳定性能（外层）经、纬向尺寸变化率 ≤2%
9、热稳定性能（隔热层）：经、纬向尺寸变化率≤2%
10、接缝断裂强力（整体）：：≥1500N
需提供检测报告
20 | 二级化学防护服 | 套 | 符合消防员化学防护服装 GA770-2008标准要求。防酸渗透性能：面料1h不渗透；防碱渗透性能：面料在1h不渗透
2、撕裂强力：经向≥190N 纬向≥160N。
3、阻燃性能（有焰燃烧时间）：≤1s。
4、手套耐刺穿力≥30N。
5、外观结构：连体式半封闭结构，由带帽连 体衣、防化手套、防化胶靴组成，除面部裸 露外其余部位采用密封形式，缝纫接缝全部采用内外密封条密封，外观颜色为红色（潘 通色号 PANTONE 186C）。
需提供检测报告
21 | 一级化学防护服 | 套 | 1、防酸碱性能≥60min。
2、撕裂强力≥100N。
3、阻燃性能：燃烧时间≤1s。
4、气密性≤180Pa
5、靴底抗刺穿性能≥1800N
6、总体性能符合 XF770-2008《消防员化学 防护服装》标准要求。
7、全密封连体式结构，由大视窗的连体头罩、 化学防护服、呼吸器背囊、防护靴、防护手 套、排气阀等部分组成，可与空气呼吸器等 设备配合使用，一体背囊式设计。
8、面料拉伸强度≥24kN/m
9、化学防护手套耐刺穿力≥22N。
10、耐热老化及耐寒性能：按 XF770 标准试 验后，面料、化学防护靴、化学防护手套试 样，无发粘、发脆的现象，表面无裂纹。
需提供检验报告。
22 | 化学防护手套 | 双 | 1、耐刺穿力 ≥30N。
2、耐渗透性：应无渗透、龟裂、剥离、溶解， 无明显膨胀、收缩和硬化等其他异常现象发 生。。
3、抗化学品渗透性能≥60min。
4、外观及材质：氯丁橡胶材质，黑色五指式 手套。
5、可以有效的抗御芳烃、卤代烃、酸、植物油、动物油的危害。
23 | 内置劳动保护手套 | 双 | 1、材质：针织材料纺织
2、功能：具有防静电、质地柔软等性能，可 与防化手套配套使用 ，符合防静电、防滑技术要求
3、结构：手套应便于穿戴和脱卸。当手套的 结构采用线缝时，线缝应有足够的强度，应 不明显降低手套的总体性能。
4、颜色：白色
5、形式：五指式
24 | 防高温手套 | 双 | 1、手套组合材料热防护能力（TPP）：≥ 35cal/C ㎡
2、阻燃性能（外层）：续燃时间≤0s
3、耐穿刺性能：≥350N
4、耐热温度≥450℃
5、抗切割性能≥25N
需提供检测报告
25 | 消防员防蜂服 | 套 | 整体抗刺穿性能≥100N
2、外层面料撕破强力经向 ≥100N
3、外层面料撕破强力纬向 ≥100N
4、靴底抗刺穿性能：≥900N
5、主要结构：需为连体式（含手提、靴）、 视窗为不锈钢网面罩 、头罩内置帽壳、帽衬。
需提供检测报告
26 | 电绝缘装具 | 把 | 1、电绝缘性能：电绝缘靴：电压12KV,电流≤1mA；电绝缘手套：电压10KV,电流≤5mA
3、拉伸强度：经向≥1200N，纬向≥700N。
4、撕破强力：经向≥65N，纬向≥55N。
5、重量≤3.5kg。
需提供检测报告
27 | 防静电服 | 套 | 1、采用纯棉面料，全身结构，柔软、不使用金属附件，服装全部采用防静电织物 ，不使用衬里
2、面料点对点电阻：1×10^ 5Ω—1×10^11Ω
3、服装带电电荷量≤0.6μC/套
4、面料透气率≥60mm/s" 5、尺寸变化率：-2.5%~+2.5%（经、纬向）
6、面料的撕裂强力：经向≥20N、纬向≥20N
7、耐水色牢度/级（变色、沾色）≥3-4
8、续燃时间经向：≤2.0s、纬向：≤2.0s
9、阻燃时间经向：≤1.5s、纬向：≤1.6s
10、损坏长度经向：≤20mm、纬向：≤20mm
需提供检测报告
28 | 消防阻燃毛衣 | 套 | 1、阻燃时间：经、纬向 0s
2、损毁长度：经、纬向≤60mm
3、材质：阻燃材料
4、氧指数≥35％
5、顶破强力≥900N
需提供检测报告
29 | 消防员降温背心 | 套 | 1、接触温度：≥16℃，≤20℃。
2、阻燃性能：有焰燃烧续燃时间≤1.0s。
3、结构：由阻燃面料的马甲，蓄能袋，隔冷袋和隔
冷板四部分构成降温背心应为藏蓝色
4、降温袋被预冷次数（使用寿命）：≥1000 次。
5、使用时间：≥2h
30 | 移动供气源 | 套 | 1、软管长度不少于 2 根配备快速接头的 10 米长的供气胶管。
2、整机气密性/MPA ≤0，工作时间（≥4h）。
3、面罩总视野（%）≥80；佩戴面罩时， 吸入气体中二氧化碳含量（%）≤0.9。
4、盘管器标配供气管（中压管）≥25 米。
5、配置：4 个带气压显示的 9L 全缠绕式碳 纤维复合材料气瓶(开关无自锁保护功装置)， 小车总成 1 台，卷线轮总成：1 个；分压器总 成：1 套；供气阀：2 个；全面罩：2 个；背 具：1 套；供气管：1 根（长度 ≥25m）、2 根 备用延长管（10m/根）；Y 形三通：2 个。
需提供检验报告。
31 | 潜水装具 | 套 | 1、配置需包括湿式潜水服、供气调节器带备 用供气阀、潜水面镜、配重腰带、环保配重 铅块、潜水脚蹼、潜水气瓶、浮力调节背心、 三联表、潜水刀、浮潜呼吸管、潜水手套、 潜水手电、潜水靴、测压表和器材箱等装备， 并配有带可伸缩拉杆和滚轮的专用器材存储 箱，工作时间≥8h。
2、湿式潜水服由头套、上衣和裤子组成，需 采用氯丁橡胶面料制成，厚度≥5mm。关节 位具有耐磨层，袖口，脚踝均有锁水涂层， 并配有自锁拉链。
3、供气调节器在 20MPa 压力下应保证气密 性。在气瓶压力为 10±0.5MPa，流量为 30L/min，呼吸频次为 15 次/min 时，吸气阻力 ≤500Pa,呼气阻力≤500Pa。当气源条件大于 12MPa 的条件下，供气流量≥600L/min。
4、一级减压器，在最大输入压力为 20MPa 时，输出压力为 0.9±0.1MPa。
5、二级减压阀（供气阀）在输入压力为 1.1~1.5MPa 之间时，应有自供现象，输入压 力 1MPa 以下，应无自供现象。供气压力 0.95MPa，流量为 30L/min，频率为 15 次/min 时，其吸气阻力应≤500Pa,呼气阻力应≤ 500Pa。二级减压阀（供气阀）流量应≥ 600L/min。
6、潜水面镜：双视窗潜水面镜，面镜需经过 防雾处理，有效视野不小于自然视野的 40%， 重叠视野不小于有效视野的 50%。
7、潜水装具气瓶容量 12L±0.5，工作压力≥ 20Mpa， 气瓶应配有背架或背托，背托带扣 应能快速解脱。
8、气瓶阀应有信号阀，当气瓶内余压为 3.5 ±0.5MPa 时，无需目测可明显感到输出流量 减少，拉下信号阀拉杆后，流量恢复正常。 提示潜水员应出潜，起到余压警示作用。气 瓶阀应有安全阀，安全膜爆破压力为 23.5~27.5MPa 之间。
9、浮力调整背心应采用双层式组合结构；含 气瓶背系统；软衬垫加宽肩带，可调节固定 式胸带和肩带，连接方式为快插扣式，最大 浮力需≥90N 以上；有配重快速释放系统，每个配重袋可装载 4Kg 潜水铅块；具有快速 充气和人工口部充气，并有三个排气阀（均 可手动排气，其中两个可自动排气，位于侧 下方的具有排水功能），。
10、潜水三联表需含测深、测压、指北三种 表，荧光显示，压力表指示范围 0～400bar， 警示压力提示 0～50bar，深度表 0～60 米， 360°指北针显示。
需提供检测报告
32 | 消防坐式半身安全吊带 | 套 | 1、吊带的承重：≥15KN；设计负荷≥2.67
2、吊带的承重织带宽度≥40mm且≤70mm；
3、吊带的带扣的边角直径≥6mm；
4、正立方向：吊带不从人体模型上松脱，吊带上的带扣和调节装置滑移距离≤10mm，吊带不出现影响安全性能的明显损伤；
5、金属零件的耐腐蚀性能：盐雾试验后，外观符合GB/T 6461-2002外观等级评定轻微级的要求。
需提供检测报告
33 | 消防全身式安全吊带 | 套 | 1、Ⅰ型安全吊带设计负荷：≥2.67KN；
2、固定于腰部、大腿或臀部以下部位和上身肩部、胸部等部位，适用于紧急逃生；
3、静负荷性能：安全腰带上的带扣和调节装置滑移距离应不超过
10mm；
4、抗冲击性能：承载连接部件须经冲击试验；
5、承重点拉力≥120kg。
34 | 消防轻型安全绳 | 条 | 1、Ⅲ型安全吊带：设计负荷≥2.7kN；
2、固定于腰部、大腿或臀部以下部位和上身肩部、胸部等部位，适用 于救援，可以为分体或连体结构；
3、静负荷性能：安全腰带上的带扣和调节装置滑移距离应不超过 10mm；
4、抗冲击性能：承载连接部件须经冲击试验；
5、承重点拉力≥120kg。
35 | 消防通用安全绳（长度≥50m） | 条 | 1、直径13mm±0.5mm
2、破断强度≥40KN
3、材质：尼龙或更优材质
4、线轴数≥45
5、长度≥50m
36 | 消防防坠落辅助部件 | 套 | 由手持上升器、胸式上升器、脚式上升器、单滑
轮、双滑轮、D型安全钩、钢制O型安全钩、救援8
字环、止滑器、手控下降器、手套、绳索护套、器材包等组成，配置需包括消防坐式半身安全吊带*48 条， 消防全身式安全吊带 48 条，攀登确保器*48 个，D 型锁*48 个，自锁保护下降器 48 个， 防坠器 48 个，下降器（止坠器）48 个，手式 上升器 48 个，胸式上升器 48 个，脚踏绳 48 根，锚点扁带（60mm 扁带）48 根，锚点扁 带（120mm 扁带）48 根，自我确保牛尾 96 条，救援背心 48 件，装备包 48 个。
一、消防坐式半身安全吊带： 1、型式结构与用途：设计负荷≥2.67kN，固 定于腰部、大腿或臀部以下部位 2、吊带承重：≥22KN 3、材质：安全带主要由尼龙织带制造， 织带宽度≥45mm 4、功能：带腰带和腿环有宽大的软垫 5、功能：腰带左右两侧各有一个固定防坠落 保护环 需提供检测报告
二、消防全身式安全吊带： 1、型式结构与用途：设计负荷≥2.67kN，固 定于腰部、大腿或臀部以下部位和上身肩部、胸部等部位 2、承重挂点：前后左右各有 1 个承重挂点， 重量≤1500g，拉力：≥15kn 3、尺寸：全身吊带可倒置安全吊带，全身可 调适合不同尺寸人群；加宽加厚腰环和腿带 4、材质：安全带主要由尼龙织带制造，织带 宽度≥45mm 5、功能：胸前的连接环用于人员的升降和爬 梯的使用，腰部连接环用于工作定位的使用 需提供检测报告
三、D 型锁： 1、开口闭合破断强度 在开口闭合状态时，长轴的破断强度≥40kN； 在打开状态时，长轴的破断强度≥15kN；短 轴方向下，破断强度 10kN。 2、材质:铝合金或更好材质制成 3、开口距离≥20mm 4、尺寸规格：≥110*50mm 5、适用绳索直径：8-12mm 需提供检测报告
四、自锁保护下降器： 1、破断拉力：≥22（KN） 2、极限负荷：≥180（KG） 3、适用绳索：≥9（mm） 4、重量：≤345（g） 5、材质为铝合金 需提供检测报告
五、手持式上升器： 1、工作负荷≥5KN 2、适合绳径≥10-13mm 3、材质：铝合金 4、重量≤510g 5、尺寸≤195*90*25mm 需提供检测报告
六、防坠器（止坠器）： 1、工作负荷（kg）≥180kg 2、断裂负荷（kn）≥20kn 3、类型：双向止坠器。可沿绳索顺畅的向上 或向下滑动，冲坠时能卡住绳索起到保护作 用。 4、材质：铝合金 5、兼容绳索直径（mm）≥12mm 需提供检测报告
七、胸式上升器： 1、最大负荷≥500kg2、重量≤160g 3、材质：采用铝合金或更优材质 4、适用绳径≥8mm 5、尺寸≤8cm*12cm 需提供检测报告
八、脚踏绳： 1、材质：尼龙或其他更优材质 2、拉力≥15KN 3、重量≤120g 4、长度≥120cm 5、是否可调节：长度可调节
九、锚点扁带： 1、材质：尼龙或更优材质 2、长度：30-120cm（供应商根据采购单位实 际需求提供） 3、宽度≥ 15mm 4、厚度≥ 2.5mm 5、断裂强度≥ 22kN
十、自我确保牛尾： 1、挂扣材质:铝材质/涤纶加强丝或更优材质 2、破断强度（Kn）:≥22kN 3、绳子材质:动力绳/涤纶加强丝 4、织带宽度（cm）:≥20cm 5、长度（cm）:≥60cm
37 | 手提式强光照明灯 | 个 | 1、强光连续工作时间≥480min；
2、弱光连续工作时间≥600min；
3、强光照度平均值≥500 lx；
4、弱光照度平均值≥400 lx；
5、低电压报警时间（强光）应为 10S-20S；
6、低电压连续工作时间（强光）≥15min；
7、灯具的防爆标志 Ex dib IIC T6 Gb；；
8、灯具应具有闪烁方式的低电压告警功能；
9、带电量显示和红色尾灯信号；
10、符合 IP68 防护等级。配备 2 个充电器。（该指标不以检验报告作为验收依据。）
提供检验报告。
38 | 消防用荧光棒 | 个 | 1、工作时间≥90min
2、有效亮度≥20cd/㎡
3、需配备电池
4、规格：长度≥30cm
5、组成部分：灯体、防滑把手、挂绳、备用 电池。
39 | 水域救援漂浮救生绳（长度≥20 m） | 条 | 1、包芯绳结构，主承重部分由聚丙烯纤维制成；
2、绳皮编入≥3 股蓄光发光纤维和≥3 股反光条；内芯有生
产厂家、产地、品牌、品名、规格等标识。
3、绳径≤9.5mm，延伸率≤5.8%；
4、破断强度：破断强度≥38kN，长度≥50 米。
5、经 48 小时的漂浮性能试验，绳能始终漂浮在水面上
40 | 消防员水域救援防护服 | 套 | 1、带有 3mm 钛涂层的氯丁橡胶材质可以在寒冷的温度中提供非常好的热反射性。
2、在肩部、背部和手臂处都采用特殊的材质提高关节部位
的灵活性，降低活动的束缚感。
3、双向的前置拉链和腰部、踝部拉链可以使救援者穿、脱
装备都非常的迅速和便捷。
4、所有的缝线处都是用暗针缝制,且都做了加固压胶处理，
最大程度的确保保暖和舒适感。
5、撕破强力：≥150N,水密性：≥100kPa。在躯干的两侧部位有大摩擦力区域用于搭配 PFD 固定使用。
41 | 消防员水域救援头盔 | 顶 | 1、抗冲击力强度≥3500N，顶部抗冲击加 速度≥140gn。
2、最大冲击加速度≤250g。
3、重量≤750g。
4、全盔式设计、头盔需采用孔洞设计，盔顶 具有≥ 6 个透气口、后脑部分需带有快速调 节棘轮和缓冲垫，盔体两侧设多功能模块化 滑轨，顶部和后部设有排水孔，可漂浮水面。 5、材质：全盔带护耳，外壳采用高强度聚乙 烯材质，内衬采用防水高强度 EVA 材质， 可拆卸泡沫耳朵保护垫，防撞击。
需提供检测报告（无需 CMA 标志）
42 | 有毒气体探测仪 | 套 | 1.测量范围：可探测气体种类 氧气、可燃气、一氧化碳、硫化氢
2.采样方式：扩散式
3.电池：可充电电池，稳定工作时长（≥24h）
4.报警方式：声光报警
5.工作温度-20℃-40℃，防护等级≥IP54。
（提供产品彩页、说明书、合格证、原厂公开发表的证明文件复印件或者厂家出具的技术参数说明函等任一项证明材料）
43 | 可燃气体检测仪 | 套 | 1.检测气体：可检测石油气、天然气、瓦斯、乙烷、甲烷、丁烷、煤气、沼气、氢气、汽油、乙醇、酒精等可
燃气体
2.测量范围：（0-100）%LEL
3.显示方式 数码LED
4.报警方式：声、光报警
5.稳定工作时长（≥24h）
（提供产品彩页、说明书、合格证、原厂公开发表的证明文件复印件或者厂家出具的技术参数说明函等任一项证明材料）
44 | 手动破拆工具组 | 套 | 1、由PRT杆、撬斧和拔钉锤、尖嘴凿、标准型1
寸阔凿、破锁拔钉锤、金属切割工具、携带
箱组成
2、伸缩冲击手柄：冲击行程：≥260mm,硬度（HRC）：≥45 度，钢制接杆手柄：与工具头组合使用；≤45X185mm.质
量≤0.8kg.
3、尖凿:冲击凿开混凝土及砖石墙体；≤45X390mm,质量
≤1.3kg.
4、平凿：冲击凿开任何坚硬物体；≤45X440mm,质量≤
1.5kg.
5、斩：冲击凿开任何坚硬物体；≤45X440mm,质量≤
1.5kg.
6、金属切割器：撕开铁皮（汽车、飞机）；≤310X60mm,
质量≤1.4kg.
7、撬锁拔钉器：翘掉挂锁，拔起钢钉等；≤310X45mm,
质量≤1.3kg.
8、阔斧：劈开木质门窗；≤230X220mm，质量≤1.4kg.
9、腰斧：可直接用来锤敲、勾撬、锯；≤285X160mm，
质量≤1kg.
10、鹰嘴翘：撕开铁皮、击开硬物体；≤135X120mm，质
量≤0.8kg.总质量：≤14kg(不含携行箱质量)
45 | 多功能挠钩 | 套 | 由挠钩、消防锯、登高钩、木榔头、双头挠钩、消防剪、抓爬、消防斧、撑顶器、工兵铲、水平和标高仪各1把、工具箱等组成
1、挠钩；破拆吊顶、钩拉电线等；榔头：敲碎 4 米以下的 着火建筑的窗户玻璃，进行排烟、透气，平头端可临时作 无火花工具使用；
2、爪耙：现场倒塌物、障碍物、有毒有害物质的清理，以 及灾后垃圾的清理；
3、撑顶器（丫叉头）：用于临时支撑易坍塌的危险场所的 门框、窗户和其它构件，以确保灭火救援的消防队员安全 地进出； 消防锯：锯断一些一定高度的易坠落物、易坍 塌物和构件；消防剪：对灾害现场的电线、树枝、连接线、 各类带子等进行剪切；
4、消防斧：可劈可撬，可以劈开门、窗、以及一些木质障 碍物，也可撬开地板、箱、柜、门、窗、天花板、护墙板、 水泥墙板、栅栏、铁锁。对于缝隙较小的情况，可以先劈 开一条缝，再撬。也可以敲碎 4 米以下的着火建筑的窗户 玻璃。
5、登高钩：绝缘玻璃纤维的挠杆、金属的钩头,攀爬、登 高用；探路棒：可以作为火灾、浓烟、洼地、水坑等场所 灭火救援的探路工具；担架撑杆：使用两根 2 米长的挠杆， 中间穿土布兜（可以借用衣服、裤子）或网兜，即可充当 临时担架；
46 | 液压开门器 | 套 | 1、主要用于卷帘门、金属防盗门的破拆作业。包括液压泵、
开门器、小型扩张器、撬棍等工具。最大撑顶高度：≥200mm，
工作行程≥150mm，最大开启力：≥60KN。
2、手动液压泵：额定输出压力：≥70Mpa；额定输出流量
≥0.8ml/次；液压油油箱容量≥2.0L;最大手柄力≤350N；
质量≤4kg。
3、微型扩张器：额定输出压力≥60Mpa；开启距离≥150mm；
扩张力≥40KN；质量≤3.6kg；
4、液压开门器： 额定分离力 KN:≥60，闭合长度 mm: ≥
360，开启高度 mm: ≥560，行程 mm: ≥200，质量 Kg:≤6.5。
5、撬棍：长度≥455mm 质量≤2 kg
47 | 毁锁器 | 套 | 1．充电式电钻：
速度：一级齿轮：0-450 转/分；二级齿轮：0-1400 转/分；
三级齿轮：0-1800 转/分；
冲击：一级齿轮：0-7700 转/分；二级齿轮:0-24000 转/分；
三级齿轮:0-31000 转/分；
最大钻距：≥47 牛顿/米；钻夹头：约 13 毫米；功率：≥
300W
钢材/木材/混凝土最大钻孔能力分别为：13/45/14 毫米；
重量（不含电池组）：≤1.7 千克。
2．镍镉电池组：电压：14.4V；容量：≥2.4 安时；重量：
≤0.7 千克。
3．充电器：充电电池：14.4V DC；电网电压：230VAC，50Hz；
充电时间大约：60 分钟；重量：≤0.4 千克。
4．外包装尺寸：大约 660*500*210mm，
5．主要由特种钻头螺丝 、锁芯拔除器、锁芯切断器
、换向扳手、专用电钻、锁舌转动器等组成 ，整
套设备重量：≤10kg
48 | 多功能担架 | 副 | 1、担架材质为 ABS 工程塑料，可在－20℃～45℃温度下工 作不发生硬化或软化。
2、可水平抬运、可垂直或水平吊运、可在光滑地面拖拉。
3、担架载重≥ 150KG，自身重量不超过 5KG。
4、垂直吊绳断裂强力不小于 6900N，平行吊带断裂强力不 小于 7100N。
5、耐温：-20℃～45℃，质量：≤5.5kg。
49 | 救生抛投器 | 套 | 主枪体有防爆装置和开关保险 ，配有可折叠式枪 体支撑杆。抛投器标准配置为：手提包装1个、发 射枪1个、黑色发射气瓶1个、发射气瓶保护套1个 、充气导管1个、红色救生圈塑料套5个、自动充 气救生圈 1个、二氧化碳气瓶5个、耳塞1副、气 瓶接口5个、触发剂5个、扳手1个、说明书2份 （中文版英文版）、使用光盘1份、3mm直径绳索 150米 1根、塑料小绳桶1个、8mm直径绳索100米1 根 、塑料大绳桶1个、抛射锚钩1个。
1. 抛射距离（m）水用抛绳：≥150m 陆用抛绳：≥250m
2. 破断强度（kN）水用抛绳：≥5kN 陆用抛绳：≥2kN
3. 抛射偏差角（°）≤5°
4. 总成重量: ≤6kg (陆地救援发射状态下，不含高压充
气总成重量)；
5. 最大工作压力:9 ≥MPa；
6. 适配气瓶压力: 30≥MPa；
7. 水用救援弹入水 5 秒内自动充气成为救生圈，产生≥
100Kg 浮力。
8. 陆抛绳尺寸：∅2mm x 92m；断裂强度≥2kN
9. 水抛漂浮绳尺寸：∅3mm x80.5m；断裂强度≥6kN
10.配备携行包 1 个。
50 | 救生照明线 | 套 | 1、用于黑暗地下商场、仓库、山洞、隧道等方面的
抢险、探察灾情、救生逃生等。符合 GB26783-2011
《消防救生照明线》标准。救生照明线体具有耐老
化、抗震、安全、节能、寿命长等特点。
2、每盘长度：≥50m；；
3、具有指明撤退方向的光线标识，自带可更换电源；
4、连续工作时间：常亮≥8h，频闪≥16h。
5、具有耐折、耐弯、防紫外线、防水等特性；
51 | 医药急救箱 | 套 | 1、三角巾（96cm×96cm×136cm）：≥1 片
2、酒精，云南白药,碘伏各一个
3、整个急救箱还至少包含：
急救毯（140cm×204cm）: 1 条,
烧伤敷料: 3 片,
安全别针:4 个 ,
带单向阀的呼吸面罩（20cm×19.7cm）:1 个，
防水创可贴（1.8cm×7cm）：18 片，
剪刀（15cm）：1 把，
镊子 （10.2cm）：1 把，
乳胶手套：2 付，
医用酒酒精棉片：10 片，
冰袋 ：1个，
一次性口罩：2 个，
纱布片（5cm×5cm-8 层）：6 片，
纱布片（10cm×10cm-8 层）： 6 片，
医用胶带（1.25cm×910cm）： 1 卷,
卡扣式止血带：2 个，
高分子急救夹板： 1 个，
弹性绷带 1 条；医用胶带 1 卷、
烧伤敷料 3 块、安全别针 4 个；，
急救说明书：1 本，
急救手册：1 本，
精口对口呼吸器,：1 个。
4、外箱尺寸：≤300x200x200mm(长×宽×高)
5、重量：≤2.5KG
52 | 多功能消防水枪 | 把 | 1. 直流流量（L/S：≥7.5L/s
2. 直流射程（m）≥32；
3. 材质：新型铝合金；
4. 喷射模式：直流、开花、喷雾、水幕；
5. 接口：卡式接口。
53 | 直流水枪 | 把 | 1、全铝合金材质
2、直流射程≥28m
3、额定流量 7.5L/s、允许误差±8％（即±0.6L/s）
4、手柄指向出水口是“开”，手柄垂直水枪轴线是 “关”，并且这两个位置有限位功能
5、接口公称直径：65mm
54 | 中压分水器 | 个 | 1. 进水口数量(1个80mm，出口3个65mm
2. 工作压力≥1.6MPa
3. 进水口公称通径：80mm
4. 出水口公称通径：3×65mm
5. 开启力：≤200N
55 | 消防拉梯（二节拉梯） | 把 | 1、最大承重：≥150kg。
2、材质及结构：主体用优质坚韧毛竹经特殊工艺处理，多
层压合而成，侧板与梯登采用铆钉连接。
3、尺寸：工作长度（m）≥6m。
4、特性：水平弯曲残余变形比值≤0.14%、梯橙弯曲残余
变形比值≤ 0.16%。
5、重量≤33.5 ㎏。
56 | 消防拉梯（三节拉梯） | 把 | 1、承重负载≥120kg。
2、材质：由高强度优质铝合金材料制作。
3、尺寸：梯高 ：≥15米，缩长:≤6m， 最小梯宽 350±
1mm， 梯登间距 300±1mm。
4、特性：水平弯曲残余变形比值：≤0.28%；梯蹬弯曲残
余变形比值≤0.17%。
5、重量≤70kg。
提供检测报告
57 | 单兵图像传输设备 | 台 | 1、要求可进入到消防图像综合管理平台资源目录树直接管理调用。总队和支队指挥中心可实时调度视频，发起语音对讲，获取定位信息；
| （5G单兵） |  | 2、采用与DV一体化设计，支持热靴安装，整机可手持、肩扛、三角架固定。
3、设备要求轻便易携带，尺寸≤110x 90 x 50 mm（W×D×H）；重量≤0.6kg
4、具有OLED状态显示屏，可显示工作状态、网络状态、定位信息、剩余电量等信息；
5、支持1路HDMI高清输入接口；
6、支持1路3.5耳麦一体接口，支持蓝牙可与蓝牙耳机配合实现无线对讲；
7、提供双卡，至少1个5G 全网通卡槽和1个4G 全网通卡槽。
8、支持1路10M/100M/1000M 快速自适应以太网、内置WIFI 802.11 b/g/n/acWiFi模块，传输距离≥10米；
9、传输要求，视频编码支持H264 、H2645，音频编码支持G711、GSM或者AAC，视频特性支持1080P、720P、4CIF、CIF1080P，帧率 5-60帧可选，@30帧高清图像；客户端收到的音视频唇音同步，单向采集编码传输解码图像延时≤250ms，单向传输视音频延时≤100ms；丢包率达30%的网络情况下，图像清晰流畅，无花屏破损，视音频唇音同步。（须提供检测报告，可不含CMA标识）
10、支持GPS和北斗双模定位，可提供地理位置定位功能；防护等级≥IP66，配套专业安全防湿箱，保证远距离运输的安全;
58 | 消防用小型飞行器（挂载无人机） | 台 | 1、对称电机轴距，≤900mm
2、外包装箱尺寸，≤800mm×600mm×400mm
3、外形尺寸（折叠，包含桨叶），≤450mm×450mm×450mm
4、最大额外负载，≥2.5kg
5、GPS定位悬停精度绝对值，垂直≤0.1 m、水平≤0.2m
6、视觉定位悬停精度绝对值，垂直≤0.1 m，水平≤0.3 m
支持GPS、GLONASS、BEIDOU、GALILEO四种导航系统，1RTK，行器具备RTK定位和定向能力，能够在指南针受到干扰的环境下利用RTK定向安全飞行
7、最大飞行海拔高度，≥7000m
8、最大飞行时间（空载），≥55分钟
9、视觉系统，飞行器的前、后、上、下、左、右均具备双目视 觉避障系统，视觉系统的探测范围至少达到30m。
10、红外障碍感知，飞行器具备六向红外TOF传感器
11、降落保护，在自主降落过程中，无人机飞行器能够检测下方地形.当下方地形为不平整地面或水面，飞行器保持悬停，同时通过地面站软件向用户发出警示信息
12、无人机防护等级，飞行器具备IP45防护等级
13、，具备夜航灯，并可通过App控制夜航灯开关，提升夜间飞行的安全性
14、搭载相机：支持广角、变焦、红外、激光测 距等功能
15、清单：飞行器× 1，带屏遥控器行业版× 1，USB 充电器× 1，USB-C 线× 1，TB60 智能飞电池× 2，WB37 智能电池× 12，110 桨叶 (CW) (对)× 12，110 桨叶 (CCW) (对)× 1，起落架× 2，备用摇杆防尘罩 (对)× 1，备用桨叶折叠固定件× 2，备用减震球× 4，双 A 口 USB 线× 1，视觉标定板× 1，外包装箱× 1，遥控器挂带× 1，胶塞 (套)× 1，，维修工具套装× 1，BS60 电池箱× 1。
59 | 消防用小型飞行器（双光红外无人机） | 台 | 1.飞行器尺寸（展开，不包含桨叶） ≤470×585×215 mm（L×W×H）
2.尺寸（折叠）≤365×215×195 mm（L×W×H）
3.飞行器的前、后、上、下、左、右均具备双目视 觉系统。探测到附近障碍物时 ，飞行器能通过地 面站软件发出警示信息 ；距离障碍物距离较近 时，飞行器能主动刹停 。
4.使用一体化脚架 ，飞行 器及其配套相机具备IP55防护等级，支持2.4GHz和 5.8GHz双频通信
5.挂载喊话、照明、RTK、4G模块，镜头支持可 见光和红外热成像
6.最大起飞重量≤4000 g
7.IP 防护等级IP55
8.变焦相机影像传感器1/2" CMOS，有效像素≥4800 万
9.镜头焦距：21-75 mm（等效焦距：113-405 mm）
10．续航时间≥40分钟
11.光圈：f/2.8-f/4.2对焦距离：5 m至无穷远
12.广角相机影像传感器：1/2" CMOS，有效像素1200万
13.对焦距离：1 m至无穷远
14.红外相机热成像传感器非制冷氧化钒（VOx）
15.测量范围3-1200 m（0.5×12 m、20%反射率的垂直反射面
60 | 手持电台 | 台 | 1)要求满足气体粉尘双重防爆，≥Ex ib IIB T3 Gb（爆炸性气体）和Ex ibD 21 T155 ℃ Db（爆炸性粉尘，具备不低于3500mAh防爆锂电池，提供国家防爆电气产品质量监督检验中心出具的防爆合格证,提供复印件并加盖制造商公章。
2)具有有效期内的工信部无线电设备型号核准证；（提供型号核准证复印件并加盖制造商公章）
3)通过国家强制性产品认证型式试验，并获得证书，提供证书和试验报告复印件并加盖制造商公章。
4) 支持制式参数：1、模拟制式；2、数字制式。
5)根据结构的合理性，天线为电台正面右置。
6)显示屏屏幕≥2.0 具备全键盘功能，6行显示。具备显眼橙色报警按键，具备2个可编辑快捷按键。
7)内置北斗和GPS定位模块，支持GPS&北斗定位功能，水平定位精度＜10米。
8)配置：主机1个、电池块、天线1根、充电器1个、吊绳1根、背夹1个。
一般规格：满足气体粉尘双重防爆，频率范围：350~400MHz；最大信道数量：≥1024；信道间隔：25KHz/12.5 KHz；功率：＜高3.5W/低1W，显示屏：≥1.8寸，标配锂电池：≥3500mAh（DC 7.4V），，数字接收灵敏度：0.3 μV /BER5%；
9、防水防尘 ≥IP68 提供国家防爆电气产品质量监督检验中心出具的证书,提供复印件并加盖制造商公章
10、电池平均工作时间≥12小时
63 | 骨传导通话装置 | 台 | 1、采用骨传导麦克风，置扬声器、麦克风和控制按钮等 组成，频率响应，可配合手 持电台使用
2、信噪比：≥50db
3、可与消防头盔配合使用，穿戴舒适；不影响面具、面罩、头盔等防护装备的使用
4、防护等级：≥IP57
5、防爆等级：Ex ia IIC T3 Ga。，能在－35℃~＋70℃之间正常使用。
6、频 率 响 应 ： 至 少 支 持 100~10000Hz；可配合手持电台使用。具备大型PTT一键通话功能 ， 具备指控PTT一键通话功能；具备主动降噪功 能，
7、外壳阻燃：按照GB/T5169.5-2008标准测试，满足V-0级别要求。
8、骨传导麦克风阻抗：0.992KΩ，麦克风送话灵敏度：-20dB±5dB；
9、扬声器灵敏度：107.647dB,扬声器输入阻抗：8.7Ω
10、PTT 套件与对讲机采用防水型快速连接插头，对讲机连接线缆具有防拉拽设计，可快速更换不同的对讲机连接线，适配不同型号的对讲机使用
提供检测报告
61 | 消防员抢险救援手套 | 双 | 1、材料：主体颜色为橘红色和黄色,主要材质为牛皮和芳纶双面针织布； 2、耐磨性能：在9kPa的压力下，经8100次循环摩擦后未磨穿； 3、耐切割性能：切割力≥14N；3、耐切割性能：切割力≥14N； 4、耐撕破性能：经向≥95N、纬向≥390N； 5、力学性能刺穿力≥150N 提供检测报告
62 | 消防员抢险救援防护服 | 套 | 1、结构：单层设计，具有阻燃、耐磨、轻便、柔软，舒适、抗拉力强等性能。 2、阻燃性能: 面料与肩部、膝部、臀部、肘部等部位的加强材料经过25次洗涤后进行阻燃性能试验，损 毁长度≤100m,续燃时间≤2s,且不应有熔融、滴落现象 3、断裂强力:经向断裂强力≥1300N；纬向断裂强力≥1200N2、热稳定性能：变化率≤0.2%，表面无明显变化； 4、外层面料耐洗色牢度≥4-5级； 面料经、纬向干态断裂强力≥650N 5、接缝断裂强稳定力≥1000N；防静电性能：≤0.2uC/套。 提供检测报告
63 | 消防船 |  | 1、船体使用玻璃钢材质，具有深V角设计，船体井字形龙骨加纵向、横向龙骨结构，船身底部双层复式结构，保证船体底部发生碰撞破碎后船体可以正常行驶。
2、船身全长≥8.80m，船身全宽≥2.60m，型深≥1.17m，
3、空载排水量:≥3.2T，满载排水量:≥4.2T，吃水深度≥420mm
4、最大载人≥12人
5、船身配置玻璃钢蓬、推拉式窗（每侧2个）、钢化风挡玻璃（前玻璃3块，三角玻璃两侧各一块）、玻璃钢全驾驶台1套、室内顶灯、左、右舷灯、桅灯、白环灯、避雷针1套、雨刷1套、船体两侧放水阀1套、船尾舱底电动抽水泵1套、喇叭1套、座椅1套、全船不锈钢护栏（船首护栏、顶棚护栏）1套、T形橡胶护舷1套、多联开关1套、系缆桩（10寸1只，8寸2只，5寸4只）、船体内护板1套、后舱盖3组、前开门加踏梯（半驾驶台）1组、搜索灯1只、救生衣1件、系缆绳（50米）1根、防撞垫1只、拖车1辆、船罩（防雨、防晒）1套
6、船外机船外机尾构架高度(mm)≥642，重量(kg)≤278，引擎型式：6汽缸，排气量(cm3)≥3350，缸径与冲程(mm)：94*80.5，输出(kw/ps)≥183.9/250，最大转速区域(rpm)：5000-6000，压缩比：9.9，最大油耗（L/H）≤74，进气系统：双顶置凸轮轴，操作方式：遥控，启动方式：电动，
7、不锈钢手动消防水炮流量：20L/S，射程：≥48m，额定压力：≥0.8Mpa，俯仰角-30~+70，水平转角0-360°，连接法兰：DN100，
8、柴油机泵：流量：≥72m3/h，扬程≥80米，转速2950r/min，功率≥40KW
9、声纳系统：显示器尺寸≥12英寸，高亮IPS屏幕，触摸按键一体方便操控。声纳类型：内置CHIRP声纳、下扫、侧扫、海图等功能。内置GNSS接收器：GPS/GLONASS。下扫最大量程≥90米。侧扫最大量程≥90米。
10、360°水下拍摄系统尺寸：长*宽*高≤390mm*340mm*150mm，重量≤5kg，工作深度≥100米，配备VR眼镜，支持VR控制水下机器人的运动方向，线缆长度≥50米。

## 7河源地震器材
序号 | 器材名称 | 单位 | 技术需求 | 是否统型
1 | 雷达生命探测仪 | 台 | 1、 在地震、建筑物坍塌环境等灾难现场搜索定位被困者。产品应包含主机、控制终端、充电器、携行箱、电池2块以上、两路余震位监测仪雷达。雷达主机与配/附件分立，非箱式一体结构；所有设备及配/附件均能放进专用运输箱内，便于存储、运输及保护雷达设备；雷达主机采用双把手设计，按键位于主机壳体外表面，取出即可按键操作。
2、探测距离：能探测到60cm厚实体混凝土墙后30m内的静止生命体及45m内的运动生命体；
3、探测模式选择功能：具备运动/静止、分段扫描、灵敏度、二维模式/三维模式、轨迹显示选择功能；
4、二维定位功能：具有二维定位功能，能获取生命体的二维坐标并在显示控制终端上进行显示；
5、探测精度：横向探测精度：穿透58cm厚混凝土墙探测静止生命体时，横向相对距离的平均探测误差≤50cm；纵向探测精度：穿透58cm厚混凝土墙探测静止生命体时，纵向相对距离的平均探测误差≤30cm；
6、多目标探测功能：具备同时探测3个及3个以上的生命体，并显示其特征信号的功能；
7、主机外形尺寸：≤640mm×330mm×160mm；
8、重量：≤6kg；
9、续航能力：≥12小时；
10、配置生命探测仪训练模拟器，具备人体体征模拟功能：包含声音、呼吸心跳、体温等，同时具备受困人员敲击、呼喊等呼救信号模拟功能；能够为多种生命探测设备提供训练模拟信号；重量≤2kg；尺寸≤40cm×15cm×15cm；可放置于废墟内部狭小缝隙；
▲提供检测报告。
2 | 视频生命探测仪 | 台 | 1、整机由主机、控制终端、充电器、携行箱、无线音频震动传感器、对讲热成像探头、音频震动传感器组成。
2、 电动旋转探头的直径≤29mm，探头分辨率：≥1920*1080；
3、防水视频探头的直径≤29mm，防护等级：≥IP68；
4、音视频主机与音视频探头采用无线连接方式，方便协同作业；音视频控制主机具备WIFI无线传输功能，可将音视频画面传输到指挥终端实时观看；音视频控制主机触摸屏尺寸≥7英寸；具有防爆认证，防爆等级≥Ex ib IIC T5 Gb。
5、指挥终端与音视频主机之间的无线通信距离≥100m，探测距离≥100米时可显示人体热成像轮廓，探测距离≥200米时可显示人体热成像光斑。
6、具备3G/4G通信功能，包括：语音通信、短信收发、邮件收发、无线上网；具备拍照、录像功能；具备GPS导航定位等功能，能显示经度和纬度；
7、 指挥终端能无线遥控音视频生命探测仪主机进行探测、探头旋转等操作；
8、伸缩杆和音视频探头之间通过柔性软管连接，连接处能任意弯曲。伸缩杆配置节数≥3节，伸缩杆长度能在1.1m～3.6m范围内可调；
9、音视频控制主机应具有一键视频图像放大功能，支持10倍数字变焦；音视频控制主机具有拍照、录音、录像存储功能；
10、音视频生命探测仪具有大容量锂电池，工作时长≥15h。
▲提供检测报告。
3 | 手持式声纳探测仪 | 台 | 1、设备可用于水下搜寻、水下反恐、反蛙人、残骸尸体打捞、寻找水下物证如刀具、枪械、物体、水下结构体检查等。
2、安装方式：潜水员双手柄手持式。材质：聚酰胺高分子。外壳防水：≥48米深，探测深度：≥115米，探头角度可调。
3、加装中性浮力模块，节省潜水员体力；扫描距离：垂直扫描成像≥95米扫描
4、操作频率：可选择800KHZ、455KHZ、200KHZ
5、LCD显示频尺寸：≥17CM*12CM，屏幕覆盖PMMA保护层，保证水下显示清晰，彩色成像。6、电源工作时间：≥12V电源，配置一套电源可持续使用≥3.2小时，内置电池。
7、10、电流消耗：≤615mA（外接电池组）。总检视范围：≥248°。线路长度：≥5米。
8、11、12、13、IPX级别：≥IP68防水。
9、水面控制直径：≥200m，有效探测距离：≥3Km，最低感应电场值: 230V。
10、最远距离水下：≥48m，常规距离：≥10m。
4 | 红外生命探测仪 | 台 | 1、产品配置：至少需配备一个红外热成像仪探头及一个≤8mm不锈钢镀钛直视视频镜头，可实现≥于2向弯曲，弯曲角度≥ 140°，适应于在≤10mm的管道或狭小缝隙空间内部探查。
2、红外热成像探头应具备红外热成像功能，红外测温指标：测温范围：-20℃～150℃；分辨率≥384×288；视场角：≥50°×40°；红外热成像探头直径：≤30mm。红外热成像探头应可直接连接到仪器主机内置的硬质检测线上。
3、全方位音频震动探测传感器置于视频探头的后端，由微型全方位高灵敏度拾音器和大功率震动扬声器构成。
4、彩色宽屏液晶监视器分辨率≥1280*800，呈现高品质图像，使用时监视器可固定也可手持。
5、操作温度范围：-20～55℃，电池使用时间：≥8小时，可视距离：≥10m。
▲提供检验报告。
5 | 复合气体探测仪 | 套 | 1、可同时连续检测4种有毒有害气体，传感器实现即插即用，无需标定；检测类型：甲烷（CH4）、一氧化碳（CO）、氧气（O2）、硫化氢（H2S）等。
2、具备彩色屏幕及中文操作界面，屏幕可翻转倒置。
3、具备有声、光、振动、跌倒报警、SOS一键呼救等多种报警方式。
4、可充电容量≥2800mAh锂离子聚合物电池，抗静电包胶外壳。
5、具备无线功能，后场可接收气体报警信号、SOS报警信号、北斗或GPS定位等信息。
6、可向使用佩戴人员发送指令信息，至少需含壹年及以上无线信息使用费。
7、具备现场温度显示和传感器温度补偿功能、具备开机自检，可选择传感器标定超期提醒功能。
8、防爆等级：ExdibIICT3 Gb，防护等级≥IP65。
9、连续工作时间≥30小时，检测时间：≤20秒（T90）；恢复时间：≤30秒。
10、外形尺寸≤135mm×78mm×40mm（不含背夹）。
▲提供产品防爆合格证书及检测报告。
6 | 手持式钢筋速断器（电动） | 台 | 1、外表应光滑平整、无毛刺及加工缺陷；
2、最大钢筋直径：≥25mm；
3、剪切时间：≤6s；
4、充电时间：≤60min；
5、重量：≤8kg；
需提供检验报告 (无需CMA)。
7 | 凿岩机 | 台 | 1、发动机：单缸、风冷、两冲程；
2、冲击力度：≥44J
3、冲击频率：≥2050次/min；
4、最大输出功率：≥2kw；
5、油箱容积：≥1.2L；
需提供检验报告 (无需 CMA)。
8 | 冲击钻 | 套 | 1、最大钻孔直径：混泥土≥25mm，钢材≥13mm，木材≥28mm，
2、最大锤击率：≥3300次/min
3、单次最大锤击力：≥2焦耳
4、需配2块电池
9 | 手动破拆工具组 | 套 | 1、整套由装备手把、冲击头、宽凿子、钥匙粉碎器、长短凿子、长短钎子、切割头组成。无须动力，单人即可操作，可快速有效打通砖和混凝土阻隔墙。
2、多功能手柄重量≤4.5KG
3、长尖凿工具头重量≤1.45KG、长平凿工具头重量≤1.5KG
4、长宽凿工具头重量≤1.8KG、撬斧拔钉器工具头重量≤1.7KG
5、金属切割器工具头重量≤1.5KG。
10 | 气动起重气垫 | 套 | 1、主要用于交通事故、建筑倒塌等现场救援。
2、工作压力≥0.8MPa，具备自动泄压安全保护功能。
3、具备抗静电、抗裂、耐磨、抗油、抗老化等性能。
4、配有不同规格起重气垫≥4只，起重重量5/10/20/32/3/45/54T，升举力≥5T/10T/20T/32T/45T/54T。
5、整套装备由减压器，控制阀，充气装置、快速接头等配套设施组成。
11 | 救生照明线 | 套 | 1、产品符合GB26783—2011《消防救生照明线》标准，产品通过国家消防装备质量监督检验中心检验，具有防爆检测。
2、该照明线材质柔软，具有防水、耐拉、抗折、可反复360°弯曲，随意打结、剪接，其折角≤5°，不会影响发光性能。转盘转动灵活、无卡阻现象，表面无明显制造缺陷或机械划伤，线盘上线体长度≥200m 。
3、照明线专用电池供电箱采用12V/80Ah锂电池和大功率驱动器，保证了线体工作≥16小时亮度始终保持不变。
4、产品箱体上具有电池电量显示，方便使用场合的电量显示合充电。面板具备两个充电接口，可以汽车电源充电或外接220V交流电源充电。方便现场应急充电和正常的维护充电使用。
5、线体长度≥200m,工作电流≤2.8A ,重量≤8.5Kg 。
6、线体上有塑料夜光箭头导向，每隔2m设置一个三角指示，方便携带，方便了救援现场的逃生导向和电源移动使用。
7、照明线体应光滑无痕，绝缘层完好； 线体符合国标要求：抗拉性能：≥300N。发光亮度：≥10cd/m2，闪烁频率：1—2Hz。具有常亮和闪亮功能。线轴外置强光闪亮可视距离≥100m.
8、线体绝缘电阻：≥50兆欧。耐压强度： 1500V无击穿。使用寿命10000小时。最高表面温度：≤25度。长亮工作时间：≥8h。闪亮工作时间：≥16h。线体上有出厂生产标识，有三角方向指示标识，有铭牌标识，线盘上具有方位灯指示标识。
9、产品部件包括： 200m照明线线卷：1盘、充电器：1个、车载充电线：1根、移动电源供电箱：1个、包装箱：1个。
10、系统供电电压：DC12V、内部供电电池容量：80000mAH、线体承受拉力：30kg；发光亮度：≥10cd/m2、反光标记间隔：2±0.5m、闪烁频率：1Hz-2Hz、常亮工作时间：>8h、闪亮工作时间：≥16h、 质量：≤8.5Kg
12 | 支撑保护套具 | 组 | 1、产品符合GB/T17906-2021消防应急救援装备 液压破拆工具通用技术条件， GB17957-2000气动工具一般安全要求；用于建筑倒塌、车辆事故等现场支撑保护作业。
▲2、由各种支撑柱与快速接头完全兼容的轻质头部配件通过黄色圆形按钮一键式安全开关锁插拔组成。
▲3、可以通过气动、液压、方式控制支撑杆的快速支撑，液压支撑需采用自动锁止可自动无极锁停，无须采用螺套手动锁紧应可垂直、水平和斜支撑操作；
▲4、气动支撑额定工作压力≥300bar，单柱承重力：≥12T；液压支撑额定工作压力≥70兆帕；单柱液压额定撑顶能力≥13T,单柱轴向额定承载能力≥13T。所有支撑套件均由高强度铝合金制成。安全系数≥4：1，5、配置包含650-930mm自动锁止液压救援顶杆≥2根、600-880mm手动螺母锁止气动救援顶杆≥2根；125mm延长杆≥2根、250mm延长杆≥2根，配备81种不同类型的支撑头、底座、紧固带及附件等。可加装不同长度的延长杆，增加支撑高度；
▲提供检测报告（无需CMA）。
13 | 婴儿呼吸袋 | 个 | 1、适合儿童(3-8岁)使用，为有效回避战争毒气或有害环境而设计的防毒面置。利用送风机将外部空气通过滤毒罐送入头置内，形成密闭正压，使得呼吸方便，活动无不适现象。主要部件为头罩、滤毒罐、送风机等；
2、电源：充电锂电池；
3、额定电压：9VDC；
4、送风：约0-90L/min，使用时间：≥2h；
5、重量：≤1kg。
14 | 救援支架 | 个 | 1、整套设备由三脚架、手动绞盘、钢丝绳、滑轮装置、安全钩及定位绳组成。
2、绞盘重量：≤15kg、破断负荷：≥18KN、最大工作载荷：≥180kg、收拢长度：≤20m。
3、三脚架重量：≤20kg、破断负荷：≥22KN、最大工作载荷：≥820kg、撑开高度：1.34-2.14m、工作直径：1.32-2.14m、手动柄力：500N、钢丝绳长度：20m、钢丝绳直径：6.3mm。
4、材质：绞盘为钢质、三脚架为铝质。
5、工作状态最大高度:147cm-229cm，重量：≥17kg。
15 | 通用安全绳 | 根 | 1、冲击吸收性能：头模所受冲击力的最大值≤4900N，帽壳无碎片脱落，高温预处理≤2400N；
2、电绝缘性能：帽壳泄露电流≤ 0.6mA；
3、侧向刚性：帽壳最大变形：≤15mm；破断强度≥29KN
4、阻燃性能：火源离开帽壳后，帽壳火焰应在 3s 内自熄；
5、质量：≤0.8kg。长度≥200m，静力A类绳直径≥10.5mm 提供检验报告（无需 CMA）
16 | 脚踏绳 | 条 | 1、工作范围：70-115cm；
2、重量：144g；
3、最大承载：≥5kN；
4、材质：尼龙； 耐摩擦性：≥100N
5、脚踏绳是由高强尼龙织带、调节扣、抗磨擦的脚踏圈组成，是个人垂直攀爬的最佳辅助装备。
▲需提供符合XF494-2004消防用防坠落装备 CMA检验检测报告。
17 | 消防全身式安全吊带 | 套 | 1、三类全身可倒置安全吊带，全身可调适合不同尺寸人群。加宽加厚腰还和腿带适合复杂环境救援环境下使用。前后左右各有一承担挂点。
2、技术性能符合XF 494-2004《消防用防坠落装备》的要求。
3、织带宽度：≥44mm，厚度：≥1.3mm，金属拉环厚度：前6mm、后5mm。
4、正立方向静拉力：整带正立方向经力值22KN静负荷实验后，无损伤。
5、承重点拉力≥15kN ，固定于背部、胸部、前腰部和腰带两侧。
提供检验报告
18 | 消防员抢险救援头盔 | 顶 | 1、用于在抢险救援活动中对头部、面部及颈部的安全防护，具有抗冲击、耐穿透、防腐蚀、绝缘等性能。
2、盔壳：耐高温阻燃材质，指挥员头盔为红色，战斗员头盔为橘红色，有明显的反光标志，可安装护目镜、头灯。
3、冲击吸收性能高温预处理最大冲击力(N)冲击力≤4900N，帽壳不得有碎片脱落，高温预处理≤2400N
4、抗冲击加速度性能：帽顶部最大冲击加速度≤130gn；帽前部最大冲击加速度≤370gn；加速度＞150gn，其持续时间≤5ms，；加速度＞200gn，其持续时间≤2ms。帽侧部最大冲击加速度≤360gn；加速度＞150gn，其持续时间＜5ms，；加速度＞200gn，其持续时间＜2.5ms。帽后部最大冲击加速度≤370gn；加速度＞150gn，其持续时间＜5.5ms，；加速度＞200gn，其持续时间＜2.5ms。
5、阻燃性能:火源离开帽壳后，帽壳火焰应在3s内自熄 6、电绝缘性能：帽壳泄漏电流≤0.2mA。
7、侧向刚性：帽壳最大变形≤26mm，卸载后变形≤5.0mm，帽壳无碎片脱落。
8、下颏带抗拉强度：延伸长度≤18mm，下颏带未出现断裂、滑脱。
9、质量（不包括附件）≤1000g。
10、符合XF 633-2006《消防员抢险救援防护服装》标准或《消防员抢险救援服装试验大纲》标准要求。由盔壳、滑轨、缓冲层、舒适衬垫、佩戴装置等组成，颜色为红色。
19 | 消防员抢险救援服 | 套 | 1、结构：单层设计，具有阻燃、耐磨、轻便、柔软，舒适、抗拉力强等性能。 2、阻燃性能: 面料与肩部、膝部、臀部、肘部等部位的加强材料经过25次洗涤后进行阻燃性能试验，损 毁长度≤100m,续燃时间≤2s,且不应有熔融、滴落现象 3、断裂强力:经向断裂强力≥1300N；纬向断裂强力≥1200N2、热稳定性能：变化率≤0.2%，表面无明显变化； 4、外层面料耐洗色牢度≥4-5级； 面料经、纬向干态断裂强力≥650N 5、接缝断裂强稳定力≥1000N；防静电性能：≤0.2uC/套。 提供检测报告
20 | 消防护目镜 | 副 | 1、用于抢险救援时眼部防护，符合XF1273-2015《消防员防护辅助装备 消防员护目镜》标准。
2、整片式透明聚碳酸脂镜片防护眼镜，一体式聚碳酸脂鼻梁架、防雾气、防爆、防冲击、防刮擦、可吸收紫外线。
3、护目镜用于固定作用的头带可调节，宽度≥22mm、厚度≥2mm。
4、抗高速粒子冲击性能：能承受直径为6mm，速度≥1200+3m/s钢珠在正面、侧面冲击，试验后，无损坏、变形。
5、质量：≤0.9g
21 | 消防员抢险救援手套 | 副 | 1、材料：主体颜色为橘红色和黄色,主要材质为牛皮和芳纶双面针织布； 2、耐磨性能：在9kPa的压力下，经8100次循环摩擦后未磨穿； 3、耐切割性能：切割力≥14N；3、耐切割性能：切割力≥14N； 4、耐撕破性能：经向≥95N、纬向≥390N； 5、力学性能刺穿力≥150N 提供检测报告
22 | 救援安全腰带 | 根 | 1、结构：由织带、带扣、D 型环和移动板组成，采
取固定与移动相结合的 D 型环设计，采用插孔式，
主体颜色为藏蓝色；（样品验证）
2、金属拉环材质采用铝合金或合金铝或碳钢或航
空铝；
3、织带的厚度：≤2.8mm；
4、正立方向静拉力：≥13kN；
5、质量：≤0.85kg。（现场验证）
提供检验报告
23 | 消防员抢险救援靴 | 双 | ★质量：≤2.1kg；
1、防砸性能（冲击/静压力）：≥19mm/19mm；
2、抗刺穿性能：≥1500N；靴帮材料最大抗刺穿力≥150
3、电绝缘性能泄露电流：≤0.35mA；
4、隔热性能：≤6.5°；
5、防滑性能：≥15°；
注：投标人应提供符合上述技术参数要求的检验报告复印
件，并按各用户要求的尺码供货。
24 | 消防员护肘、护膝 | 套 | 1、一对护膝一对护肘（四件套）；
2、护肘护膝护具为四层结构，能有效防止硬物刺伤、划破；
3、耐穿刺性≥150N；防护性能：高强PC材料作为主要防护件，在12KPa压力下，经2000次循环摩擦后，试样表面无破损
4、抗冲击：将 5kg 的重锤从 100mm 高度、自由落体冲击测试，护肘冲击值为 ≥500N、护膝冲击值为≥ 2500N；耐切割性：≥3N，耐撕裂性≥35N
5、耐摩擦性：≥100N
25 | 佩戴式防爆照明灯 | 具 | 1、照度：强光照度平均值 ≥1000lx，强光照度最小值 ≥600lx
2、质量：≤0.13kg、外壳防护等级：灯具的外壳防护等
级应为 IP68；
3、照度：弱光照度平均值≥500lx，最小值≥400lx
4、每十个佩戴式防爆照明灯配有一个集中充电箱；（投
标时须提供技术规格书证明）
5、连续稳定工作时间：≥8h
注：投标人应提供符合上述技术参数要求的检验报告复印件，技术参数中另有说明的除外，并按各用户要求供货。
26 | 消防防坠落辅助部件 | 套 | 由手持上升器、胸式上升器、脚式上升器、单滑
轮、双滑轮、D型安全钩、钢制O型安全钩、救援8
字环、止滑器、手控下降器、手套、绳索护套、器材包等组成，配置需包括消防坐式半身安全吊带*48 条， 消防全身式安全吊带 48 条，攀登确保器*48 个，D 型锁*48 个，自锁保护下降器 48 个， 防坠器 48 个，下降器（止坠器）48 个，手式 上升器 48 个，胸式上升器 48 个，脚踏绳 48 根，锚点扁带（60mm 扁带）48 根，锚点扁 带（120mm 扁带）48 根，自我确保牛尾 96 条，救援背心 48 件，装备包 48 个。
一、消防坐式半身安全吊带： 1、型式结构与用途：设计负荷≥2.67kN，固 定于腰部、大腿或臀部以下部位 2、吊带承重：≥22KN 3、材质：安全带主要由尼龙织带制造， 织带宽度≥45mm 4、功能：带腰带和腿环有宽大的软垫 5、功能：腰带左右两侧各有一个固定防坠落 保护环 需提供检测报告
二、消防全身式安全吊带： 1、型式结构与用途：设计负荷≥2.67kN，固 定于腰部、大腿或臀部以下部位和上身肩部、胸部等部位 2、承重挂点：前后左右各有 1 个承重挂点， 重量≤1500g，拉力：≥15kn 3、尺寸：全身吊带可倒置安全吊带，全身可 调适合不同尺寸人群；加宽加厚腰环和腿带 4、材质：安全带主要由尼龙织带制造，织带 宽度≥45mm 5、功能：胸前的连接环用于人员的升降和爬 梯的使用，腰部连接环用于工作定位的使用 需提供检测报告
三、D 型锁： 1、开口闭合破断强度 在开口闭合状态时，长轴的破断强度≥40kN； 在打开状态时，长轴的破断强度≥15kN；短 轴方向下，破断强度 10kN。 2、材质:铝合金或更好材质制成 3、开口距离≥20mm 4、尺寸规格：≥110*50mm 5、适用绳索直径：8-12mm 需提供检测报告
四、自锁保护下降器： 1、破断拉力：≥22（KN） 2、极限负荷：≥180（KG） 3、适用绳索：≥9（mm） 4、重量：≤345（g） 5、材质为铝合金 需提供检测报告
五、手持式上升器： 1、工作负荷≥5KN 2、适合绳径≥10-13mm 3、材质：铝合金 4、重量≤510g 5、尺寸≤195*90*25mm 需提供检测报告
六、防坠器（止坠器）： 1、工作负荷（kg）≥180kg 2、断裂负荷（kn）≥20kn 3、类型：双向止坠器。可沿绳索顺畅的向上 或向下滑动，冲坠时能卡住绳索起到保护作 用。 4、材质：铝合金 5、兼容绳索直径（mm）≥12mm 需提供检测报告
七、胸式上升器： 1、最大负荷≥500kg2、重量≤160g 3、材质：采用铝合金或更优材质 4、适用绳径≥8mm 5、尺寸≤8cm*12cm 需提供检测报告
八、脚踏绳： 1、材质：尼龙或其他更优材质 2、拉力≥15KN 3、重量≤120g 4、长度≥120cm 5、是否可调节：长度可调节
九、锚点扁带： 1、材质：尼龙或更优材质 2、长度：30-120cm（供应商根据采购单位实 际需求提供） 3、宽度≥ 15mm 4、厚度≥ 2.5mm 5、断裂强度≥ 22kN
十、自我确保牛尾： 1、挂扣材质:铝材质/涤纶加强丝或更优材质 2、破断强度（Kn）:≥22kN 3、绳子材质:动力绳/涤纶加强丝 4、织带宽度（cm）:≥20cm 5、长度（cm）:≥60cm

## 8梅州
序号 | 器材名称 | 单位 | 技术需求 | 备注
一、国产消防器材
1 | 消防头盔 | 顶
1、质量：≤1300g；
2、冲击吸收性能高温预处理最大冲击力：≤3000N；
3、抗冲击加速度性能帽顶部 最大冲击加速度：≤130gn；
4、侧向刚性帽壳最大变形：≤30mm；
5、阻燃性能披肩损毁长度：≤35mm。
2 | 消防员灭火防护服 | 套 | 1、整体热防护性能（TPP（cal/c ㎡））：≥30；
2、阻燃性能：外层经向、纬向损毁长度≤20/20mm；
3、阻燃性能：防水透气层（隔热层）经向、纬向损毁长度≤30mm、32mm；
4、阻燃性能：舒适层经向、纬向损毁长度≤36mm、45mm；
5、热稳定性能舒适层变化率:≤3%。
提供检测报告和认证证书
3 | 消防手套 | 双 | 1、手套整体热防护性能TPP≥30cal/cm²；
2、2、掌心撕破强力（N）≥150N；
3、3、力学性能刺穿力（掌心）：≥110N；
4、4、人体功效要求灵巧性能：≤6.5mm；
5、5、人体功效要求握紧性能：≥97%。
提供检测报告和认证证书
4 | 消防安全腰带 | 条 | 1、结构：由织带、带扣、D 型环和移动板组成，采取固定与移动相结合的 D 型环设计，采用插孔式；
2、金属拉环材质采用铝合金或合金铝或碳钢或航空铝；
3、织带的厚度：≤2.5mm；
4、正立方向静拉力：≥13kN；
5、质量：≤1kg。
提供检测报告和认证证书
5 | 消防员灭火防护靴 | 双 | 1、防砸性能（冲击）：≥19mm；
2、抗刺穿性能：≥2000N；
3、电绝缘性能泄露电流：＜0.3mA；
4、隔热性能：≤10°；
5、防滑性能：＞15°。
提供检测报告和认证证书
6 | 正压式消防空气呼吸器 | 具 | 1、气瓶水容积：≥6.8L；
2、配置：空气呼吸器全面罩（1个面罩具备扬声器功能）、供气阀（1个）、减压阀（1个）、警报器（1个）、背托（1个）、压力平视装置（1个）、面罩袋（1个）、空气呼吸器更换零配件包（1套）等部件组成；
3、整机气密性：在气密性能试验后，其压力表的压力指示值在 1min 内的下降≤0MPa；
4、耐高温性能：呼气阻力：≤520Pa；
5、全面罩性能：镜片的透光率：≥92％,警报器性能：气动警报器连续声响时间至少应以90dB（A）的声强持续：＞15s。
提供检测报告和认证证书
7 | 佩戴式防爆照明灯 | 个 | 1、强光照度平均值≥600lx，强光照度最小值≥450lx 弱光照度平均值≥500lx，最小值≥400lx;
2、连续放电时间：强光≥4 h，工作光≥8h；
3、充电器采用插头交直流转换器分离式结构。
4、电池容量：≥1900mAh
5、防护等级：IP66/IP68
8 | 消防员呼救器 | 个 | 1、连续报警时间：≥360min；预报警声级强度：≥86dB；
2、强报警声响强度：≥100dB；
3、连续报警时间≥600min；
4、防水性能：呼救器置于水深为 1.5m 的容器内 2 小时，应无水渗入呼救器内,呼救器能正常工作；
5、质量：≤190g；
提供检测报告和认证证书
9 | 应急逃生自救安全绳 | 条 | 1、由多功能绳包、8毫米安全绳（凯夫拉纤维）、轻型安全钩、可调节下降器、中空连接扁带、排绳器等组成。
2、经204（±5）℃的耐高温性能试验后，不应出现融熔、焦化现象。在600（±5）℃、1.33kN负荷环境下承载45s，在400（±5）℃、1.33kN负荷环境下承载300s，不会出现断裂现象；
3、安全钩：铝制，符合XF494-2004《消防用防坠落装备》标准，与安全绳等配套使用,在开口闭合状态时，长轴的破断强度≥30KN，在开口打开状态时，长轴的破断强度≥14KN，短轴的破断强度≥10KN；
4、安全绳长度≥20m，
5、破断强度≥25kN。
10 | 消防腰斧 | 把 | 1、材料：腰斧斧头采用钢材（或优于同等材料）;
2、硬度HRC值：48-56；
3、安全性能：手柄外部使用天然橡胶作为手柄套；配备腰斧套； （样品验证）
4、质量：≤1㎏；
5、设计要求：消防腰斧斧头连斧柄应用整块金属材料制成；刃口应锋利，截面呈弧形。
提供检测报告和认证证书
11 | 消防员灭火防护头套 | 个 | 1、阻燃性能：续燃时间：≤0s；
2、2、阻燃性能：径向/纬向损毁长度：≤8mm；
3、3、热稳定性能：尺寸变化率≤3%
4、4、水洗尺寸变化率直向/横向：≤2%；
5、5、接缝强力：≥900N。
提供检测报告和认证证书
12 | 防静电内衣 | 套 | 1、由纯棉织物并经过防静电处理而成；
2、带电电荷量≤0.60μC/件；
3、松弛尺寸变化率：长度收缩≤-2.5%，宽度收缩≤-0.7%；
4、顶破强力≥400N；
5、腋下接缝强力≥200N；起球≥4 级。
提供检测报告
13 | 消防护目镜 | 个 | 1、整片式透明聚碳酸脂镜片防护眼镜；
2、一体式聚碳酸脂鼻梁架、防雾气、防爆、防冲击、防刮擦、可吸收99.9%紫外线；
3、护目镜用于固定作用的头带可调节；
4、护目镜质量≤100g。；
5、防护性能厚度:≤3.8mm。
提供检测报告
14 | 消防员抢险救援头盔 | 顶 | 1、冲击吸收性能高温预处理最大冲击力≤2500N；
2、电绝缘性能：帽壳泄露电流应≤0.2mA；
3、侧向刚性：帽壳最大变形：≤25mm；
4、阻燃性能损毁长度：≤25mm；
5、质量：≤0.8kg。
提供检测报告
15 | 消防员抢险救援手套 | 双 | 1、材料：主体颜色为橘红色和黄色,主要材质为牛皮和芳纶双面针织布；
2、耐磨性能：在9kPa的压力下，经8100次循环摩擦后未磨穿；
3、耐切割性能：切割力≥14N；
4、耐撕破性能：经向≥95N、纬向≥390N；
5、力学性能刺穿力≥160N
提供检测报告
16 | 消防员抢险救援防护服 | 套 | 1、结构：单层设计，具有阻燃、耐磨、轻便、柔软，舒适、抗拉力强等性能。
2、阻燃性能: 经向损毁长度≤25mm，纬向损毁长度≤25mm
3、断裂强力:经向断裂强力≥1300N；纬向断裂强力≥1200N
4、热稳定性能：变化率≤0.2%，表面无明显变化；
5、外层面料耐洗色牢度≥4-5级；
提供检测报告
17 | 消防员护膝、护肘 | 对 | 1、一对护膝一对护肘（四件套）；
2、防护性能：外层采用强度高.韧性好.耐磨的 PVC.TPR（热塑性弹性材料）.TPU（热塑性聚氨酯弹性体材料）等高分子材料制成；
3、耐穿刺性≥235N；
4、抗冲击：将 5kg 的重锤从 100mm 高度、自由落体冲击测试，护肘冲击值为 500N、护膝冲击值为 2500N；
5、耐摩擦性/周期＞500。
提供检测报告
18 | 消防员抢险救援靴 | 双 | 1、防滑性能：始滑角＞15°；
2、9、具有防水、透气、阻燃性能；
3、电绝缘性能：击穿电压大于5000V；
4、靴底抗刺穿性能：≥1500N；
5、靴帮抗刺穿性能：≥140N。
提供检测报告
19 | 消防员隔热防护服 | 套 | 1、隔热服由头罩，上衣，背带裤，手套，隔热鞋组成，上装有空气呼吸器包囊；
2、续燃时间不应大于 0s，且不应有熔融、滴落现象；损毁长度不应大于46mm；
3、断裂强力：经向：≥4500N，纬向：≥1500N；撕破强力：经向：≥140N，纬向：≥170N；
4、放热辐射渗透性能：抗辐射热渗透性能内表面温升达到24℃的时间≥70s；
5、隔热性能：火焰和辐射热防护性能的TPP值≥30；
提供检测报告
20 | 二级化学防护服 | 套 | 1、耐热老化性能（125℃ 24h）: 试样均无发粘、发脆的现象；
2、耐寒性能（-25℃ 5min）：试样表面无裂纹；
3、阻燃性能（有焰燃烧时间）（s）:≤1；无焰燃烧时间（s）:≤10；
4、撕裂强力（经纬向）≥100N；
5、抗化学品渗透性能：≥60min。
提供检验报告
21 | 一级化学防护服 | 套 | 1、气密性：≤290Pa；
2、撕裂强力：经向：≥130N，纬向：≥120N；
3、阻燃性能（有焰燃烧时间）：≤3s；
4、接缝强力：≥880N， 耐刺穿力（手套）：≥45N；
5、抗化学品渗透性能：≥60min。
提供检测报告
22 | 消防员防蜂服 | 套 | 1、抗穿刺性能≥0.4N；
2、外层面料撕破强力：≥80N；
3、外层面料断裂强力：经纬≥770N；
4、手套耐穿刺性能：≥200N。
5、耐磨性能：在 9kPa 的压力下，面料 2000 次不被磨穿。
提供检测报告
23 | 消防救生衣 | 件 | 1、快卸系统：环绕胸部腰带一条，宽5cm的尼龙织带，使用一组凸点设计不锈钢日型环及塑钢固定，拉环上配置一根快速牵引绳，可以固定于肩部，不影响救援动作；
2、正面配置大容量排水网布构成的置物袋（可拆卸式设计）≥2，后背大容量置物袋（可拆卸式设计）≥1，正面胸前设有定位模块隐形口袋；
3、救生衣反光带总面积≥300cm²。
4、救生衣固有浮力材料提供的浮力（N）:≥60N；
5、浮力损失：救生衣在淡水中浸泡24h后，其浮力损失为≤1%。
24 | 消防全身式安全吊带 | 条 | 1、负荷能力≥ 2.67kN；
2、固定于腰部、大腿或臀部以下部位和上身肩部、胸部等部位，适用于救援；
3、静负荷性能：安全腰带上的带扣和调节装置滑移距离应不超过10mm；
4、抗冲击性能：承载连接部件须经冲击试验；
5、正立方向经力值22kN静负荷实验后，无损伤。
提供检测报告和认证证书
25 | 消防轻型安全绳 | 条 | 1、安全绳为连续结构，主承重部分由连续纤维制成；采用夹心绳结构；表面无任何机械损伤现象，整绳粗细均匀、结构一致；绳的两端妥善收尾。
2、直径≥9mm；
3、破断强度≥25kN；
4、当承重达到最小破断强度的10％时，延伸率应不小于6%且不大于7%；
5、经204℃±5℃的耐高温性能试验后，安全绳无熔融、焦化现象。
提供检测报告和认证证书
26 | 消防通用安全绳 | 条 | 1、安全绳为连续结构，主承重部分由连续纤维制成；采用夹心绳结构；表面无任何机械损伤现象，整绳粗细均匀、结构一致；绳的两端妥善收尾；
2、直径：≥13mm，长度20m；
3、断裂强度：≥22kN；
4、当承重达到最小破断强度的10％时，延伸率应不小于5%且不大于6%；
5、经204℃±5℃的耐高温性能试验后，安全绳无熔融、焦化现象。
提供检测报告和认证证书
27 | 手提式强光照明灯 | 个
1、照度（强光）平均值：≥650lx；
2、电池容量 ：≥4000mAh ；
3、防护等级 ：IP66 /IP68；
4、连续稳定工作时间（强光）：≥300min ；
5、充电时间：≤8h， 光源寿命 ：≥100000h。
28 | 消防用荧光棒 | 个 | 1、一次性使用；
2、2、工作时间≥90min；
3、3、高强度黄色或橙色；
4、用于黑暗或烟雾环境中一次性照明和标识使用；
5、尺寸：≤300mm*15mm（±1）。
29 | 水域救援漂浮救生绳 | 条 | 1、采用超强合成纤维为主要材料，特有的编织方式和颜色搭配，标明产品材质；
2、漂浮性能：密度小于水，漂浮于水面≥48h；
3、直径：≥10mm；
4、长度：50m；
5、最小破断强度≥20kN。
提供检测报告
30 | 消防员水域救援防护服 | 套 | 1、材质需采用防水透气面料，三层复合材质（防水层、透气层、耐磨层）。
2、织物厚度（mm）≤3mm；
3、防渗透性能：静水中持续1h的渗透性能试验，防护服的进水量≤0.1kg；
4、保温性能：经保温性能试验后，体表（手、脚和腰部皮肤表面）温度均未降至10℃以下，体温下降≤1℃；
5、防护服自身质量＜2kg
31 | 消防员水域救援头盔 | 顶 | 1、主要由盔壳、缓冲垫、系带、帽衬调节、护耳部件等组成；
2、头盔前端可以配墨鱼干支架底座，侧面可以配双导轨，可用于配置救援头灯和水下照相机。
3、抗冲击力≥3500N；
4、顶部抗冲击最大加速度：≤150g，加速度超过150g的持续时间：≤0ms
5、经24h的漂浮性能试验，头盔能始终漂浮在水面上.
32 | 消防用红外热像仪 | 台 | 1、稳定工作时长（h）：≥2h；
2、温度测量范围：最低≤-40℃，最高≥+1800℃；
3、防护等级≥IP67，水浸泡深度≥1m；
4、允许误差：≥正负10℃;
5、质量：≤2kg。
提供检测报告
33 | 测温仪 | 台 | 1、测温范围-50℃～650℃;
2、物距比≥20:1
3、温度分辨率（℃）：精度±2%;
4、高低温报警设置
5、具有数据存储/查询功能，支持数据保持显示。
34 | 液压破拆工具组（一档） | 套 | 1、液压机动泵，可以同时连接使用2件工具，带倍速功能，开启流量倍增后低压流量≥5L/min，高压流量≥1L/min；
2、液压剪断器，剪切圆钢直径≥35mm、开口距离≥200mm、重量≤15kg；
3、液压扩张器，扩张力≥90kN、扩张距离≥700mm、牵拉距离≥500mm，重量≤20kg；
4、液压撑顶器，三级撑顶，一级行程≥250mm、二级行程≥250mm、三级行程≥200mm、重量≤20kg；
5、双输出液压机动泵（1台）、液压管（2根）、液压扩张器（1台）、液压剪切钳（1台）、液压顶杆（1台）
提供检测报告
35 | 液压破拆工具组（二档） | 套 | 1、配置：双输出液压机动泵（1台）、液压管（2根）、液压扩张器（1台）、液压剪切钳（1台）、液压顶杆（1台）；
2、液压剪断器，剪切圆钢直径（Q235材料）≥Φ36mm、剪切钢板厚度≥15mm;开口距离≥150mm、重量≤15kg。
3、液压扩张器，工作压力≥700巴、扩张力≥80kN；
4、液压扩张器，扩张距离≥700mm，重量≤15kg；
5、液压撑顶器，行程≥290mm、撑顶力≥130KN、伸出长度≥770mm、回缩长度≤470mm、重量≤13kg。
提供检测报告
36 | 手动破拆工具组 | 套 | 1、冲击杆:长度≥600MM 重量≤5KG；
2、金属切割器：长度≥300MM 重量≤2KG
3、长扁凿：长度≥450MM 重量≤2KG短扁凿：长度≥250MM 重量≤1KG，长尖凿：长度≥450MM 重量≤2KG短尖凿：长度≥250MM 重量≤1KG；
4、破锁拔钉锤：长度≥300MM 重量≤2KG ；
5、配置：铁锹（1把）、铁铤（1把）、消防斧（1把）、丁字镐（1把）、铁锤（1把）、冲击式手动破拆工具（1套（由冲杆、拆锁器、金属切断器、凿子、钎子等部件组成。
提供检测报告
37 | 机动链锯 | 台 | 1、气缸排量：≥50cm3；
2、功率：≥2.5 kW；
3、怠速：≥2700 rpm；
4、最高功率转速：≥9600 rpm；
5、活塞行程：≥30 mm.
38 | 无齿锯 | 台 | 1、二冲程发动机;
2、汽缸排量:≥110cm³；
3、最大功率：≥4.5kw ；
4、油箱容量:≤1公升；
5、锯片直径：350mm；切割深度：≥100mm 。
39 | 气动切割刀 | 套 | 1、气动破拆枪工作钎头：扁铲长≥250mm；四棱锥钢钎长≥250mm；钢筋切断凿长≥250mm；
2、气动破拆枪组套由气动破拆枪、3种工作钎头、高压气瓶、气体减压器、连接气管、快速接口及便携背板组成；
3、整装重量≤20kg；
4、切割厚度(mm)≥10mm；
5、工作气压(Mpa)：10—20bar。
提供检验报告
40 | 手持式钢筋速断器 | 台 | 1、重量： ≤15Kg；
2、最大钢筋直径：≥20mm；
3、每块电池满电时可剪切≥50次；
4、锂电电池充电时间≤150min；
5、包含：手持式钢筋速断器 1 台、电池 2 块、充电器 1 个。
41 | 多功能挠钩 | 套 | 1、挠杆柄采用绝缘材料；
2、防高压；
3、可多节组合；
4、杆头可更换；
5、配置：加长杆材质：环氧树脂管（1根）功能头：双抓挠钩（1把）、单爪挠钩（1把）、双抓无头挠钩（1把）、双爪钩耙（1把）、剪枝器（1把）、双头消防斧（1把）、消防锹（1把）、四齿耙子（1把）、链刀锯（1把）等。
42 | 绝缘剪断钳 | 把 | 1、可见断≥16mm的电线；
2、用于事故现场电线电缆或其它带电体的剪切；
3、剪切硬度(HRC)：剪刃口硬度≥50HRC；
4、耐电压(kV)：抗电压能力≥5000V；
5、尺寸为≥20寸。
提供检测报告
43 | 液压开门器 | 套 | 1、额定工作压力：≥63Mpa；
2、开门器开启力≥60KN；
3、闭合长度：≥200mm；
4、开门器工作行程≥200mm ；
5、重量：＜10kg；
44 | 救生缓降器 | 套 | 1、钢丝绳索强度≥10000N；
2、安全带强度：≥10000N；
3、安全钩强度：≥10000N；
4、载重(KG)：最大≥150KG；
5、工作高度（m）：≥30m；
提供检测报告和消防认证证书
45 | 气动起重气垫 | 套 | 1、配置：不少于不同规格起重气垫≥4（个），高压气瓶（1个），气瓶阀（1个），减压器（1个），手持气动控制器（1个），中压软管（1条），快速接头（1个），等配置；
2、具备抗静电、抗裂、耐磨、抗油、抗老化等性能；
3、起重能力：≥60t
4、最大工作压力：≥0.5Mpa；
5、额定工作高度≤100mm，充气时间≤20s。
46 | 支撑保护套具 | 套 | 1、配置：包括支撑柱（6根）（2种规格长度1200~1300mm）、延长柱（6根）（2种规格长度300~500mm）、"U"形管道横梁支撑端头（4件）、L形横梁支撑端头件（4件）、方形底座（4件）、八角底座（木块专用底座）（4件）、勾型扳手（1件)、脚踏充气泵(1件)、5米管气管(1根)、配件存储箱(1个）；
2、单柱纵向支撑力（t）≥26t；
3、额定工作压力:≥250bar
4、660-940mm支撑柱2件、1370 - 2130mm支撑柱2件、300mm延长杆2件、610mm 延长杆2件、15度转向头2件、6寸底座4件、150mm四边形底座2件；
5、V型支撑头2件、45°静态支撑头4件、链条支撑头2件、棘齿带4件、棘齿带延长带2件、巴脚泵1件。
47 | 躯体固定气囊 | 套 | 1、真空状态下无漏气时间（h）≥60。
2、破断力≥4000N。
3、充气时间≤200S。
4、抽气时间≤600S。
5、静载荷性能(充气后)：将气囊充满气后，承载150kg的重物，悬吊5min后，试样无破损现象。
48 | 肢体固定气囊 | 套 | 1、真空状态下无漏气时间（h）≥60;
2、充气时间（S）：小腿≤10、大腿≤20、长臂≤10、小臂≤5、躯干≤20；
3、抽气时间（S）：小腿≤15、大腿≤25、长臂≤15、小臂≤10、躯干≤40；
4、可与X光、CT、MRI检查配套；
5、手动负压装置，使气囊内的小颗粒紧密地接触，成为坚硬的固定面，起到固定保护的作用。
49 | 消防过滤式自救呼吸器 | 个 | 1、防护气体类型：无机气体或蒸气∶氢氰酸、氯化氢、砷化氢、光气、双光气、氯气苦、苯、溴甲烷、二氯甲烷、路易氏气、芥子气、磷化氢、毒烟、毒雾等；
2、面罩吸气阻力：≤39Pa；面罩呼气阀阻力：≤53Pa；
3、视野：总视野≥91%，双目视野≥65%；下方视野≥37度，视窗透光率≥90%；
4、面罩阻燃性：续燃时间≤1S；
5、密封性性能防护时间（min）≥20。
50 | 多功能担架 | 副 | 1 多功能担架，可水平抬运、可垂直或水平吊运、可在光滑地面拖拉；
2、材质为高强度复合材料，每件多功能担架配备一个可背的防水包装袋；
3、承重≥120kg；
4、垂直吊绳断裂强力≥7000N；
5、撕裂强度≥2000N。
51 | 救生抛投器 | 套 | 1、抛射性能（射程，角度）：水用抛绳：≥220m，陆用抛绳：≥300m；
2、2、破断强度（KN）：水用抛绳：≥7KN 陆用抛绳：≥3.5KN；
3、3、抛射偏差角（°）：≤1° ；
4、4、工作压力：≥8MPa；
5、5、配置：发射枪体基本组件一套（含1.5L气瓶），高尔夫球袋式外包装（2个）、陆用抛绳救援弹（2个）、水用救援弹（2个带自动充气救生圈）、空绳包（2个）、绳包（1个内置150米绳索）、训练弹（1个）、多功能底座（1个）、可折叠抓钩（1个）、吹绳枪（1个）气瓶充绳器(1套)、收绳器(1套)、触发剂（4个）、16g气瓶（4个）、水用保护套（2套）、数显调压供气套件（1套）、发光器（4个）、单瞳激光测距仪（1个）。
52 | 敛尸袋 | 个 | 1、规格：≥190×40×20cm；
2、用于对遇难人员尸体的包裹和搬动，可重复使用；
3、牛津布单面防水涂层,高强度,防水；
4、PVC材料，符合有关技术要求；
5、重量：≤2KG。
53 | 救生软梯 | 副 | 1、长度（m）：≥15m；
2、档距：370mm；
3、边绳：高强丙纶、直径≥20mm；
4、重量：≤0.7kg/m，破断强力≥18K；
5、额定荷载（n）：≥980N。
54 | 救生照明线 | 套 | 1、照明线线体长度：100米/盘；
2、发光亮度：≥10cd/m²；
3、最高表面温度：≤25℃；
4、工作时间：>18小时；
5、 线体防尘、防水级别IP65。
55 | 折叠式担架 | 副 | 1、采用铝合金材料和牛津布担架面制成，带轮及支腿，可折叠，有 2 个定向轮、2 个万向轮，2 条保险带；
2、展开尺寸为长210±10cm ,宽50±10cm；
3、折叠后尺寸长105±10cm ,宽50±10cm；
4、自重≤10Kg；
5、承重≥150kg。
56 | 移动式排烟机 | 台 | 1、整机质量：≤80kg；
2、排烟量：≥40000立方米/小时；
3、额定转速：≥3600r/min；
4、运行时间≥60min（全速运行）；
5、 驱动形式：发动机驱动。
57 | 移动照明灯组 | 套 | 1、产品有220V/50Hz电源或发电机供电；
2、发电机功率(kW)：≥2kW；
3、最大工作高度(m)：≥4.5；
4、整机重量检验:应不大于80KG
5、照度平均值≥500lx。
58 | 折叠式救援梯 | 把 | 1、高强度铝合金材质；
2、工作长度(m)：≥3.5m；
3、重量：≤20KG；
4、收回高度：≤120cm；
5、梯子宽度：≤50cm。
59 | 消防水带（水幕水带） | 盘 | 1、工作压力(Mpa)≥1.5MPa；
2、公称内径(mm)≥60mm
3、水带重量轻便，单位长度重量≤340g/m。
4、水带在高压水流的作用下，抗形变能力良好，轴向延伸率≤5.5％，直径膨胀率≤5.5％，附着强度≥49N/25mm；扯断伸长率≥460%；扯断强度≥44MPa；
5、长度(m)：20（±0.5）m。
60 | 空气充填泵（二档） | 台 | 1、电动机：380VAC 50HZ
2、同时充气瓶数量：4个
3、冷却系统：风冷
4、电机功率：≥5KW
5、充气量：≥350L/min；
61 | 多功能消防水枪 | 把 | 1、直流射程（m）：≥32；
2、枪体材质：铝合金型材6061；
3、表面防腐处理工艺：阳极氧化；
4、流量（L/S）：≥8×（1±8%)@0.2～0.8MPa；
5、喷雾角最小调节范围：0-100°
62 | 直流水枪 | 把 | 1、流量（L/s）：≥7.5（L/s）@0.2～0.8MPa；
2、进水口公称通径:65mm；出水口公称通径:19mm；
3、工作压力:≥0.35Mpa；
4、射程≥28m；
5、操作力矩≤2N.m。
63 | 多功能消防水枪（防穿刺破拆水枪） | 把 | 1、枪体由铝合金制成，枪头由不锈钢制成；
2、进水口公称口径：DN65；
3、重量：≤3kg；
4、额定流量（L/min）≥500L/min@0.2～0.8MPa；
5、直流射程(m)≥10m。
64 | 中压分水器（二分） | 个 | 1.、工作压力：≥2.5Mpa；
2、进水口为1个80mm快速接口；
3、出水口为2个65mm快速接口；
4、开启压力≤140N；
5、材质：铝合金。
65 | 中压分水器（三分） | 个 | 1、工作压力≥2.5MPa；
2、进水口为1个80mm快速接口；
3、进出水口为3个65mm快速接口；
4、开启压力≤140N；
5、材质：铝合金。
66 | 异型异径接口 | 套 | 1、65公转80卡口，65公转80母快速，80公转65卡口，80公转65母快速，65公快速转65卡口，65母快速转65卡口，80公快速转80卡口，80母快速转80卡口；
2、工作压力：≥2.5Mpa；
3、密封性能:0.3Mpa水压下无漏；
4、适用介质: 水、泡沫混合液；
5、单个重量≤2kg。
67 | 消防机动泵(手抬泵) | 台 | 1、功率：≥9kw；
2、引水最大吸深:≥7m；
3、流量：≥15(L/s）@0.6Mpa；；
4、重量≤100kg；
5、扬程≥60m。
68 | 消防机动泵(浮艇泵) | 台 | 1、扬程≥40m；
2、功率：≥9kw；
3、流量：≥15(L/s）@0.6Mpa；
4、质量≤80kg；
5、额定压力≥0.4Mpa。
69 | 大流量移动消防炮（电动遥控炮） | 台 | 1、额定工作压力：≥1.0MPa；
2、流量：≥80L/s@1.0Mpa；
3、无线遥控器启动至消防炮动作的响应时间≤1s；
4、无线遥控距离≥150m；
5、射程：≥80m。
70 | 大流量移动消防炮（手动炮） | 台 | 1、炮体材质：铝合金；
2、无线遥控器启动至消防炮动作的响应时间≤1s；
3、最大喷雾角度≥100°；
4、流量：≥40L/s@1.0Mpa；
5、射程：≥60m。
71 | 消防拉梯（二节） | 把 | 1、工作长度≥6m；
2、最小梯宽(360±5)mm，梯蹬间距（340±5）mm；
3、整梯质量≤30kg；
4、水平弯曲残余变形比值≤0.10%，梯蹬弯曲残余变形比值≤0.15%；
5、侧摇摆试验残余变形比值≤0.2%。
72 | 消防拉梯（三节） | 把 | 1、工作长度：≥15(±0.3)米；
2、最小梯宽（350±5）mm，梯蹬间距（340±5）mm；
3、收缩后长度≤6.5米；
4、整体质量≤80kg；
5、水平弯曲残余变形比值≤0.2%，梯蹬弯曲残余变形比值≤0.2%，侧摇摆试验残余变形比值≤0.1%。
73 | 消防水带（65mm中压） | 盘 | 1、工作压力（Mpa）≥2；
2、公称内径(mm)：65；
3、长度（m）：20。
4、水带配65mm快速接口， 接口与水带必须为机器捆扎，外层配保护套。
5、爆破压力≥7Mpa。
74 | 消防水带（80mm中压） | 盘 | 1、工作压力（Mpa）≥2；
2、公称内径(mm)：80；
3、长度（m）：20
4、水带配65mm快速接口， 接口与水带必须为机器捆扎，外层配保护套。
5、爆破压力≥6Mpa。
75 | 消防水带（65mm高压） | 盘 | 1、符工作压力（Mpa）≥2.5；
2、公称内径(mm)：65；
3、长度（m）：20；
4、水带配65mm快速接口，接口与水带必须为机器捆扎，外层配保护套。
5、爆破压力≥8Mpa。
76 | 消防水带（80mm高压) | 盘 | 1、产工作压力（Mpa）≥2.5；
2、公称内径(mm)：80；
3、长度（m）：20；
4、水带配80mm快速接口，接口与水带必须为机器捆扎，外层配保护套；
5、爆破压力≥8Mpa。
77 | 消防水带（50米80mm中压） | 盘 | 1、工作压力（Mpa）≥2；
2、公称内径(mm)：80；
3、长度（m）：50；
4、水带配65mm快速接口， 接口与水带必须为机器捆扎，外层配保护套。
5、爆破压力≥6.Mpa。
78 | 漏电探测仪 | 个 | 1、探测电压范围：最低≤120v，最高≥15kv；
2、稳定工作时长≥200h；
3、测试频率:20～100Hz
4、自检：＜3S
5、具有电池报警功能：低电量警告。
79 | 机动橡皮舟 | 艘 | 1、成员（人）：核载人数人≥6人；
2、吃水（排水状态时满载排水量）（m）：0.25；
3、重量：≤100KG；
4、适配动力≥15HP；
5、材质：PVC复合材料。
80 | 割绳刀(水域救援割绳刀) | 把 | 1、抗锈能力：不锈钢或其他更优材质；
2、平刃和齿刃，还有一个绳索切割钩；
3、手柄具有夜光功能；
4、硬度≥40hrc；
5、总长度≥15cm。
81 | 打捞袋 | 个 | 1、容积（L）≥30L；
2、高强度聚氯乙烯涂层布制成；
3、可应用于不 同水域，携带方便；
4、使用方便易学；
5、可用于海水、淡水。
82 | 打捞杆 | 个 | 1、配置：快速可拆装救援工具头8件组合（1套）、伸缩杆（1根）、内穿救生绳（1套）等组成；
2、水面最大拉力≥200kg；
3、具有耐腐蚀；
4、重量轻，携带方便等特点；
5、可广泛用于水上救援、海事打捞、防汛抗洪等。
83 | 手持式声纳探测仪 | 台 | 1、探测范围：≥40m；
2、重量≤300克；
3、精度：0.03FT；
4、防水：达到≥50米；
5、频率≥200khz。
84 | 漂浮担架 | 副 | 1、漂浮能力（N）：≥980N；
2、承重：≥150kg；
3、气密性：气表充气至15kPa后，在常温环境中保持12h，气表压力下降小于5%；
4、提手抗拉强度≥1900N；
5、固定带抗拉强度≥900N。
85 | 湿式水域救援服 | 套 | 1、连体式设计，前开拉链，适合潜水及救援使用；采用带有涂层的3mm氯丁橡胶弹性面料，具有舒适保暖防寒的性能；
2、防水密封性能：面料在静水压100kPa下5min后,试样未出现水滴渗漏；
3、所有的缝线处都是用暗针缝制，并且都做了加固压胶处理；
4、在躯干的两侧部位有大摩擦力区域用于搭配PFD固定使用；
5、手臂和腿部有荧光反射区。
86 | 干式水域救援服 | 套 | 1、断裂强力：经向≥1550N，纬向≥1000N；
2、撕破强力：经纬向≥130N；
3、接缝断裂强力：≥1000N
4、防水密封性能：静水中持续1h的渗透性能试验，救援服的进水量不大于 0.2 kg；
5、在躯干的两侧部位有大摩擦力区域用于搭配PFD固定使用。
87 | 激流救生衣 | 套 | 1、救生衣浮力≥150N
2、救生衣反光带总面积≥300cm；
3、正面配置大容量排水网布构成的置物袋（可拆卸式设计）≥2，后背大容量置物袋（可拆卸式设计）≥1，正面胸前设有定位模块隐形口袋；
4、快脱带：人员穿着救生衣以任何方式下水，能在10s解开快脱带，且快脱带的开启力≤110N；快脱带在系紧状态下能承受≤2500N的拉力而不发生误开启。
5、设计多个前置挂点，方便使用者在使用和固定刀、口哨时都方便快捷。
88 | 水域救援手套 | 双 | 1、防护性能：采用氯丁橡胶复合面料制，能提供良好的保暖性和抗冲击性；
2.采用3mm的氯丁橡胶；
3.掌心处采用防割材料；
4.弹性材质使得手指有更大的灵活性；
5. 手腕处有魔术贴搭扣，可调节松紧，加强固定。
89 | 水域救援靴 | 双 | 1、防护性能：鞋帮抗刺穿性能：≥100N；靴底抗刺穿性能：≥1220N；
2、耐用合成革和网状结构的鞋面，脚跟带有轻型防护罩鞋跟厚度≤45mm；
3、鞋身高强度耐磨性，鞋底具有耐油，防静电功能；
4、两侧网状透气排材料，鞋身内侧网面带有钢环加固以增加强度；
5、带有可拆卸的一体成型鞋垫，方便清洗。
90 | 双轮异向切割锯 | 台 | 1、汽缸排量≥70CC；
2、切割深度≥100mm；
3、无负荷最大转速(rpm):≥12000；
4、噪音水平≤110dB；
5、功率（KW）：≥3.9。
91 | 消防救生气垫 | 套 | 1、使用高度:≥16m。
2、结构：主要有缓冲气囊，安全风门，充气内垫，充气风机组成。
3、气垫表面的所有面料的经、纬向拉伸强度：经向≥25kn/m；纬向≥25kn/m）；
4、气垫质量≤100kg；
5、充气时间≤50s；补气时间≤20s。
92 | 脚踏绳 | 条 | 1、最大承载≥10KN；
2、产品标准符合GA494-2004《消防用防坠落装备》要求；
3、重量≤40g ；
4、可调脚踏圈配合手式上升器； 5、搭扣可快速调节长度。
93 | 紧绳器 | 个 | 1、救援时最大负荷：≥140kg
2、凸轮锁定控纽设计；
3、重量≤600g；
4、过绳直径：10～12mm；
5、最大工作负荷：≥250kg。
94 | 绳索保护器滑轮组(万向单滑轮) | 个 | 1、万万向滑轮最多可连接三个主锁，并可以使用绳索、挽索以方便操作；
2、适用绳索直径：7-13mm，滑轮直径：38mm；
3、工作负荷（kN）：≥5；
4、断裂负荷：≥30kn；
5、重量：≤300g。
95 | 绳索保护器滑轮组(万向双滑轮) | 个 | 1、万万向滑轮最多可连接三个主锁，并可以使用绳索、挽索以方便操作。
2、适用绳索直径：7-13mm，滑轮直径：38mm；
3、工作负荷（kN）：≥10；
4、断裂负荷：≥35kn；
5、重量：≤500g。
96 | 锚点扁带（短扁带） | 条 | 1、材质：尼龙；
2、最大承载≥20kN；
3、宽度：≥16mm；
4、长度：60cm（±5cm）；
5、重量：≤50g。
97 | 锚点扁带（平板式尼龙扁带（18MM*60CM）） | 条 | 1、材质：尼龙；
2、最大承载：≥22kN；
3、宽度：≥16mm；
4、长度：60cm（±5cm）
5、重量：≤55g。
98 | 平板式尼龙扁带（18MM*80CM） | 条 | 1、材质：尼龙；
2、最大承载：≥22kN；
3、宽度：≥16mm；
4、长度：80cm（±5cm）；
5、重量：≤80g。
99 | 锚点扁带（平板式尼龙扁带（18MM*120CM） | 条 | 1、材质：尼龙；
2、最大承载：≥22kN；
3、宽度：≥16mm；
4、长度：120cm（±5cm）；
5、重量：≤100g。
100 | 绳索保护垫 | 个 | 1、配置：垫布尺寸：≥90*90cm（1张）；
2、绳索护垫可以减少绳索横向和纵向的磨损，有效保护绳索，提高救援作业的安全性；
3、方便折叠存放；
4、颜色：根据甲方需要选择；
5、材质:夹网布+织物。
101 | 泡沫灭火药剂（B类水成膜泡沫） | 吨 | 1、B类水成膜泡沫；
2、PH值：7.5-8.5；
3、IA抗烧时间≥10min，灭火时间≤2min；
4、发泡倍数≥7.5；
5、储存期≥8年。
102 | 异型异径接口 | 个 | 1、工作压力：≥1.6Mpa
| （65mm转40mm） |  | 2、接口形式：卡式65mm转40mm；
3、密封性能:0.3Mpa水压下无渗漏；
4、材质：铝合金；
5、适用介质: 水、泡沫混合液。
103 | 异型异径接口 | 个 | 1、工作压力：≥1.6Mpa
| （65mm转25mm） |  | 2、接口形式：卡式65mm转25mm；
3、密封性能:0.3Mpa水压下无渗漏；
4、材质：铝合金；
5、适用介质: 水、泡沫混合液。
104 | 手持电台 | 台 | 1、频率范围：350---400MHZ；
2、工作时间：≥12小时；
3、防爆等级不低于Ex ib IIB T3 Gb（爆炸性气体）和Ex ibD 21 T155℃ Db（爆炸性粉尘），防护等级：≥IP67，支持标准PDT制式；
4、电池：锂电池；
5、工作温度：-20°C至+60°C，频率稳定度：±2.5ppm(-30°C至+60°C)。
105 | 消防用小型飞行器（双光无人机） | 台 | 1、配置：遥控端支持HDMI高清输出；
2、工作时间：≥45 min挂载喊话、RTK、4G模块，镜头需支持可见光和红外热成像；
3、最大抗风速度：≥10m/s；
4、广角镜头：有效像素≥4800万，最大照片尺寸≥8000×6000；
5、红外测温方式：点测温、区域测温。
106 | 消防用小型飞行器（小型测绘无人机带测绘软件） | 台 | 1、 配置：支持高精度 RTK GNSS定位航拍，建图精度：满足 GB/T 7930-2008 1:500 地形图航空摄影测量内业规范的精度要求，配备相应制图测绘软件永久使用权；
2、飞行时间≥ 30分钟挂载RTK、4G模块，镜头需支持倾斜摄影；
3、最大抗风速度：≥10m/s
4、广角镜头：有效像素≥2000万，最大照片尺寸≥5200×3900，需具备机械快门；
5、长焦镜头：有效像素≥1200万，最大照片尺寸≥4000×3000。

## 9惠州
序号 | 器材名称 | 单位 | 技术需求 | 小计
26 | 消防护目镜 | 个 | 1、款式：单镜片； 2、重量：≤150g； 3、配备不低于4个通风孔； 4、宽度≤22mm、厚度≤2mm； 5、头带可调节。
27 | 防静电内衣 | 套 | 1、带电量≤0.2μC /件。 2、防静电性能：密度≥244T，缩水率≤2%； 3、耐水色牢度/级（变色、沾色）：4-5 4、由纯棉织物并经过防静电处理而成，分上衣和裤子，具备柔软、防静电等性能 5、不应检出甲醛含量
28 | 消防员隔热防护服 | 套 | 1、断裂强力：经向≥1500N纬向≥1500N 2、撕破强力：经向≥200N纬向≥200N 3、抗辐射热渗透性能：内表面温升达到24℃的时间≥60s。 4、火焰和辐射热防护性能：火焰和辐射热防护性能的TPP值≥35 5、接缝断裂强度：≥730N 6、阻燃性能：损毁长度≤100mm，续燃时间≤2s 7、隔热头罩经180℃，5min，无炭化、熔融和低落现象 8、手套灵巧性能：≥4级 9、针距密度：明暗线≥11针/3cm 10、质量≤3100g
29 | 消防员避火防护服 | 套 | 1、面料的阻燃性能损毁长度≤3cm，续燃时间≤30s 2、耐火焰性能在约为1000°C的火焰上燃烧约30s，其内表面温升≤25°C。 3、抗辐射热渗透性能在13.6KW/C㎡的辐射热源下，照射120s，其内表面温升≤25℃ 4、接缝断裂强力：≥430N；撕破强力：经向≥120N，纬向≥65N 5、整套避火服的质量≤8kg
30 | 二级化学防护服 | 套 | 1、抗化学品渗透性能：面料分别在80%H2SO4、60%HNO3、30%HCI的酸液下1h不渗透 2、撕破强力≥50N 3、阻燃性能：有焰燃烧≤5s，无焰燃烧≤0s，损毁长度≤6cm 4、面料性能：拉伸强度经向≥21kN/m、纬向≥10 kN/m、接缝强力≥260N、粘附强度≥1.3kN/m。 5、化学防护手套：耐刺穿力≥22N
31 | 一级化学防护服 | 套 | 1.80%H2SO460%HNO330%HCL）60min不渗透；防碱渗透性能（6.1mol/LNaOH），60min不渗透 2.阻燃性能（有焰燃烧时间）：≤2s 3.撕裂强力：经向：≥100N、纬向：≥100N 4.接缝强力：≥608N 5.耐刺穿力（手套）：≥26N
32 | 特级化学防护服 | 套 | 1.拉伸强度≤10cm(无熔融、滴落现象) 2.化学品渗透性能：抗多种化学试剂渗透长达8h以上； 3.击穿电压≥8000V，且泄露电流＜3mA 4.断裂强力：经向≥1300N纬向≥890N 5.耐静水压性能：≥20kPa
33 | 化学防护手套 | 双 | 1.耐刺穿力：≥22N 2.抗化学品渗透性能：80%H2SO4、60%HNO3、30%HCL三种酸10㎜液柱下1h不渗透； 3.耐寒性能：在-25℃温度下冷冻下5分钟，手套表面无裂纹 4.耐老化性能：温度为125℃的老化实验箱经24小时后手套表面无发粘、发脆现象 5.全棉针织内胎，外覆特种氯丁橡胶层
34 | 内置劳动保护手套 | 双 | 1.五指式 2.针织手套 3.具有透气性、吸汗、防静电等性能 4.采用纯棉材料 5.透气性：手套主体采用舒适白棉编织，弹性佳，耐磨、透气、抗老化、延长使用年限；
35 | 防高温手套 | 双 | 1、阻燃性能，续燃时间≤2.0s 2、耐穿刺性能，耐撕破性能≥60N 3、整体热防护能力（TPP）≥40cal/C㎡ 4、手套和衬里在180±5℃温度下保持5min，其表面无明显变化，无熔融、脱离和燃烧现象； 5、最大耐热 ≥1000℃
36 | 电绝缘装具 | 套 | 1.电绝缘服绝缘性能≥25KV； 2.电绝缘装具包含电绝缘服、绝缘靴、绝缘手套组成。 3.电绝缘服由三层结构复合制成，外层和里层为阻燃橡胶布、中间层为高分子绝缘膜。 4.电绝缘手套为经特殊处理天然橡胶制成，质地柔软，采用五指设计。 5.电绝缘靴采用高压橡胶制成。 6.表层拉伸强度：平均值≥20Mpa，最低值≥平均值的95%。 7.表层抗机械刺穿：平均值≥50N，最低值≥平均值的98%。 8.表层抗撕裂：平均值≥150N，最低值≥平均值的98%。 9.电气性能：交流电压以1000V/S的速度上升至20KV，保持1min后，应无闪络、击穿、发热现象。 10.绝缘手套耐电压≥12KV，绝缘靴耐电压≥25KV。
37 | 移动供气源 | 套 | 1.整机气密性：1min内压力表下降≤2Mpa 2.长管长度：≥50m 3.工作压力（Mpa）：≥30 4.工作时间≥2h 5.气瓶数量：≥4
38 | 消防过滤式综合防毒面具 | 个 | 1、面罩阻燃性：续燃时间≤1s 2、全面罩的吸气阻力：不大于40pa 3、滤毒罐防护时间：≥30min 4、微粒过滤性能:≥95% 5、防护时间：≥30min
39 | 激流救生衣 | 件 | 1.可产生浮力：≥120N 2.前置2个可拆卸口袋，口袋下端网格设计便于排水。救生衣配有应急口哨。 3.多个挂点设计，可挂置频闪灯、救援刀、荧光棒等救援装备，配有可拆卸无线电装置口袋。 4.多处反光条。 5.领后具有便携救生拖拽把手。 6.背部刚性曲线设计。 7.采用拉链闭合方式，全身尺寸可快速调节，救援时内部可佩戴半身吊带使用，自带快速逃离装置。 8.背部有可拆卸的大容量口袋。 9.救生衣配有一条可拆卸、可悬挂于肩部的活饵绳，安全钩配有口袋。 10.救生衣配有防走位腿部安全带。
40 | 消防救生衣 | 件 | 1.救生衣上气涨式救生圈提供的浮力≥150N 2.救生衣外层面料为加密涤纶牛津布。浮力材料：高密度聚乙烯发泡体 3.救生衣具有防止穿着入水后向上移动的裆带。每件救生衣配备示位灯一只，哨笛一只 4.在安全气囊未充气状态下，救生衣在淡水中浸泡24h后，其浮力损失为≤2.5％。安全气囊充气后，救生衣在淡水中浸泡24h后，其浮力损失为≤2.5％。气胀式救生圈充气后在淡水中浸泡24h后，其浮力损失≤1.6％。 5.符合《消防专用救生衣试验大纲》标准
41 | 消防全身式安全吊带 | 副 | 1.拉力≥22KN 2.设计负荷≥ 2.67kN ，固定于腰部、大腿或臀部以下部位和上身肩部、胸部等部位，前后左右各有 1 个承重挂点，重量≤1500g，拉力：≥15kn 3.材质：涤纶+锻造钢 4.腰围：≤115cm，腿围≤81cm 5.重量：≤1800g
42 | 消防防坠落辅助部件 | 套 | 1、构建组成：器材组成：D型安全钩4个、O型安全钩2个、10.5mm*50m静力绳1条、II类半身安全吊带1条、III类全身安全吊带1条、脚蹬1套、绳套2条、登山包1个、60CM连接扁带2条、120CM连接扁带2条、专用绳用手套2双、手式上L器1套、胸式上L器1个、抓绳器1个、8字环2个、脚式上L器1套、手控下降器1个、便携式固定装置1套、单滑轮2个、双滑轮1个。 2、12.5mm安全绳破断强度≥40KN，10.5mm静力绳8字结点拉力≥24 KN，静力绳外绳皮应无滑移。 3、D型安全钩：开口距离≤21mm，安全钩长轴的破断强度≥27kN，安全钩长轴的破断强度≥7kN，安全钩带自锁式设计。 4、O型安全钩：开口距离≤22mm，安全钩长轴的破断强度≥32kN，安全钩长轴的破断强度≥18Kn，安全钩短轴的破断强度≥15kN，安全钩带自锁式设计。 5、上升器能承受的试验负荷≥5 kN。 6、抓绳器能承受的试验负荷≥11 kN。 7、下降器能承受的试验负荷≥30 kN。 8、便携式固定装置能承受的试验负荷≥22kN。 9、滑轮装置（含单滑轮和双滑轮）：能承受的试验负荷≥22kN。 10、速降手套：符合GB24541-2009《手部防护 机械危害防护手套》，颜色为黑色，灵活性能等级≤2级。
43 | 水域救援漂浮救生绳 | 根 | 1.最小破断强度≥38kN 2.绳子可漂浮于水面 3.绳体带荧光物质，强光照射后置于黑暗处可发光 4.规格（m）：绳长≥100；绳直径（mm）：9.5 5.水面漂浮绳索材料：高强聚乙烯+抗老化剂
44 | 消防员水域救援防护服 | 套 | 1、整套质量：≤1kg； 2、吸湿性：吸水率≥85%，滴水扩散时间≤4.5s； 3、织物厚度：径向≥150mm，纬向≥140mm； 4、速干性：蒸发速率≥0.6g/h，透湿率≥13900 g/（m².d）。 5、服装印字参照20式防护服装统型要求执行。
45 | 干式水域救援服 | 套 | 1、颈部材质总厚度≥3mm 2、撕破强力：经纬向≥130N； 3、断裂强力：经向≥1400N；纬向≥630N 4、色牢度耐水：4-5 级；耐酸汗渍：4-5 级； 5、耐静水压性能（救援服防水透气层）(KPA)：≥237.4；
46 | 湿式水域救援服 | 套 | 1.在10℃以下环境中测试，人体体温未出现明显下降 2.撕破强力：径向≥80N，纬向≥55N 3.重量(kg)：≤1.5 4.顶破强力(N)≥1008 5.耐静水压性能：≥100kPa。顶破强力：≥270N。耐水摩擦色牢度/级：≥3级
47 | 水域救援手套 | 双 | 1、灵巧性能：穿戴手套后，可对绳索进行结绳作业 2、撕破强力：径向≥80N，纬向≥55N 3、手背约2mm氯丁橡胶制成，保暖，有约3mm衬垫加强。 4、手掌和手指由结实带弹性的皮革制成 5、带涂层，耐用，易抓握。
48 | 水域救援靴 | 双 | 1、靴底抗刺穿性能：≥1200N 2、鞋掌侧面设排水孔 3、整靴重量41码小于1kg。 4、鞋扣：防蚀性金属扣，做工牢固不易脱落掉漆。 5、脚跟处有脚蹼卡，方便与脚蹼搭配使用。
49 | 水域救援个人携行包 | 个 | 1.容量≥90L 2.防水性能：IPX5 3.材质：尼龙防水布和尼龙网格 4.可以存放激流救生衣，干衣，湿衣，救援靴，手套，牛尾绳等 5.救援包上有多个挂点，可以挂头盔，绳包
50 | 消防员水域救援头盔 | 顶 | 1.全盔式防护头盔 2.两侧加载战术配件，头盔重量(g):≤560 3.顶部8孔通风及排水槽设计 4.颈部绑带，延伸长度(mm):≤7，带有快速卡扣，可调节大小 5.一体成形，外层采用ABS材质，加厚加硬，内层采用高弹性发泡棉，抗冲击力≥3500N
51 | 水域救援拦截网 | 个 | 1.面积：≥5㎡，网孔规格：≤25厘米， 2.配置直径≥12mm，破断力≥15KN 3.最小断裂强度≥40KN 4.带有连接扣锁9个，长20m的救援绳1根，手提收纳包一个 5.救生拉网材质为丙纶纤维材料，可以实现多角度斜拉拦截水中被困人员，可以布置在水域两端固定
52 | 水域抛绳包 | 个 | 1.绳径：9.5mm 2.断裂强度：≥4KN 3.橘红色面料包体，包体设有加宽网眼布，包体设有反光带。束口绳设有筒形卡锁，绳包顶部尼龙面料束口。包体内置浮力泡棉，500D，PU防水口袋盖部面料，可漂浮于水面上。绳包尾部设有316不锈钢D型扣。 4.包内有15米直径≤9.5MM水面漂浮救生绳，抗拉强度≥12KN，聚丙烯纤维交叉编织外层，内包聚乙烯绳芯上。绳索表面凹凸花纹。 5.带有双重快速释放装置的腰带部分，背后中间部分设有316不锈钢D型扣，四个D型塑钢扣。
53 | 机动橡皮舟 | 艘 | 1.吃水量：0-35cm 2.最大承载能力≥600kg（≥8人） 3.PVC厚(mm)：≥0.9 4.气室：≥3+1 5.材料：全部材料使用环保阻燃夹网布，配件：坐板，划桨，打气泵（充气机），抬包，修补包。
54 | 舟艇舷外机 | 架 | 1.马力：≥40ps(5000r/m) 2、发动机类型：二冲程； 3、随机油箱：外置24L； 4、重量：≤75kg； 5、配备防护罩；机油供给：预混；
55 | 躯体固定气囊 | 套 | 1、负压抗弯强度（MPa）≥155 kg 2、拉伸强度：≥155 kg 3、撕裂强度：≥155 kg 4、真空状态能保持70h以上； 5、可用于X光、CT、MRI检查；
56 | 消防过滤式自救呼吸器 | 套 | 1.佩戴质量（g）：≤1000 2.防毒时间:≥30min，含不锈钢滤毒罐 3.面罩阻燃性：续燃时间0s 4.滤烟系数（%）：≥98 5.呼气阻力（Pa）：≤150，吸气阻力≤40
57 | 折叠式担架 | 个 | 1.承重≥100Kg 2.合金骨架，担架主体采用耐割、防穿刺面料 3.配有2个支腿和2个脚轮，担架采用一端两轮一端两支撑脚设计 4.产品展开尺寸为≤185*50*3CM，折叠后尺寸≤9.5*50*7CM 5.质量≤5.5Kg
58 | 多功能担架 | 个 | 1.两对角线长度之差≤10mm 2.多功能担架载重≥150Kg 3.断裂强力（担架吊绳）：≥20000N 4.破断力（担架绑带）：≥3000N 5.质量：≤8Kg
59 | 伤员固定抬板 | 副 | 1.担架配有安全带，担架可与头部固定器结合使用 2.材质为高强度ABS塑料 3.担架周边需具有提手口可供三人以上同时使用 4.承重≥250kg 5.产品质量≤8kg
60 | 消防救生气垫 | 套 | 1.尺寸：（6±0.2）*（8±0.2）*（2.7±0.1）m 2.拉伸强度：经向≥52kN/m、纬向≥47kN/m 3.充气时间：≤55s 4.使用鼓风机充气，160秒内完成充气，接跳高度（m）：≥20，每次弹掉后20秒内回复原状 5.配2个鼓风机
61 | 救生缓降器 | 个 | 1、工作高度（米）≥30m 2、载重(kg)≥100kg 3、安全带强度：≥6.5kN 4、安全钩强度：≥10kN 5、最大负荷≥100kg。
62 | 气动起重气垫 | 套 | 1.起重能力≥60T； 2.配置不同规格起重气垫≥4只，气垫规格分别配置：5t、24t、42t、68t。充气附件1套。 3.最大抬升高度≥27cm/30cm/41.5cm/46cm/48cm 4.充气附件：高压气瓶1个、单向、双向控制器各1个、减压器1套、双操控阀1套、10m充气软管3根、放气阀2个，脚踏泵1个。 5.具备防滑设计，防酸碱，抗尖状硬物挤压；抗静电、抗裂、耐磨抗油、抗老化等性能。
63 | 救援支架 | 套 | 1.最大承重≥180kg 2.阻断力≥22kN 3.工作状态最大高度:≥2.6m 4.配置：支架底座、绞盘、不锈钢链条 5.重量(kg)：≤60
64 | 救生抛投器 | 个 | 1、抛射距离水用≥200m，陆用≥300m。 2、破断强度≥2000N。 3、抛射偏差角≤5° 4、最大工作压力: ≥8MPa 5、钛合金锚钩可承受能力≥5000N
65 | 敛尸袋 | 个 | 1、用于抢险救援中包裹遇难者遗体，携带方便，密封性好，防渗漏； 2、单面防水涂层； 3、承重强度≥150KG，袋子四周有4个提手； 4、采用防水双拉链头，U型拉链设计，方便打开或封口； 5、展开尺寸：约2000mm×470mm×240mm。
66 | 紧绳器 | 个 | 1、适用绳索直径：9～13mm 2、最大负荷：≥10KN 3、拉力：承载负荷：≥5KN 4、绳规格5.5cm*15m 5、承重≥5T
67 | 锚点扁带 | 根 | 1.扁带两端设计有钢制D型固定环 2.长度：≥120cm 3.最大承载100（kN） 4.材质：扁带：涤纶加强丝D型环：合金钢 5.重量：≤300
68 | 有毒气体探测仪 | 台 | 1.可探测气体种类 氧气、可燃气、一氧化碳、硫化氢 2.外置一体化采样泵，采样距离≥45米； 3.探测时长:≥10h； 4.环境条件:工作温度：-20~+50摄氏度； 5.传感器需具有压力补偿功能，可用于700-1300 mbar压力环境下工作； 6.声报警：≥95Db(A)（30厘米距离内）； 7.外壳防护等级≥IP67； 8.尺寸（高x宽x厚））：约180 x 80 x 40mm； 9.重量：≤500g； 10.配置：主机（内置5个传感器）、充电电池、充电器、内置采样泵、可伸缩探枪、防水过滤器、碳过滤膜、便携箱。
69 | 生命探测仪（音频生命探测仪） | 套 | 1.防水等级：≥IP68。 2.探头直径：≤75mm。 3.视场角：≥120°。 4.主机：彩色触摸显示屏≥8寸，有手腕带能单手手持。画面有不小于8倍放大和缩小功能。 5.主机具备直接存储，一键录像，一键拍照，一键放大等功能。内存支持不小于256G。连续工作时间≥10h。 6.主机有以时间方式浏览、检索和回放本机存储的视频、照片信息的功能，查阅照片时能通过左右滑动切换上、下张，能通过触摸放大、缩小照片，回放视频时直接拖动进度条进行快进或快退。 7.远程控制终端屏幕≥10寸。远程控制终端能进行音频视频实时无线传输，能进行无线访问查看。主机照片、视频，能控制拍照、录像、旋转、放大缩小画面、灯光开启调节。 8.音视频电动探头：直径≤30MM，配不少于8颗高亮LED灯，亮度强弱可调，夜视距离照度低于0.003lux的情况应能看清8m内人物活动迹象。探头旋转角度横向360°旋转及纵向90°旋转，可实时双向对讲。 9.≥3m，可用于高处探测或细小缝隙探测。配安全防护箱。 10.探测距离：≥100m。11.稳定工作时长：≥6小时 备注：提供检验报告（无需CMA）。
70 | 消防用红外热像仪 | 个 | 1.测试温度范围：（-20℃-1200℃），可自动换档。 2.探测器像素≥384*288。 3.屏幕尺寸：≥4.3寸。 4.显示模式：黑热、白热、消防、铁红、火灾、搜救等。 5.图像显示：双波段图像融合技术，成像清晰、具有激光测距功能、具有指南针功能。 6.防护等级：≥IP67，1米水浸泡无损伤，1米自由落体无损伤。 7.具有无线传输wifi模块，可无线传输视频，远距离观察现场画面、具视频录制和图像存储功能，内置≥32G，热灵敏度：0～50℃ （32～122°F） 8.测温模式：中心点、全屏最高温、最低温。 9..稳定工作时长：80℃时连续工作时间≥30min；120℃时连续工作时间≥10min；260℃时≥5min。 10.整机重量≤1.4Kg（含电池）。
71 | 漏电探测仪 | 把 | 1、探测电压范围120Vac-46Kvac； 2、被测电压频率范围20-100 Hz； 3、报警方式：声音和光报警 4、测试电压范围：120V至46KV；测试距离范围：0.3 m(120VAC) 至 150 米(≥45KV)；测试电压频率范围：20-100Hz； 5、稳定工作时长≥12h
72 | 电子酸碱测试仪 | 套 | 1.测量范围: pH(0-14pH) 2.测量精度:≤ PH ：0.01pH，温度 ≤±1℃ 3.分辨率:≤ PH 0.01pH，温度 ±1℃ 4.温度补偿: 0~60℃手动补偿 5.用于实验室溶液的酸度（pH）和电极电位（MV）的精确测量；
73 | 测温仪 | 个 | 1.测量范围：18℃~1000℃ 2.激光瞄准，精度±2%或±2℃，响应时间≤500ms（95%响应） 3.响应时间：小于500毫秒，95%响应 4.响应波长：8-14um 5.物距比：12:1
74 | 激光测距仪 | 套 | 1、测距范围：0-2000m 2、测距精度：±0.2（<200m）、±1m（200m以上）； 3、激光等级：≥630nm，<1mw，2级 4、外形尺寸（mm）：≤145×60×30 5、配 2 个镍氢电池，单个容量≥2400mAh。
75 | 手动破拆工具组 | 套 | 1.单件手动破拆工具的质量≤10kg，总体质量≤25kg。 2.多功能手柄外裹橡胶手柄套，浸水2h后，绝缘电阻≥10MΩ。 3.消防斧平刃、撬斧斧头平刃能砍断直径10mm的Q235材料圆钢。 4.冲击器尖刃能凿裂强度为C2O的混凝土试块，撬斧尖刃及切割部位能切割、凿穿1.5mm厚的Q235钢板，冲击行程≥260mm。 5.配有装备手把、冲击头、宽凿子、钥匙粉碎器、长短凿子、长短钎子、切割头；由多功能手柄、5种冲击式破拆工具头、金属切割工具头、撬锁拔钉器工具头、550mm手柄杆、300mm手柄杆、手柄杆消防斧工具头、手柄杆撬斧工具头等12件套组成，硬度HRC36-45。
76 | 液压破拆工具组 | 套 | 液压破拆工具组包括：液压机动泵，液压扩张器，液压剪切器，液压剪扩器和液压撑顶器、以及液压手动泵组成。 1、机动泵：采用双管单接口双输出结构设 计，便于清洁， 可同时连接两款设备使用。接口为双管单接口设 计、可带压操插拔、一按到位、操作更便捷、更安全。双输出机动泵（倍速）：额定工作压力：≥70Mpa；发动机功率：2.1KW/3600(r/min)；液压油油箱容积：≥3L ；汽油油箱容积：≥0.7L；重量：30kg，配 5 米油管 2 根。 2、液压扩张器：接口为双管单接口设 计、便于清洁、可带压操作，一按到位。扩张距离：≥700mm； 额定扩张力： 51-68KN；牵引距离：≥500mm；重量：≤20.2kg 。 3、液压剪扩器：接口为双管单接口设 计、便于清洁、可带压操作，一按到位。扩张距离：≥350mm；额定扩张力：≥43KN；剪切能力（Q235 材料)：≥ф 33mm，钢板厚度（Q235材料)：≥15mm；重量≤15.5kg。 4、液压剪切器：接口为双管单接口设 计、便于清洁、可带压操作，一按到位。能轻易包裹汽车 A\B\C 柱并进行集中式剪切作业。剪切能力（Q235 材料)：≥ф33mm；剪切力：≥ 450KN；开口距离：≥150mm；钢板厚度（Q235 材料)：≥ 10mm；重量≤14kg。液压撑顶器：接口为双管单接口设 计，便于清洁、可带压操作，一按到位。额定撑顶力：≥140KN；作业范围： 550-890mm； 撑顶行程：≥350mm；重量： ≤14kg。 5、液压手动泵：接口为双管单接口设 计、便于清洁、可带压操作，一按到位。液压油油箱容积：≥2.0L；低压输出压力：5~10MPa；低压输出压力：5~10MPa；重量：≤8kg。
77 | 混凝土液压破拆工具组 | 套 | 1.功率≥18kw 2.液压圆盘锯：重量≤10kg，液压流量≥26L/m，工作压力≥105bar，切割深度≥130mm，锯片尺寸≥：350mm； 3.液压金刚石链锯：重量≤12kg，液压流量≥26L/m，工作压力≥105bar，切割深度≥375mm，链板尺寸≥：380mm 4.液压破碎镐：重量≤18kg，液压油流量≥26L/m，工作压力≥90bar，冲击频率≥1500bpm，手柄形状：V型减震手柄，外形尺寸（长x宽）≤650*450mm； 5.重量≤125kg，外形尺寸≤900*600*750mm，液压流量≥30L/m，液压油箱容积≥13L，燃油箱容≥20L，声压等级≤95dB
78 | 机动链锯 | 把 | 1.功率kW/hp：≥5.4/7.3 2.最高转速≥12500 rpm 3.导板长度：≥20寸 4.气缸排量（cm³）：≥72 5.重量≤6.2 Kg
79 | 无齿锯 | 把 | 1.最大切割深度：≥100 mm 2.功率：≥5kW/6.8h 3.发动机排量≥70cm³ 4.切割机最大刀片转速≥5400RPM 5.重量≤11kg
80 | 双轮异向切割锯 | 把 | 1.切割深度≥120mm 2.无负荷最大转速(rpm)≥ 13000 3.功率（KW）：≥4.0 4.可切割钢材、钢管、电缆、铝材（使用润滑油）、木材、墙板、塑料、汽车玻璃等材料 5.配置：锯片两付/4片,专用工具箱，护目镜、防护手套、专用工具
81 | 液压开门器 | 套 | 采用背负式设计。 1、液压泵 额定压力≥70MPa，高压输出流量≥2ML/次，低压输出流量≥12ML/次 质量：≤6kg，液压管长度≥2M。 2、开门器 最大开启力≥50KN，最大开启距离≥180mm，重量≤5.5Kg 3、扩张器： 扩张力≥55KN，扩张距离≥150mm，重量≤3.9Kg； 4、剪切器： 开口距离≤40mm，重量≤4Kg，剪切能力≥18mm圆钢（Q235A材质）。 5、多功能工具： 长度≥450mm，质量≤2Kg。
82 | 多功能挠钩 | 套 | 1.材质：绝缘材料 杆柄：玻纤管，杆头：钢板（木锤杆头材质为实木） 2.可多节 尺寸（cm）：组合杆柄：≥100；杆头：①六齿耙≥40 ②镰刀≥70 ③木锤≥40 ④剪刀组件≥60；⑤双钩≥35 ⑥钢叉 ⑦单/双钩枪≥45 ⑧劈刀 ⑨钢锹≥70 3.杆头可更换，简便快捷 4.不少于12件套：包括长挠杆1根、短挠杆2根（其中1根有水平仪）、挠钩、双头挠钩、消防锯、无火花消防锤、撑顶器、消防剪、消防斧、登高钩、爪耙、工兵铲等 5.配备一个能容纳所有工具的铝合金外包装箱。
83 | 绝缘剪断钳 | 把 | 1、抗电压能力耐高压达5000V 2、可剪断电线直径16mm以下电线 3、剪切硬度≥20HRC； 4、事故现场电线电缆或其它带电体的剪切 5、尺寸约为24寸。
84 | 多功能刀具 | 把 | 1、具备钳子、十字螺丝刀、双面戳刀、木锯刀、小刀、开瓶器、一字改锥、斧子、扭螺丝、锤子等，钢材：特种钢材 2、硬度：59-60Rockwell 3、长度：≥70mm；整个长度：≥90mm 4、尼龙树脂耐高温热塑性刀鞘，碳化纤维加固手柄 5、重量：≤250g
85 | 玻璃破碎器 | 套 | 1、切割机功率：≥1.1KW 2、最大切割深度：≥30mm 3、玻璃切割机：1台，玻璃切割片：3片，充电式电钻：1台 4、大理石玻璃钻头：Ф100mm1个、Ф50mm3个、Ф25mm3个），玻璃强力钳：1把， 单爪玻璃吸盘：1个，自控注油玻璃刀：1个 5、金刚石玻璃平锉：1把（8×200mm），玻璃破碎锤：1把，充电电池充电器：1套，含胶布、爆破锤、玻璃切割刀。
86 | 无火花工具 | 套 | 1.青铜、铍青铜合金制成 2.配工具箱，全套含：橡胶锤、管钳、梅花扳手、活动扳手、一字螺丝刀、十字螺丝刀等21件 3.工作面硬度≥HRC35， 4.各种工具须通过绝缘处理 5.抗拉强度≥δb105-120kgf/mm2
87 | 注入式堵漏工具 | 套 | 1、液压油泵额定压力：≥76Mpa；液压油泵流量≥2.3mL/s 2、适用介质温度在-200至750℃、（可堵介质最大压力：≥20Mpa（最高可达30Mpa）） 3、全套产品≥25件； 4、工具重量为≤3kg； 5、配置包括：高压注胶枪1把、手动油压泵1台（附60MPa压力表，手动油压泵最高压力为76MPa）、高压油管1根、快速接头2付、旋塞阀4个、角向接头（45°、90°各1只）、注射弯头1只、注胶螺母（M12、M14、M16、M18、M20、M22、M24各1只）、专用扳手1把、铝合金工具箱1个。
88 | 磁压式堵漏工具 | 套 | 1.额定起重力≥300kg/f 2.适用压力≥10mpa 3.堵漏速度≤2min 4.最大拉脱力≥1000kg/f 5.器材包括：磁压器一个，极靴四块，快速堵漏胶两条，不干胶一卷、铝合金携带箱一个
89 | 集污袋 | 个 | 1.撕裂强度≥400N 2.耐温性能≥80°C 3.容量：≥300L 4.材质：不低于3层耐腐蚀PVC夹网布 5.用途：用于收集不同的污染液体，亦可跟公众洗消站及单人帐篷配套使用，用于收集洗消污水
90 | 单人洗消帐篷 | 个 | 1.洗消面积：≥1.6m×1.6m 2.组成部分：药剂喷淋头3个、移动清水喷淋1个、供水管路与供水系统连接、单人洗消帐篷、电动充气泵1个等 3.空气需求：≤1500L 4.特性：操作简单、耐久性强、需气量小、自行竖立、聚酯材料、正反向加聚氯乙烯涂层 5.用于污染人员洗消，防止污染环境
91 | 简易洗消喷淋器 | 个 | 1.展开高度：≥2m； 2.水流量：≥30L/min 3.接口形式：65mm快速接口 4.操作压力：2-7bar 5.重量：≤25Kg；尺寸：≥750X450X150mm
92 | 移动式排烟机 | 台 | 1、额定功率:≥3.7KW 2、风量:≥11000m³/h 3、驱动形式：汽油驱动 4、动力：≥5.5hp 5、体积（mm）:≤高 650×宽 550×长 700
93 | 空气充填泵 | 台 | 1.电机功率≥5.5 Kw 2.流量≥300L/min 3.工作压力≥330 Mpa 4.配≥4个330巴充气接头，可同时充填不低于4具空气呼吸瓶，配充气转换接头、专用插座 5.冷却系统：风冷
94 | 消防机动泵 | 台 | 1.最高压力：≥0.5mpa 2.引水时间≤17s 3.额定流量：≥600L/min 4.输出功率≥8kw 5.重量（kg）：≤65
95 | 异型异径接口（1.6Mpa） | 组 | 1、工作压力≥1.6MPa 2、65雄转65雌、65雌转80雄各1个 3、操作力≥60N 4、密封性能：在0.3MPa水压下，不应发生渗漏现象 5、接口形式：65/80mm
96 | 异型异径接口（2.5Mpa） | 组 | 1、工作压力≥2.5MPa 2、65雄转65雌、65雌转80雄各1个 3、操作力≥60N 4、密封性能：在0.3MPa水压下，不应发生渗漏现象 5、接口形式：65/80mm
97 | 中压分水器 | 个 | 1、工作压力：≥2.5Mpa 2、由本体阀、接口等组成 3、开关式阀门，可以随时关闭控制水流 4、进水口径：80mm。 5、出水口径：3×65mm。
98 | 折叠式救援梯 | 把 | 1.承重≥150kg 2.梯子伸出后≥3.5米，收拢后≤1.5米 3.带有防夹手功能，具有一键解锁装置，梯蹬和梯脚有防滑功能； 4.梯外宽≥0.45米，梯蹬间距300±4mm，踏棍数：12 5.重量：≤10kg
99 | 消防拉梯（两节拉梯） | 把 | 1.最大承重≥240kg。 2.整梯质量≤29kg 3.工作长度6±0.2m，合并高度3.75±0.2m；最小梯宽300±3mm；梯蹬间距280±2mm 4.水平弯曲残余变形比值≤0.05%，踢蹬弯曲残余变形比值≤0.11% 5.拉梯进行单撑脚载荷试验后，撑脚及联接件不出现松动、损伤及变形，踢蹬剪切强度：踢蹬与侧板的连接处和踢蹬本身无任何断裂现象
100 | 消防水带（水幕水带） | 盘 | 1.标准工作压力≥1.6MPa 2.内径公称尺寸约65mm 3.水带长度：≥20米/盘 4.孔口直径约0.12mm,孔间距离约0.35M，孔口采用防腐抗锈金属材质铆合，且牢固不易破损撕裂 5.弯曲性能，在0.8MPa的水压下，水带完成外侧半径3000mm的圆弧，各水幕水带喷头能正常工作，喷头无明显翻转
101 | 消防用荧光棒 | 根 | 1、有效亮度≥16cd/㎡ 2、工作时间：≥4h 3、黄色或橙色荧光棒 4、用于黑暗或烟雾环境中一次性照明和标识使用 5、荧光棒外观上应无明显色差、气泡、黑点、毛刺、塑化不良等缺陷
102 | 大流量移动消防炮（手动炮、遥控炮、自摆炮等） | 门 | 1.流量（L/S）：≥80L/S 2.工作压力（MPa）：≥1.0 3.水平回转角：≥90°，喷射角≥90°，俯仰角：29～84° 4.遥控距离≥120m 5.射程≥80m
103 | 手持电台 | 台 | 1、支持PDT通信制式，支持常规和集群工作模式；工作频段：350MHz～390MHz；信道容量：≥1024；频率稳定度：≤±0.5ppm；显示屏：≥2.4英寸，文字显示≥6行（不含状态栏）；整机重量（含天线和电池）≤330克；电池容量≥2000mAh。提供技术参数说明函并加盖制造商公章； 2、对讲机须具有中华人民共和国工业和信息化部颁发的有效期内的《无线电发射设备型号核准证》，提供证书复印件加盖制造商公章；对讲机须具有国家强制性产品（CCC）认证证书，证书中标注的防爆等级不低于Ex ib ⅡB T3 Gb（爆炸性气体）和Ex ib ⅢC T155°C Db（可燃性粉尘），提供证书复印件加盖制造商公章； 3、对讲机静态灵敏度检验：≤-123dbm（误码为5%时），满足实战救援中对通信距离和通信稳定性的需求，提供技术参数说明函并加盖制造商公章； 4、对讲机须具备内置北斗定位和GPS定位模块，支持多种定位信息上报功能； 5、对讲机须内置蓝牙模块，能够支持蓝牙耳机、手咪等多种配件，便于选择多种佩戴模式，蓝牙协议版本不低于Bluetooth V5.0。提供技术参数说明函并加盖制造商公章； 6、对讲机须支持喇叭导水功能，快速流出进入到麦克风和喇叭的水，能保证对讲机语音清晰可靠。提供技术参数说明函并加盖制造商公章； 7、对讲机信道/通话组切换旋钮二合一，防止误触造成信道切换，旋钮支持360°无极型旋转，可循环切换不同的信道/联系人。提供技术参数说明函并加盖制造商单位公章； 8、对讲机须支持智能降噪，在嘈杂环境下呼叫时，会自动消除环境噪音，对讲机降噪效果不小于30dB。提供技术参数说明函并加盖制造商公章； 9、对讲机须具有良好的防水防尘性能，在各种苛刻环境下不会受渗透和侵蚀，其中防水测试，在实验条件至少为2 米水深中浸泡3小时后设备内部应无进水；须具有良好的抗冲击、跌落和震动的性能，可靠耐用，在各种恶劣的工作环境中都可以发挥优异性能，整机品质须符合GJB150A-2009要求和MIL-STD-810G要求。提供技术参数说明函并加盖制造商公章； 10、对讲机须具备录音功能，能够与使用单位已有对讲机及语音自组网设备互联互通。配置清单：每台对讲机配主机1台、原装防爆锂电池2块，原装充电器1个、天线1个、吊绳1根、背夹1个、原装防爆耳机1套、TF卡1张和中文使用说明书1份。
104 | 骨传导通话装置 | 套 | 1.具备主动降噪功能，具备双麦克风，采用双麦克风数字降噪技术，消除环境噪音,信噪比：≥50dB,噪音消除≥30dB； 2.具备大型PTT一键通话功能，具备指控PTT一键通话功能； 3.频率响应：至少支持100~10000Hz； 4.防护等级：≥IP68,防爆等级 Ex ia IIC T3 Ga； 5.不需借助任何工具便可轻松和牢固的将其安装在所有的符合标准的消防头盔内，不影响使用消防头盔、呼吸面具等防护装备； 6.适配兼容性强，可与各种头盔、安全帽、防化服、空气呼吸器配合使用，可以根据不同型号对讲机定制相应接头。 7.具备辅助照明功能,可亮度调节； 8.连接头骨耳机时，作为PTT使用，当不连接耳机时该可作为多功能肩咪使用； 9.PTT按钮单元具有兼容电路，在不拆卸PTT情况下，可通过更换不同接头线来适配不同对讲机。 10.能适配主流型号的对讲机终端，可通过无线蓝牙连接
105 | 单兵图像传输设备 | 台 | 1、整体结构：一体化设计，集成音视频硬件编码、4G网络、GPS&北斗、存储、锂电池等模块； 兼容性要求：支持GB/T 28181协议，可无缝接入消防图像综合管理平台，可接入到广东省消防救援总队图像综合管理平台资源目录树中对4G单兵图传直接管理调用。 内置图像综合管理软件，单向传输视音频延时<100ms,。 2编码协议：视频编码支持H.264、H.265，音频编码支持G711、GSM或AAC； 3、视频特性：支持1080P、720P、4CIF、CIF，帧率5~60帧可选； 4、接口要求：最少具备以下接口 视频接口：1×HDMI输入，可外接DV摄像机、无人机遥控器等高清视频源接入； 音频接口：1×3.5mm耳麦一体接口（可由航空头转出），配备支持PTT功能的按键式耳麦； 网络接口：1×4G全网通，1×WIFI，支持1×10/100M以太网口（可由USB接口转出）； 其他接口： 1×航空插头（可转出1路3.5mm音视频接口、1路CVBS视频接口），1×TF卡卡槽，1×SIM卡卡槽，1×USB接口；1×4G天线接口，1×GPS天线接口； 5、卫星定位：内置北斗&GPS模块，支持GPS和北斗双模定位，定位信息以OSD方式上报； 6、安全性：支持VPN传输，IPSec(支持CA数字证书），PPTP/L2TP,GRE/IP，帐户权限确认 7、录像存储：支持MicroSD卡存储，单卡最大存储容量≥128G； 8、供电电源：内置锂电池，续航时间≥6小时； 9、尺寸：≤140×90×50mm（W×H×D）；工作温度：-10℃~+50℃；重量：≤0.6Kg； 10、配件要求：安全箱×1，单兵背包×1，电源适配器和电源线×1，带PPT功能按键的耳机×1，配套视频线×1，GPS天线×1，4G天线×1、防水套x1、防寒套x1、蓝牙无线耳机x1、无线麦x1

## 10汕尾
序号 | 器材名称 | 单位 | 技术需求 | 备注
一、国产消防器材
1 | 消防头盔 | 顶 | 1、款式：半盔式，盔体两侧设多功能模块化滑轨；（样品验证）
2、结构材质：顶部为芳纶网状衬垫，四周为舒适层（与帽箍一体）可调节戴帽高度，面罩为耐高温阻燃材质，为外翻直板式；（样品验证）
3、质量：≤1320g；
4、冲击吸收性能高温预处理最大冲击力：≤3000N；
5、抗冲击加速度性能帽顶部 最大冲击加速度：≤130gn；
6、帽壳泄漏电流：≤1.5mA；
7、侧向刚性帽壳最大变形：≤25mm；
8、面罩透光率：浅色≥65%；
9、阻燃性能披肩损毁长度：≤25mm；
10、下颏带抗拉强度延伸长度：≤18mm。
提供检测报告。
2 | 消防员灭火防护服 | 套 | 1、款式结构：作战款/指挥款，三层或四层面料，颜色、款式、标识等符合《20式消防员灭火防护服款式标识统型要求》；
2、整体热防护性能TPP:≥30cal/cm²；
3、阻燃性能：外层经向、纬向损毁长度≤40mm、40mm ；
4、阻燃性能：防水透气层（隔热层）经向、纬向损毁长度≤50mm、50mm ；
5、阻燃性能：舒适层经向、纬向损毁长度 ≤50mm、50mm；
6、热稳定性能舒适层变化率:≤3%；
7、断裂强力外层经向、纬向:≥1100N、1100N；
8、撕破强力外层经向、纬向:≥150N、150N；
9、接缝断裂强力外层经向、纬向:≥800N、800N；
10、质量：≤3kg。
提供检测报告，按用户要求的款式数量和尺码供货。
3 | 消防手套 | 双 | 1、手套整体热防护性能TPP：≥30cal/cm²；
2、掌心撕破强力：≥150N；
3、掌心刺穿力：≥80N；
4、人体功效灵巧性能：≤6.5mm；
5、握紧性能：≥98%。
提供检测报告。
4 | 消防安全腰带 | 条 | 1、结构：由织带、带扣、D型环和移动板组成，采取固定与移动相结合的D型环设计，采用插孔式，主体颜色为藏蓝色（潘通色号为PANTONE 19-4013 TCX Dark Navy）；
2、材质：织带采用尼龙，金属拉环采用热锻铝合金材质；
3、织带厚度：≤2.8mm；
4、正立方向静拉力：≥13kN；
5、质量：≤0.85kg。
提供检测报告。
5 | 消防员灭火防护靴 | 双 | 1、防砸性能（冲击）：≥19mm；
2、抗刺穿性能：≥1700N；
3、电绝缘性能泄露电流：＜1mA；
4、隔热性能：≤9°；
5、质量：≤2.15kg。
提供检测报告，按用户要求的尺码供货。
6 | 正压式消防空气呼吸器 | 具 | ★面罩具备扬声器功能。（样品验证）
1、佩戴质量（气瓶压力30 MPa时）：≤12.5kg；
2、动态呼吸阻力吸气阻力在30 MPa~2 MPa范围内：≤300pa；
3、动态呼吸阻力呼气阻力在30 MPa~2 MPa范围内：≤660pa；
4、整机气密性：在气密性能试验后，其压力表的压力指示值在1min内的下降≤0MPa；
5、耐高温性能（呼吸频率40次/min，呼吸流量100L/min时）呼气阻力：≤600pa；
6、静态压力：≤330pa；
7、镜片的透光率：≥90％；
8、指针式或电子压力表漏气量（L/min）：≤18L/min；
9、快速充气装置气瓶压力6MPa呼吸量40*2.5L/min的呼气阻力：≤650Pa（每5具配有一根高压充气管）；
10、远距离通话装置通话距离:≥1km。
提供检测报告。
7 | 佩戴式防爆照明灯 | 个 | 1、强光照度平均值≥1150lx，强光照度最小值≥9501x；
2、质量：≤0.12kg；
3、弱光照度平均值≥600lx，弱光照度最小值≥500lx；
4、外壳防护等级:佩戴式防爆照明灯外壳防护等级不低于IP68，配有集中充电箱；
5、连续工作时间：强光：＞240min，弱光：＞480min。
提供检测报告
8 | 消防员呼救器 | 个 | ★连续报警时间：≥1000min。
1、预报警声级强度：≥95dB；
2、报警声级强度：≥100dB；
3、连续开机时间：＞24h；
4、防水性能：呼救器置于水深为1.5m的的容器内2h,应无水渗入呼救器内,呼救器应能正常工作；
5、质量：≤230g。
提供检测报告。
9 | 应急逃生自救安全绳 | 套 | 1、满足GA494-2004《消防用防坠落装备》标准要求
2、安全绳直径≤8mm，长度16m±1m
3、安全绳破断强度≥24kN；延伸率≥6.0%
4、安全钩材质、开口尺寸：材质铝，开口距离≥20mm
5、开口闭合状态时，安全钩长轴方向破断强度≥30kN，长轴开口打开状态破断强度≥10KN，短轴破断强度≥11KN
6、配置：安全绳1条、绳包1个、安全钩2个、下降器1个、扁带1根、排绳器1个
7、绳包外层采用耐高温材料，经260℃高温实验，无熔融、焦化现象
提供检测报告
10 | 消防腰斧 | 把 | ★功能组合：具备斧头、锤子、撬棍、锯子、2个六角通孔（可充当扳手）等多功能；（样品验证）
1、材料：腰斧斧头采用优质钢材（或优于同等材料），并进行热处理加工；
2、硬度：硬度均已达到48HRC-56HRC；
3、安全性能：手柄外部使用天然橡胶作为手柄套；配备腰斧套；（样品验证）
4、质量：≤0.8㎏；
5、设计要求：消防腰斧斧头连斧柄应用整块金属材料制成：刃口应锋利，截面呈弧形。
提供检测报告。
11 | 消防员灭火防护头套 | 个 | 1、阻燃性能：续燃时间≤0s；
2、阻燃性能：径向/纬向损毁长度≤19mm；
3、热稳定性能：尺寸变化率≤3%；
4、水洗尺寸变化率直向/横向≤2.5%；
5、接缝强力≥1200N。
提供检测报告，按用户要求尺码供货。
12 | 防静电内衣 | 件 | 1、带电电量：≤0.2μC
2、符合GB12019《防护服装 防静电服》的要求
3、PH 值：5.0-6.0；甲醛含量 0mg/kg；无异味
4、由纯棉织物组成并经过防静电处理
5、耐汗渍色牢度：变色≥4级，沾色≥4级
13 | 消防护目镜 | 个 | 1、耐冲击性能：应能承受直径6mm，质量为0.85g，速度不小于120m/s的钢珠在正面两个冲击点，侧面两个冲击点试验
2、符合GA 1273-2015《消防员防护辅助装备 消防员护目镜》
3、重量≤120g，且佩戴舒适，透光度好
4、护目镜用于头带可调节，宽度不小于20mm
5、护目镜无突出部位、尖锐边缘或其他缺陷
6、镜片无气泡、水泡、划痕、凹痕、固体杂质、气体杂质
14 | 消防员抢险救援头盔 | 顶 | 总体性能符合《XF633消防员抢险救援防护服装》要求，外观标识等符合部局统型要求。
1、冲击吸收性能：冲击力不超过4900N，帽壳不得有碎片脱落，高温预处理≤2400N；
2、电绝缘性能：帽壳泄露电流不应大于0.9mA；
3、侧向刚性：帽壳最大变形：≤20mm；
4、阻燃性能：火源离开帽壳后，帽壳火焰应在3s内自熄；
5、质量：≤0.9kg。
提供检测报告（无需CMA），按用户要求款式颜色（指挥员/战斗员）数量供货。
15 | 消防员护膝、护肘 | 副 | 1、耐摩擦性：≥500转；耐切割性：≥3N；
2、耐撕裂性≥35N；耐穿刺性：≥200N；
3、耐穿刺性：护肘＞155N,护膝＞220N；
4、质量：整体质量1KG；
5、符合GB 24541-2009《手部防护 机械危害防护手套》要求。
16 | 消防员抢险救援靴 | 双 | ★42码样靴，整靴重量：≤1.6Kg。
1、款式：系带式中帮靴（样品验证）；
2、防滑性能：始滑角≥20°；
3、靴头分别经10.78kN静压力试验和冲击质量为23kg，落下高度为300mm的冲击试验后，其间隙高度：≥20mm；
4、电绝缘性能：击穿电压不应小于5000V，泄漏电流≤1mA；
5、靴底抗刺穿性能：≥1500N；
6、靴帮抗刺穿性能：≥200N；
7、隔热性能：在隔热性能试验中被加热30min时，救援靴底内表面的温升：≤20℃；
8、靴帮抗辐射热渗透性能：靴帮表面经辐射热通量为（10±1)kW/㎡ ，辐照1min后其内表面温升：≤8℃；
9、具有防水、透气、阻燃性能(提供样品现场验证)。
10、靴帮底工艺：出现脱胶、断裂、掉底免费更换，质保5年（提供承诺书验证）。
提供检测报告（无需CMA），按用户要求的尺码供货。
17 | 消防员隔热防护服 | 套 | 1、由头罩，上衣，背带裤，手套，隔热鞋组成。
2、火焰和辐射热防护性能：火焰和辐射热防护性能的TPP值≥35cal/cm²；
3、抗辐射热渗透性能：内表面温升达到24℃的时间≥70s；
4、断裂强力：经向≥1500N纬向≥1500N；
5、撕破强力：经向≥200N纬向≥200N；
6、阻燃性能（外层）：损毁长度：≤100mm，续燃时间：≤2s，且不应由溶燃、滴落现象；
7、整体接缝断裂强力≥800N0；
8、隔热头罩经180℃，5min，无炭化、熔融和低落现象；
9、整体质量≤5kg。
18 | 消防员避火防护服 | 套 | 1、防火温度≥500℃
2、抗热辐射性能：在13.6Kw/m²的辐射热源辐照2min，其内表温升≤8.1℃
3、面料的阻燃性能损毁长度≤2cm，续燃时间≤1s；
4、整套服装重量≤9.2kg
5、接缝断裂强力：≥430N；撕破强力：经向≥120N，纬向≥65N
提供检测报告
19 | 二级化学防护服 | 套 | 1、抗化学品渗透性能（整体抗二甲基硫酸盐、氨气、氯气、 氰氯化物、羰基氯化物、氢氰化物的渗透性能）：≥60min无渗漏现象
2、撕破强力≥50N；
3、阻燃性能：有焰燃烧≤5s，无焰燃烧≤0s，损毁长度≤6cm；
4、质量：≤5kg
5、手套耐穿刺性能≥25N
提供检测报告
20 | 化学防护手套 | 双 | 1、抗化学品渗透性能（整体抗二甲基硫酸盐、氨气、氯气、 氰氯化物、羰基氯化物、氢氰化物的渗透性能）：≥60min无渗漏现象
2、抗穿刺性：≥20N；
3、具备防酸碱各种溶剂，防水、佩戴舒适。可以有效的抗御芳烃、卤代烃、酸、植物油、动物油的危害；
4、抗穿刺性：≥20N；
5、性能等级为 5 级。
21 | 内置劳动保护手套 | 双 | 1、符合GB/T 12624-2009《手部防护 通用技术条件及测试方法》标准
2、透气性:手套主体采用舒适白棉编织，弹性佳，耐磨、透气、抗老化.延长使用年限；
3、舒适度：五指式，手腕处采用高弹性网眼织布，戴上手套仍然自由活动不拘束。指头都进行了加密缝合使其经久耐用不易破损；
4、防静电、质地柔软；
5、质量≤200g
22 | 防高温手套 | 双 | 1、 耐高温≥500℃
2、 2、阻燃性能，续燃时间≤2.0s
3、耐穿刺性能，耐撕破性能≥60N
4、整体热防护能力（TPP）≥40cal/C㎡
3、 5、割破力：≥2.0N
23 | 消防员防蜂服 | 套 | 1、整体防蛰刺性能≥100N
2、手套耐刺穿力：≥80N；
3、耐切割性能：≥25N；
4、靴底抗刺穿性能：≥900N；
5、总质量≤4KG
24 | 电绝缘装具 | 套 | 1、电绝缘靴：电压12KV,电流≤1mA；
2、电绝缘手套：电压10KV,电流≤5mA；
3、表层拉伸强度：经向：≥1015N，纬向：≥865N；表层耐撕裂性能：经向：≥102N，纬向：≥68N；
4、断裂强力≥700N；
5、抗刺穿性能：≥35N/mm。
25 | 防静电服 | 套 | 1、符合GB12019《防护服装 防静电服》的要求；
2、面料点对点电阻：≤2×108Ω-≥1×108Ω；
3、阻燃性能：100℃的条件下2S内无熔融、滴落；
4、面料断裂强力：经向≥1300N，纬向≥600N；
5、采用纯棉面料，全身结构，柔软、不使用金属附件，服装全部采用防静电织物，不使用衬里。
26 | 消防阻燃毛衣 | 件 | 1、阻燃性能：续燃时间0s，不应有熔融、滴落现象；
2、阴燃时间：经、纬向≤5s；
3、耐洗色牢度/级（变色、沾色）：4-5；
4、符合 XF 1274-2015《消防员防护辅助装备 阻燃毛衣》标准；
5、100%棉，且不应检查出甲醛。
27 | 消防员降温背心 | 件 | 1、结构：由阻燃面料的马甲，蓄能袋，隔冷袋和隔冷板四部分构成降温背心应为藏蓝色（样品验证）；
2、损毁长度经向：≤95mm；
3、损毁长度韦向：≤90mm；
4、面料断裂强力经向：≥1000N；
5、面料断裂强力纬向：≥500N；
6、蓄冷剂热焓值：≥250kj/kg；
7、接触温度：≥10℃；
8、撕破强力 经向：≥50N；
9、撕破强力纬向：≥28N；
10、总质量含蓄冷降温袋：≤2kg。
提供检测报告（无需CMA），按用户要求的尺码供货。
28 | 移动供气源 | 组
1、工作时间≥3H；
2、性能符合XF1261-2015《长管空气呼吸器》标准的要求，面罩符合XF124-2013《正压式消防空气呼吸器》要求，提供检测报告；
3、由气瓶推车、气瓶、高压胶管、气源分配器、减压器、压力表、报警器、中压长管、Y形快接、气体分流管、供气阀、面罩、辅助背带和应急逃生装置组成。
4、采用4个6.8L气瓶，工作压力30MPa；具有余压报警功能，报
警压力:5.5±0.5Mpa。供气流量≥200L/min；
5、面罩总视野≥70%，吸入气体中CO2含量≤1%；
6、 气密性测试，压力表压力1min压力降低0Mpa；
7、全面罩与供气阀、转换装置与呼吸软管之间的连接强度320N；
8、分供气管与转换装置、主供气管与分供气管之间的连接强度850N；
29 | 消防过滤式综合防毒面具 | 个 | 1、滤毒罐防护时间：≥30min；
2、面罩阻燃性：续燃时间≤1s；
3、全面罩的吸气阻力：≤30Pa
4、微粒过滤性能:≥95%
5、防护时间：≥30min
30 | 潜水装具 | 套 | 1、潜水装具主要用于救援人员在水下进行救援作业。结构：潜水装具由一级减压调节器、主用呼吸调剂器、备用用呼吸调剂器、面镜、脚蹼、潜水湿衣、潜水靴、潜水头套、潜水手套、潜水气瓶、浮力背心BCD、三联表、呼吸管、潜水环保铅块2KG*6、配重带、潜水刀、潜水手电；
2、工作时长≥30min；
3、湿式潜水服：3mm带有钛涂层的氯丁橡胶材质可以在寒冷的温度中提供非常好的热反射性能；
4、供气阀和减压阀：海事级镀烙黄铜机械加工主体，不锈钢组合活塞，保温系统（TIS），可供应232巴轭式夹头或300巴DIN式螺丝纹接头；二级调节器体积小，结构简单，性能稳定；
5、备用调节器： 尺寸（正面轮廓）≤7cm，重量≤180g；
6、半面罩：采用钢化玻璃与柔软硅胶面框相结合，抗压抗碎，佩戴舒适，贴合脸部；呼吸管：特殊单体成型咬嘴，液态医用柔软硅胶，安全无毒；
7、三联表：设计紧凑可靠，易于读取数据，深度表最深可达60米；
8、潜水刀：刀刃材质：钛合金；总长度：20-25.5cm，刀刃长度：9-12.5cm；
9、潜水气瓶：气密性试验压力≥20MP；爆破压力≥45MP；材料：铝合金；
10、手电：最高亮度(最大光通量)≥350流明，最大射程≥500米；手套：具有强防寒，防水防风功能，高强度，易拉伸；靴子：采用3MM高弹力氯丁橡胶面料，鞋底≥10mm。
31 | 激流救生衣 | 件 | 1、浮力≥165N；浮力损失≤2%；
2、不少于 8 条可调节的固定带；
3、拉环拉绳破断力：≥1200kg ；
4、面料加涂 PU 防水涂层；
5、前置多个大容量口袋，可以装下 GPS 设备、其它无线电设备及其它工具。前置多个挂点可固定示位灯、口哨或者其他工具。
32 | 消防坐式半身安全吊带 | 个 | 1、设计负荷≥22KN
2、符合XF494-2004《消防用防坠落装备》标准；
3、承重点拉力：≥15kn；
4、承重织带宽度45±2mm；
5、缝合接口及缝合末端回缝30mm；安全吊带的缝线与织带相匹配，用肉眼易于检查。线路、针迹顺直、整齐，无明显弯曲或堆砌，无跳针、开线、断线
提供检验报告
33 | 消防全身式安全吊带 | 个 | 1、设计负荷≥22KN；
2、承重织带宽度45±2mm；
3、拉环不允许焊接，带扣边角半径≥6mm；
4、带扣的拉环无棱角、毛刺、不得有裂痕；
5、吊带的织带和缝线由原纤维制成，织带边缘应通过热封或其他措施防止织线松脱；
6、符合XF494-2004《消防用防坠落装备》标准的要求；
提供检验报告。
34 | 消防轻型安全绳 | 条 | 1.直径≥9mm；
2.破断强度≥25kN；
3.当承重达到最小破断强度的10%时，安全绳的延伸率应不小于5%且不大于10%；
4.安全绳应为连续结构，主承重部分应由连续纤维制成；安全绳应采用夹心绳结构；
5.经过204℃±5℃的耐高温性能试验后，安全绳不应出现熔融、焦化现象；安全绳两端应妥善收尾，在扎缝处热封，扎缝处包以裹紧的金属内环或塑料套管。
提供检验报告。
35 | 消防通用安全绳 | 条 | 1.直径≥12.5mm；
2.破断强度≥50kN；
3.当承重达到最小破断强度的10%时，安全绳的延伸率应不小于5%且不大于10%；
4.安全绳应为连续结构，主承重部分应由连续纤维制成；安全绳应采用夹心绳结构；
5.经过204℃±5℃的耐高温性能试验后，安全绳不应出现熔融、焦化现象；安全绳两端应妥善收尾，在扎缝处热封，扎缝处包以裹紧的金属内环或塑料套管。
提供检验报告。
36 | 消防防坠落辅助部件 | 套 | 1、配置：弯曲主锁2个、高效救援滑轮2个、
装载凸轮的绳索机械抓结2个、长距离比例拖拉系统1个
中号分力板1个、三孔万向双滑轮2个、
20L绳包（TPU）20L1个、脚部上升器1个、
万向节双滑轮1个、帆布保护垫4个
过绳结大滑轮1个、自动制停张力系统操控器1个、
三孔万向挂环滑轮1个
2、荷载强度（kN）：（D型安全钩）横向拉力≥10KN
3、12.5mm安全绳破断强度≥40KN，10.5mm静力绳8字结点拉力≥24 KN，静力绳外绳皮应无滑移。
4、D型安全钩：开口距离≤21mm，安全钩长轴的破断强度≥27kN，安全钩长轴的破断强度≥7kN，安全钩带自锁式设计。
5、O型安全钩：开口距离≤22mm，安全钩长轴的破断强度≥32kN，安全钩长轴的破断强度≥18Kn，安全钩短轴的破断强度≥15kN，安全钩带自锁式设计。
6、上升器能承受的试验负荷≥5 kN。
7、抓绳器能承受的试验负荷≥11 kN。
8、下降器能承受的试验负荷≥30 kN。
9、滑轮装置：能承受的试验负荷≥22kN。
10、提供检验报告。
37 | 手提式强光照明灯 | 个 | ★灯具功能要求：需具有电量显示功能，灯具尾部具有磁力吸附功能，灯具侧面具备泛光照明功能（样品验证）。
1、强光连续工作时间≥300min；
2、弱光连续工作时间≥600min；
3、强光照度，平均值≥650lx；
4、防护等级IP66以上，可在1.5m水深处使用1小时；
5、防爆性能：灯具的防爆性能应符合GB 3836.1-2010的要求，需提供防爆合格证。
提供检测报告。
38 | 消防用荧光棒 | 根 | 1、使用时长≥0.5h；
2、有效亮度≥16 cd/㎡，最大光通量：≥8000lm；
3、黄色或橙色荧光棒；
4、用于黑暗或烟雾环境中一次性照明和标识使用；
5、荧光棒外观上应无明显色差、气泡、黑点、毛刺、塑化不良等缺陷。
39 | 水域救援漂浮救生绳（100m） | 条 | 1、破断强度：≥38KN；
2、经 48h 的飘浮性试验，救生绳能始终漂浮在水面上，无明显下沉；
3、长度≥100 m；
4、直径约 12mm；
5、表面无任何机械损伤。
40 | 消防员水域救援防护服 | 套 | 1、织物厚度（mm）：厚度≥3mm
2、吸湿性：吸水率≥85%，滴水扩散时间≤4.5s；
3、芯吸高度：径向≥150mm，纬向≥140mm；
4、速干性：蒸发速率≥0.6g/h，透湿率≥13900 g/（m².d）。
5、透湿量：≥9290g(㎡.d)。
41 | 消防员水域救援头盔 | 顶 | 1、抗冲击加速度性能：帽顶部≤150gn，帽前部≤190gn，帽侧部≤195gn；
2、将头盔放置于20℃水中浸泡≥24h，头盔能始终漂浮在水面上；
3、全盔带护耳，外壳采用高强度聚乙烯材质，内衬采用防水高强度 EVA 材质，配泡沫耳朵保护垫，防撞击；增强帽箍柔软性，确保长时间佩戴不会引起不适；
4、两侧附加战术导轨座,可加挂任何战术配件，前置卡槽可用于安装防水摄像机或者录像机；
5、重量≤450g。
42 | 有毒气体探测仪 | 个 | 1、四合一检测仪需检测仪可燃气（0-100%LEL ）；CO（0-1000ppm）；H2S（0-100ppm）；O2（0-30%.Vol）；
2、稳定工作时长≥4h；
3、≥2.3寸全彩色显示屏；
4、支持PPM和mg/m3，%VOL和mg/L浓度单位自由切换，支持中文、英文操作界面自由切换；
5、报警方式 ：声音报警95 dB并大于30m、振动报警、红色LED 报警灯、人员跌倒报警；
6、工作温度：-40℃～+55℃；
7、防护等级≥IP68；
8、示值误差 ：≤±3% FS；
9、重量≤450g，尺寸（长*宽*厚）≤200mm*80mm*50mm；
10、提供防爆认证，防爆等级不低于IIC T4 Gb。
提供检测报告
43 | 可燃气体检测仪 | 个 | 1、可探测气体种类：氧气、可燃气、一氧化碳、硫化氢；
2、稳定工作时长≥4h；
3、支持PPM和mg/m3，%VOL和mg/L浓度单位自由切换，支持中文、英文操作界面自由切换；
4、机身采用高强度耐磨聚碳酸酯外壳+不锈钢，坚固防水防腐，防电磁辐射；
5、标准配置的大容量锂电池，连续工作时间大于30小时以上；
6、显 示 屏：高清彩色屏；≥2.3寸；可查看历史数据、实时曲线图；
7、示值误差 ：≤±3% FS；
8、支持移动电源供电及充电，兼容通用的USB端口手机充电器；
9、提供防爆认证，防爆等级不低于IIC T4 Gb；
10、防护等级≥IP68。
提供检测报告
44 | 消防用红外热像仪 | 个 | 1、在测试温度范围内稳定工作时长（h）≥2h；
2、测试温度范围：不低于-20℃~1100℃；
3、显示屏：≥3.5英寸阳光可视显示屏，屏幕分辨率≥800*480，支持屏幕亮度自动调节；
4、热灵敏度：≤2℃；
5、质量：≤1kg（含电池）；尺寸：≤260*120*120mm；满电状态下，单块电池可持续工作≥5h，配备2块电池，电池电量可在屏幕上显示；
6、可见光镜头像素≥640*480；
7、符合《消防用红外热像仪标准》XF/T635-2006 标准要求；
8、防护等级：≥IP67；
9、可在260℃的环境下运行≥5min；
10、提供防爆认证，防爆等级不低于IIC T4 Gb。
提供检测报告
45 | 测温仪 | 个 | 1、测温范围-50℃～650℃；
2、激光瞄准，精度±2%或±2℃，响应时间≤500毫秒（95%响应）；
3、采用双激光测量，可开启或关闭；可连续工作不低于12小时
4、锁定测量、最大值、最 小值、平均值、高温报警和低温报警、高温报警要求红色 LED 显 示；低温报警蓝色 LED 显示；
5、总重量≤250g
提供检测报告
46 | 液压破拆工具组 | 套 | 用于消防员抢险破拆，符合GB/T17906《液压破拆工具通用技术条件》国家相关标准；配置：机动泵1台、剪切钳1个、扩张器1个、剪扩器1个、撑顶杆1个，液压管2条（液压管≥5m）；
1、机动泵：额定工作压力≥72MPa，倍速高压流量≥1.5L/min，倍速低压流量≥5L/min；手动泵最大手柄力≤245N；
2、剪切钳：额定工作压力≥72MPa，扩张距离:370mm；最大剪切力:520kN；
3、扩张器，工作压力≥72MPa、最大扩张力≥86kN、扩张距离≥730mm，重量≤15kg；
4、撑顶器，行程≥290mm、撑顶力≥130KN、伸出长度≥770mm、回缩长度≤475mm、重量≤13kg；
5、剪扩器，工作压力≥72MPa、剪切圆钢直径（Q235材料）≥38mm、剪切钢板厚度≥20mm、最大扩张力≥62kN、扩张距离≥380mm；重量≤15kg
提供检测报告
47 | 手动破拆工具组 | 套 | 1、整套配置：冲击式手动破拆工具，至少由冲杆1个、拆锁器1个、金属切断器1个、凿子1个、钎子1个组成；产品符合XF 32459-2015《消防应急救援装备手动破拆工具通用技术条件》；
2、冲击行程≥300mm；
3、硬度≥51HRC；
4、单件手动破拆工具的质量≤10kg，总体质量≤25kg；
5、包装箱尺寸：≤100×42×15cm，总重量：≤26kg。
需提供检验报告
48 | 机动链锯 | 把 | 1、功率kW：≥5.4；
2、最大转速≥9000rpm，怠速≥2700 rpm；
3、声能等级 dB(A)：≥118；
4、排量 cm³：≤91；
5、重量 kg：≤6。
49 | 无齿锯 | 把 | 1、功率：≥5 kW；
2、锯片直径≥350mm，切割深度≥120mm；
3、汽缸排量≥118CC；
4、声音和噪音：声级：≤116db（A）声功率级，LWA：≤117dB（A）；
5、净重≤10kg。
50 | 多功能挠钩 | 套 | 1、主要部件：由10件杆头、2根杆柄和10个缩节组成。
杆头分别为：六齿耙、镰刀、木锤、剪刀组件、双钩、钢叉、单钩枪、双钩枪、劈刀、钢锹。
配置专用包装箱，便于收纳；
2、收缩长度：≥750mm，伸展长度：≥1250mm，缩臂行程：≥500mm；
3、宽錾刀长480mm，重≤2kg，尖凿长400mm，重≤1.5kg；
4、破锁拔钉器长：155mm，重≤0.6kg，撬皮器长：150mm，重≤0.5kg；
5、十字头外形：110X110mm，重：≤0.6kg，包装箱尺寸：≤830×320×120mm，重量：≤20kg。
51 | 绝缘剪断钳 | 把 | 1、抗电压能力耐高压达5000V；
2、剪切硬度(HRC)：剪刃口硬度≥50HRC；
3、重量： ≤ 2kg；
4、尺寸约为24寸；
5、剪切范围：普通圆钢≥12mm
52 | 救生缓降器 | 套 | 1、100kn≤荷载强度≤1500kn；
2、工作高度（米）15米-40米；
3、载重(kg)≥100kg；
4、调速器重量≤<4.5kg；下降速度：0.16-1.5m/s；
5、安全钩强度：≥10kN；安全带强度：≥6.5kN
提供检测报告
53 | 气动起重气垫 | 套 | 1、配置：边长500MM±50MM正方形气垫≥2件，边长600MM±50MM正方形气垫≥2件，边长700MM±50MM正方形气垫≥2件，边长800MM±50MM正方形气垫≥2件，边长900MM±50MM正方形气垫≥2件，2T≤承重≤60T；包括调压阀≥1件、单、双向控制器≥1件、长于10米高压输气软管≥1件、带安全阀截流管≥1件、充气瓶≥1件、脚踏充气泵≥1件等；
2、额定工作压力≥0.8MPa；
3、额定工作高度≤100mm，充气时间≤12s；
4、升举力：≥60T；
5、每个气垫均配备便携式包装盒。
提供检测报告
54 | 稳固保护附件 | 套 | 梯形垫块4个≥690*275*150；橡胶楔形块4块；方形块：4块≥230*230*25mm，4块≥230*230*50mm
55 | 支撑保护套具 | 套 | 1、配置：包括支撑柱6根（2种规格长度1200~1300mm）、延长柱6根（2种规格长度300~500mm）、"U"形管道横梁支撑端头4件、L形横梁支撑端头件、方形底座4件、八角底座（木块专用底座）4件、勾型扳手1件、脚踏充气泵1件、5米管气管1件、配件存储箱1个；
2、最大承载力≥110kg/C㎡；
3、棘轮紧固带4条长2M、拉力≥5T；
4、最大纵向支撑力≥26t；
5、锐边保护垫：能有效保护救援人员及伤员，防止玻璃划伤及锐角划伤等二次伤害。
56 | 多功能担架 | 个 | 1、承重≥150kg；
2、采用塑料复合而成；
3、耐温： -20℃～45℃；
4、规格：2400*850mm（±1）；
5、担架重量≤11kg；
57 | 救生照明线 | 盘 | 1、照明线长度：≥100m；
2、发光亮度：≥11cd/m²；
3、最高表面温度≤30℃；
4、电池规格：≥40000mAH；
5、结构形式：独立供电（采用直流供电方式），且当设备电池没电时，可支持接220V市电进行使用，需提供相应证明材料；
6、工作电压电压≤36V；
7、质量≤10kg；
8、连续工作时间≥8h（常亮型）；
9、连续工作时间≥16h（闪烁型）；
10、抗拉性能≥300N。
提供检测报告。
58 | 医药急救箱 | 个 | 1、药箱尺寸＝45000CM³±10000Cm³；
2、配置：防水创可贴、医用消毒湿布、弹性绷带、医用胶带、烧伤敷料、三角巾、安全别针、无菌纱布、乳胶止血带、急救夹板、医用剪刀、镊子等，方便携带；
3、结构：双层结构；容量：≥400*300*150（mm）
4.药箱尺寸：≤50cm×30cm×30cm；
5.重量≤2kg。
59 | 木制堵漏楔 | 套 | 1、配置：至少包含木锤1个、圆锥≥20件、梯形棱锥≥20件、三角圆楔≥20件，总件数≥70件；
2、承受介质压力(-1.0Mpa至0.8Mpa)；
3、红松材质，经蒸馏、防腐、干燥等工序制成；
4、适用圆孔尺寸：Ø5- Ø100mm ，适用缝隙尺寸：5-100mm ；
5、用于各类孔洞状较低压力的堵漏作业。
60 | 无火花工具 | 套 | 1、全套至少含管钳1个、防爆锤1个、羊角锤1个、检验锤1个、防爆镐1个、钳工锤1个、活动扳手1个、梅花扳手1套、开口扳手1套等；
2、符合 Q/12QT 4056-2012《无火花常用工具》标准要求；
3、材料：采用优质合金铝青铜材料制造，工作时无火花、无磁 性、耐腐蚀；
4、抗拉强度≥105kgf/mm2 ，硬度HRC≥40；
5、性能安全可靠，适用各种复杂场所。
61 | 移动式排烟机 | 台 | 1、驱动形式：内燃机；
2、排烟量:13000~15000m³/h；
3、重量≤40kg，尺寸≤480X520X550mm；
4、运行时间：≥2h；
5、额定转速：≥3500r/min。
62 | 移动照明灯组 | 套 | 1、发动机功率≥2kw；
2、照明灯照度≥7000lx；
3、气杆最大升起高度≥4.5m；
4、平均使用寿命 ≥10 万小时 ；
5、连续工作时间 ≥5.5h（一次性注满油）；
6、尺寸 ≤1350*500*800mm；重量 ≤65Kg；
7、发电机输出功率≥ 700W ；
8、发电机邮箱容量 1.55L ；
9、具备电启动（一键启动）和手启动两种模式；燃油箱容量：20L～30L；噪声（7m 处测定）：70dB～100dB；连续工作时间 8 小时以
上；
10、外壳防护等级 ≥IP65。
提供检测报告
63 | 移动发电机 | 个 | 1、额定功率：≥ 7.5KW；
2、起动方式：手动/电动；
3、燃油容量：8L；
4、平均油耗：≤0.7L/h；
5、机油容量：≥0.55L。
64 | 消防水带（水幕水带） | 盘 | 1、工作压力(Mpa)≥1.5MPa，＜2.0Mpa；
2、公称内径(mm)≥60mm；
3、长度(m)20（±0.5）m；
4、水带表面有规律排列喷射孔，孔口采用防腐抗锈金属材质铆合，且牢固不易破损撕裂；
5、喷射孔之间相距约35㎝，喷雾高度≥8米。
65 | 空气充填泵 | 个 | 1、充气量：流量：≥310L/min；
2、同时充气气瓶数量≥2个；
3、电机功率≥7.5KW；
4、5、重量：≤200KG；
5、动力：380V 50Hz三相电机；
6、转数：≥2800 RPM；
7、油量：≤0.35L；
8、IP 防护级别: ≥IP55；
9、箱体型设计噪音：≤85dB（A）；
10、空气净化等级：活性炭、分子筛、一氧化碳吸收分子构成三重呼吸空气净化过滤系统
66 | 多功能消防水枪 | 把 | 1、进水接口型式:KYKA65Z；
2、最大直流额定流量和射程:最大直流额定流量≥8L/s(额定喷射压力:0.6MPa时 )，射程≥32m ；
3、最大喷雾角喷雾流量:≥8L/s；
4、喷雾角最小调节范围:0°〜120°（喷雾角应连续可调）；
5、水枪的操作力矩:≤7.5N·m。
提供检测报告。
67 | 直流水枪 | 把 | 1、进水接口型式和喷嘴直径：接口型式:KYKA65Z，喷嘴直径:19mm；
2、额定流量:≥7.5L/s；
3、射程:≥29m；
4、额定喷射压力：0.35Mpa；
5、水枪的操作力矩:≤8N·m 。
提供检测报告。
68 | 异型异径接口 | 个 | 1、配置：65母转65卡口≥5个
65公转65卡口≥5个；65母转80卡口≥5个
65公转80卡口≥5个；65公转80母≥5个
65母转80母≥5个；80公转80公≥5个
80母转80母≥5个；
2、工作压力：≥2.5Mpa；
3、接口表面醒目处应清晰地标出型号、商标或厂名等永久性标志；
4、在1.5倍公称压力下，不应出现裂缝或断裂现象；
5、操作力40-135N。
69 | 移车器 | 个 | 1、单个承重力≥650kg；
2、单台最大拉伸长度：≥305mm；
3、总重量：≤24KG；
4、液压手动移车器，可以360度无死角自由旋转托盘，移车更方便快捷；
5、配置：一套4件组成。
70 | 躯体固定气囊 | 套 | 1、工作时长≥72h；
2、撕裂强度≥20kN；
3、拉伸强度≥25(kN)；
4、负压抗弯强度（MPa）≥155 kg；
5、可用X光、CT、MRI检查。
71 | 肢体固定气囊 | 套 | 1、工作时长≥72h；
2、撕裂强度≥20kN；
3、拉伸强度≥25(kN)；
4、负压抗弯强度（MPa）≥155 kg；
5、可用X光、CT、MRI检查。
72 | 折叠式担架 | 个 | 1、承重不小于100Kg；
2、自重：≤8.5Kg；
3、撕破强力：经向≥160，纬向≥80；
4、采用铝合金材质框架，二折叠型；
5、展开尺寸(长*宽*高)≤190*50*20cm。
73 | 伤员固定抬板 | 个 | 1、载重≥150kg；
2、质量≤8kg；
3、有3条固定带；
4、高强度ABS塑料，用于事故现场运送受伤人员；
5、长度：≥180cm。
74 | 消防救生气垫 | 套 | 1、救援使用高度≥16m；
2、气垫面料厚度：≥0.4mm；
3、充气时间≤50s，补气时间≤30s；
4、减速值：头部≤32g，胸部≤27g，骨盆≤29g；
5、承接面拉力：经向≥50kN/m，纬向≥40kN/m。
75 | 敛尸袋 | 个 | 1、规格：≥190×40×20cm；
2、用于抢险救援中包裹遇难者遗体，携带方便，密封性好，防渗漏；
3、单面防水涂层；
4、承重强度≥150KG，袋子四周有4个提手；
5、采用防水双拉链头，U型拉链设计，方便打开或封口；
76 | 漏电探测仪 | 个 | 1、探测电压范围120Vac-46Kvac；
2、稳定工作时长≥4h；操作温度-30℃至+50℃。
3、报警方式：声音和光报警；
4、测试电压频率范围：20-100Hz；
5、电池：4 枚 5 号碱性电池，时间≥300 小时。
77 | 激光测距仪 | 个 | 1、测程：≥1500米 ；
2、误差：±2m；
3、测量角度范围 ≥-90°~90°；
4、测高最小高度起≤1m；测角误差≤ ±1°；
5、尺寸:(长宽高）≤7x3.5x11(cm)；重量≤190g
78 | 玻璃破碎器 | 套 | 1、配置：玻璃切割机：1台，玻璃切割片：3片，充电式电钻：1台、大理石玻璃钻头：Ф100mm1个、Ф50mm3个、Ф25mm3个），玻璃强力钳：1把， 单爪玻璃吸盘：1个，自控注油玻璃刀：1个，金刚石玻璃平锉：1把（8×200mm），玻璃破碎锤：1把，充电电池充电器：1套；
2、切割机功率：≥1.6KW；
3、最大切割深度：≥30mm；
4、技术性能符合GB32460-2015《消防应急救援装备破拆机具通用技术条件》标准要求；
5、需配备专用收纳箱。
79 | 消防机动泵 | 台 | 1、最大功率：≥13kw ；
2、额定流量≥36T/h；
3、最大吸深：≥7m；
4、油箱容量：≥4L；
5、重量：≤56kg。
80 | 消防水带带压堵漏装置 | 套 | 1、抽芯铆钉式工作压力：≥0.5mpa；
2、捆绑式堵漏装置工作压力：≥1.6Mpa；
3、抽芯铆钉式：封堵尺寸：≥6mm；封堵时间：≥10s；
4、捆绑式堵漏装置：封堵尺寸：≥10mm；封堵时间：≥40s；
5、提供检测报告。
81 | 消防拉梯 | 架 | 1、工作高度：6±0.2 m；
2、最大承重≥240kg
3、梯蹬间距：340±2mm
4、最小梯宽300±3mm
5、整梯质量：≤32kg
提供检验报告。
82 | 消防拉梯 | 架 | ★整梯质量:≤60kg。
1、工作长度:（15000±300）mm
2、水平弯曲残余变形比值:≤0.1%；
3、梯蹬弯曲残余变形比值:≤0.1%；
4、侧板悬臂弯曲最大变形值:≤1.0mm；
5、侧摇摆试验残余变形比值:≤0.1%。
提供检测报告。
83 | 手持式钢筋速断器 | 把 | 1、最大钢筋直径：≥20mm；
2、切断钢筋硬度 ≥SD345；
3、剪切时间≤6s，充电时间≤60min；
4、一次充电切断次数：150次左右；
5、净重：≤8kg。
84 | 泡沫灭火药剂（抗溶性水成膜AFFF/AR) | 吨 | 1、泡沫型号：需为3%（AFFF）泡沫，耐海水；
2、发泡倍数：温度处理前≥7.5；
3、灭火性能(IA级别），强施放：（海水、淡水）灭火时间≤3min、抗烧时间≥10min；
4、表面张力≥15（mN/m)；
5、凝固点（C°）≤-20℃；
6、扩散系数≥5（mN/m)；
7、25%稀液时间（min）≥3.5；
8、适用水质：淡水、海水；
9、产品保质期需≥8年，包装规格需满足部局《低倍数泡沫灭火剂包装标识统型要求》，中标后需根据采购方各规格数量需求进行包装供应；
10、泡沫不含全氟辛烷基磺酸及其盐类PFOS（即环境友好型泡沫），需提供相关证明资料。
提供检测报告。
85 | 泡沫灭火药剂（MJABP) | 吨 | 1、泡沫型号：MJABP，泡沫，耐海水。
2、发泡倍数：温度处理前≥7.5。
3、灭火性能(IIID级别），强施放：（海水、淡水）灭火时间≤3min、抗烧时间≥10min。
4、表面张力≥15（mN/m)。
5、凝固点（C°）≤-20℃。
6、扩散系数≥5（mN/m)。
7、25%稀液时间（min）≥3.5。
8、适用水质：淡水、海水。
9、产品保质期需≥8年，包装规格需满足部局《低倍数泡沫灭火剂包装标识统型要求》，中标后需根据采购方各规格数量需求进行包装供应。
10、泡沫不含全氟辛烷基磺酸及其盐类PFOS（即环境友好型泡沫），需提供相关证明资料。
需提供检测报告。
86 | 干式水域救援服 | 套 | 1、断裂强力：经向≥1550N，纬向≥1000N；
2、防水密封性能：人员身着救援服在静水中漂浮1h后进水量不应超过0.1 kg；
3、颈部材质总厚度≥3mm；
4、撕破强力：经纬向≥130N；
5、保温性能：经保温性能试验后，体温下降≤0.4℃。
87 | 湿式水域救援服 | 套 | 1、保温性能 ，20min内体温下降≤3℃ ；
2、防水密封性能：人员身着救援服在静水中漂浮1h后进水量不应超过0.1 kg；
3、色牢度耐水：4-5 级；耐酸汗渍：4-5 级；
4、耐碱汗渍 4-5 级；耐干摩擦：3-4 级；
5、耐摩擦性/周期（肩部、臀部、膝盖加强材 料）>8000。
88 | 水下救生手环 | 个 | 1、防水密封性能≥IP68；
2、浮力：≥8kg；
3、最大载重≥100kg；
4、承重：≥150kg；
5、净重：≤120g。
89 | 水域救援个人携行包 | 个 | 1、容量：≥90L；
2、防水等级≥IPX5；
3、采用PVC拉链，可避免生锈；
4、规格：≥75*35*40cm；
5、净重：≤5KG
90 | 水域救援手套 | 双 | 1、防护性能：采用氯丁橡胶复合面料厚度≥2mm，内衬垫厚度≥2mm，能提供良好的保暖性和抗冲击性，掌心刺穿力≥60N；
2、撕破强力：径向≥80N，纬向≥55N；
3、手背约 2mm 氯丁橡胶制成，保暖，有约 3mm 衬垫加强；
4、手掌和手指由结实带弹性的皮革制成；
5、穿戴时间：≤8s。
91 | 水域救援靴 | 双 | 1、鞋帮抗刺穿性能：≥100N
靴底抗刺穿性能：≥1220N；
2、有鞋底经过≥10万次弯折试验后，外底不应断裂或裂缝长度≤6mm；
3、 鞋帮材料在反复弯折≥20000 次后，无裂纹、松面、掉桨现象，靴帮材料最大抗刺穿性能≥50；
4、重量：≤900g；
5、鞋掌侧面设排水孔。
92 | 舟艇舷外机（40P） | 台 | 1、马力40HP±1HP；
2、净重：≤75KG；
3、冲程：2
4、排气量：≥730cc
5、配套橡皮艇≥480cm
93 | 割绳刀 | 把 | 1、救援刀经48h的 中性盐雾试验后,无明显腐蚀现象；
2、硬度：≥58HRC
3、刀身采用耐腐蚀、防锈钛合金制作；刀柄采用优质橡塑二次注塑而成；
4、全长：≥26cm；
5、刀长：≥13cm。
94 | 浮力袋 | 个 | 1、浮力≥30kg；
2、规格≥50L；
3、重量≤610g；
4、载重≥18kg；
5、主体尼龙材质。
95 | 脚踏绳 | 条 | 1、承载≥5KN；
2、断裂强度≥150KN；
3、可与滑轮搭配使用组合成简单的提拉系统；
4、材料：铝的材质增加了耐用性；
5、重量：≤40克。
96 | 紧绳器 | 个 | 1、承重≥5T；
2、类型：停式单凸轮紧绳器，不锈钢材质;凸轮设计可使绳索顺滑滑动且抵抗磨损,凸轮锁定控纽设计,适用绳索直径：≥6mm；
3、沿绳索单向移动，反向受力内部凸轮卡住绳索起到保护作用；
4、适用绳索直径：9～13mm；
5、规格：约110×60×30mm。
97 | 漂浮担架 | 个 | 1、承重：≥150kg；
2、充气后浮力大于980N；
3、采用高强度工程塑料制成；
4、可以进行X光透视；
5、耐压性能：充气至25kPa压力下，保持5min，不出现破裂或永久性变形。
98 | 锚点扁带 | 条 | 1、最大承载≥22KN；
2、材质：聚脂+超高模量聚乙烯，分别为11cm、22cm、33CM 共6个闭环互连结构；
3、规格≥125CM；
4、结构：通用型机械、缝纫成型扁带；
5、重量≤60g。
99 | 绳索保护垫 | 张 | 1、垫布尺寸≥90*90cm；
2、两面双层采用了涤纶牛津布；
3、夹层为珍珠棉；
4、4角有金属环孔；
5、垫子包边。
100 | 绳索保护器滑轮组 | 套 | 1、工作负荷（≥22kN）；
2、工作效率≥90％；
3、轴承类型：密闭滚珠轴承
4、工作效率：95%，最大工作负荷：4 x 2 = 8 kN，断裂负荷：≥36kn。
5、重量：480g±5g。
101 | 水面救援救生浮桥 | 个 | 1、静态均衡承载浮力≥2.5KN；
2、展开尺寸≥3.9㎡m；
3、折叠后的包装可以容易地储存和运输；
4、非空心结构，正反板材之间带有支撑连接结构，防止充气后变形；
5、充气后的刚性足以支撑人员在上面行走不塌陷，静态均衡承载浮力≥250kg。
102 | 水域救援横渡套装 | 套 | 1、直径≥10mm，长≥100m水上救生绳1条；
2、黄色绳包1个（30m）；救援人员随身腰包≥1个；
3、铝制D型环≥10个(断裂负荷≥30KN)；
4、(纵向额定拉力≥25KN)；
5、救援滑轮3个(断裂负荷≥24.5KN）；
6、固定带1根(断裂负荷≥18KN)；
7、橘色铝制D型环一个(断裂负荷≥30KN)；
8、1英寸扁带(≥3m)2根(断裂负荷≥15KN)；
9、个人缓降8字环一个(断裂负荷≥30KN)；
10、滑轮1个(断裂负荷≥30KN)。
103 | 水域抛绳包 | 个 | 1、配置可装30米绳的绳包1个、20米绳一条；
2、破断强度≥28kN；
3、绳索为高分子材质，具有反光功能；侧边带有网布，可以使水分尽快排干并加速晾干；
4、整套重量≤0.7kg；
5、漂浮绳性能：漂浮绳应能漂浮在水面上，且漂浮时间≥24h。
104 | 水深水温测量仪 | 个 | 1、测量深度：≥100米；
2、测量温度≥-10~71°C；
3、连续工作时长≥1.5h；
4、防水：≥IPX-8 至 60 m；
5、仪器壳体采用ABS树脂材料，整机重量≤600g。
105 | 凿岩机 | 台 | 1、冲击力度(J)单冲程能量≥55J；
2、冲击频率(次/分)冲击频率≥1800次/min；
3、额定输出功率≥2KW；
4、钻孔直径25m~158mm；
5、打击速度：≥2600次/分。
106 | 舟艇舷外机（30P） | 台 | 1、马力：≥30HP；
2、转速：3500-4500；
3、冲程：2；
4、排气量：≥500c；
5、配套橡皮艇≥480cm。
107 | 水域救援靴 | 双 | 1、经常磨损区域做加强处理；鞋内底厚大于等于3cm，具有吸收（走路时所带来的）震动、减缓冲击和防滑的功能；
2、有鞋底经过≥10万次弯折试验后，外底不应断裂或裂缝长度≤6mm；
3、 鞋帮材料在反复弯折≥20000 次后，无裂纹、松面、掉桨现象，靴帮材料最大抗刺穿性能≥50；
4、重量：≤900g；
5、鞋掌侧面设排水孔。
108 | 消防救生衣 | 件 | 1、救生衣浮力固有浮力≥50N；
2、采用固有浮力材料与充气气囊复合配置浮力的方式，同时可配备气胀式救生圈、示位灯、哨笛等多种水上救援工具3、浮力损失：安全气囊未充气，救生衣在淡水中浸泡24h后，浮力损失≤2.6%；
4、安全气囊充气后淡水中浸泡24 h，浮力损失≤2.5 %；
5、气胀式救生圈充气后在淡水中浸泡24h后，浮力损失≤1.9%。
109 | 支撑保护套具 | 套 | 1、配置有长度 640～910mm、910～1470mm、1420～2240mm 区间的螺纹支柱各 1 根，延长杆约 300mm，600mm 各 2 根，万向底座 2 个，链楔工作头 2 个，圆弧工作头 2 个，槽型工作头 2 个，8200mm 以上带钩的棘轮紧固带 2 根等配件，配备脚踏泵和≥5m 气管和独立便携的铝合金包装；
2、单柱纵向支撑力（T）≥26T；最大支撑力/承重力(T)≥60T；
3、额定工作压力（≥72Mpa）；
4、最大延伸长度≥250CM；
5、支撑系统可以三层扩展，一级延伸≥80cm，二级延伸≥70cm；铝合金部件经过阳极硬化涂层表面处理。
提供检测报告
二、通信器材消防器材
1 | 骨传导通话装置 | 套 | 1、采用骨传导技术体制，通过感知震动拾取话音，应符合人体工程学，穿戴舒适；对讲机连接线缆具有防拉拽设计；
2、具备高噪声环境下的噪声抑制功能，在90dB噪声环境下可辨识通话，信噪比：≥50dB；
3、配备PTT套件，适用于各种双手不能离开设备的任务；
4、频率响应：350-400MHz；
5、通讯距离不低于1000m
2 | 手持电台 | 个 | 1、待机时间≥12小时；
2、频率范围，发射功率频率范围：350MHZ ~ 390MHZ；
3、防尘防水等级≥IP68，防爆等级不低于Ex ib IIB T4 Gb（爆炸性气体）和Ex ibD 21 T130℃（爆炸性粉尘）；
4、发射功率：1~4W可调；
5、调制频偏误差检验（4FSK：）≤2.4%；占用宽带检验：≤6.7kHz；频率误差检验：≤0.1×10-6；
6、静态灵敏度检验：≤-122.0 dBm（误码率为5%时）
7、互调响应抗扰度≥80dB，阻塞≥98 dB，杂散响应抗干扰≥77 dB，共信道抑制≥-7 dB，邻道选择性≥68 dB。
8、接收机杂散发射检验：天线端口≤-80dBm（9kHz-1GHz）、≤-68dBm（1GHz-12.75GHz）；机箱端口≤-66dBm（30MHz-1GHz）、≤-56dBm（1GHz-12.75GHz）。
9、外壳防护等级≥IP68，防爆等级不低于Ex ib IIB T4 Gb（爆炸性气体）和Ex ibD 21 T130℃（爆炸性粉尘），待机时间≥12小时。
10、经-40℃、60℃温度实验，仍能正常工作；经-50℃、70℃温度贮存，仍能正常工作。
提供检测报告。
3 | 消防用小型飞行器（侦察无人机） | 台 | 1、支持 GPS+GLONASS；具备可见光和热成像两种功能；具备全向感知系统；支持前后上下左右避障功能； 支持前后上下左右避障功能 ；
2、支持探照、喊话、夜航功能；
3、最长飞行时间（无风环境）：≥46分钟；
4、最大续航里程：≥30km；
5、最大抗风等级≥5级风。
4 | 消防用小型飞行器（系留无人机） | 台 | 1、能够实现快速制作全景图，具有红外热成像功能，具有高空喊话功能；
2、挂载模块：测量测绘用云台相机、抛投器、喊话模块（最大音量≥130dB，有效扬声距离≥500米，具备超高声压、超大声量、超清晰语音、超强穿透力、超远扬声距离等特点）；
3、续航时间≥50分钟；
4、最大作业半径≥6km，最大平飞速度≥10m/s；
5、最大爬升速度≥5.3m/s，最大下降速度≥2.9m/s。

## 11东莞
序号 | 器材名称 | 单位 | 技术需求 | 备注
24 | 消防护目镜 | 副 | 1、防护性能：在经受22 mm、重约45g钢球从1.3米高度自由落体下的冲击，不应出现镜片破损、变形、护具框架破损现象；
2、护目镜质量：≤150g；
3、具备防冲击和化学品飞溅性能，镜片抗冲击力；
4、护目镜的头戴宽度≥10mm；
5、镜片防雾性能：在防雾试验期间，护目镜镜片在8s内不起雾。
25 | 防静电内衣 | 件 | 1、防静电性能带电电荷量≤0.5uC/件；
2、长度收缩≤10 %；
3、宽度收缩≤8 %；
4、腋下接缝强力：≥70N；
5、起球：≥3级。
26 | 消防员方位灯 | 个 | 1、发光强度：≥0.7cd/㎡；
2、连续工作时间持续工作时间：≥80h；
3、防水等级： ≥IP65等级；
4、闪光频率：≥30次/min；
5、质量：≤150g。
27 | 应急逃生自救安全绳1 | 条 | 1、安全绳长度：≥16m；
2、安全绳破断强度：≥23KN；
3、直径：≥8mm；
4、下降器破断负荷：≥13.5kN；
5、配置：安全绳1根、绳包1个、轻型安全钩2个、轻型下降器1个、扁带1条等。
28 | 消防员护膝、护肘 | 副 | 1、防护性能：抗冲击性能：护肘≥500N，护膝≥1900N；
2、耐穿刺性：≥32N；
3、耐摩擦性：护肘、护膝≥500次；
4、护肘护膝护具为四层结构；
5、一对护膝一对护肘（四件套）。
29 | 消防员隔热防护服 | 套 | 1、隔热性能:整体热防护性能：TPP值≥28cal/cm2；
2、放热辐射渗透性能:在温度为260℃±5℃干燥箱内，5min后取出，沿经向变化率≤1%，纬向变化率≤1%；
3、断裂强力：经向：≥1400N，纬向：≥1300N；
4、隔热手套：灵巧性等级≥3级；
5、隔热服由头罩，上衣，背带裤，手套，隔热鞋组成，上装有空气呼吸器包囊。
30 | 二级化学防护服 | 套 | 1、抗化学品渗透性能：对二甲基硫酸盐、氨气、氯气、氰氯化物、羰基氯化物、氢氰化物等抗化学品渗透时间≥70min；
2、由化学防护服、防护靴、化学防护手套等部分构成；
3、拉伸强度：经向≥9KN/m，纬向≥9KN/m；
4、撕裂强力：≥30N；
5、阻燃性能（有焰燃烧时间）≤10s；阻燃性能（无焰燃烧时间）≤10s；阻燃性能（损毁长度）≤10cm；
6、接缝强力：≥200N；
7、耐刺穿力（手套）:≥22N；
8、靴底抗刺穿性能:≥900N；
9、击穿电压≥5000V，泄露电流≤3mA；防滑性能≥15°；防砸性能≥15mm；
10、灵巧性能（手套）：≥4级。
31 | 一级化学防护服 | 套 | 1、抗化学品渗透性能对二甲基硫酸盐、氨气、氯气、氰氯化物、羰基氯化物、氢氰化物等抗化学品渗时间≥70min；
2、气密性：≤300Pa；
3、撕裂强力：经向：≥50N，纬向：≥50N；
4、接缝强力：≥250N；
5、耐刺穿力（手套）：≥22N；
6、鞋底抗刺穿性能：≥1100N；
7、阻燃性能（有焰燃烧时间）：≤10s；
8、抗切割性能：一级化学防护靴的靴面经抗切割试验后，不应被割穿；
9、电绝缘性能：一级化学防护靴的击穿电压≥5000V，且泄露电流≤3mA；
10、化学防护靴防滑性能：始滑角≥15°。
32 | 化学防护手套 | 双 | 1、可以有效的抗御芳烃、卤代烃、酸、植物油、动物油的危害；
2、耐刺穿力：≥20N；
3、耐渗透性：应无渗透、龟裂、剥离、溶解，无明显膨胀、收缩和硬化等其他异常现象发生；
4、灵巧性能等级≥5级；
5、主要材质：氯丁橡胶材质。
33 | 内置劳动保护手套 | 双 | 1、透气性：有透气性、吸汗功能；
2、舒适度:质地柔软，防静电；
3、五指式；
4、灵活性性能等级 ≥3级；
5、具备防静电、质地柔软的性能。
34 | 防高温手套 | 双 | 1、耐高温:≥450℃；
2、耐撕破性能≥ 4N，耐穿刺性能≥ 13N；
3、整个手套和衬里在260℃温度下保持5min，其表面无明显变化，无熔融、脱离和燃烧现象；
4、手套组合材料的损毁长度≤100mm，续燃时间≤2s；
5、手套组合材料热防护能力（TPP）：≥35cal/C㎡。
35 | 消防员防蜂服 | 套 | 1、整体抗刺穿性能≥50N；
2、耐磨性能：在 9kPa 的压力下，面料 2000次不被磨穿；
3、甲醛含量：≤75mg/kg；
4、外层面料撕破强力：≥30N；
5、手套耐穿刺性能：≥0.6N。
36 | 电绝缘装具 | 套 | 1、耐电压性能：耐高压电≥7000V；
2、电绝缘服由上衣和背带裤两部分组成，电绝缘服主体包括三层材料；
3、外层采用防化耐电尼龙涂履PVC材料制成，中层采用防静电绝缘材料，内层使用锦丝涂覆织物材料；
4、电绝缘性能（电绝缘服）：电压≥10KV，试验无闪络、击穿、发热现象；
5、电绝缘性能（电绝缘靴）：电压12KV,电流≤5mA；
6、电绝缘性能（电绝缘手套）：电压10KV,电流≤5mA；
7、断裂强力：≥500N；
8、撕破强力：≥30N；
9、重量：≤6kg；
10、包含服装、手套、靴子。
37 | 防静电服 | 套 | 1、防静电性能：带电电荷量≤0.6μC/件；
2、阻燃性能：阻燃时间经向：≤1.5s、纬向：≤1.6s；
3、面料的断裂强度：经向≥400N，纬向≥ 400N；
4、面料的撕破强度：经向≥ 14N，纬向≥ 14N；
5、面料透气率：非涂层面料≥50 mm/s。
38 | 消防阻燃毛衣 | 套 | 1、阻燃性能:经、纬向≤0.6s；
2、氧指数（LOI）：≥28％；
3、阴燃时间：经向≤2s，纬向≤2s；
4、顶破强力：≥300Kpa；
5、静电性能：≤10μC/件。
39 | 移动供气源 | 套 | 1、工作时间单人使用≥3h；
2、主导管长度：≥40m；
3、两个分支导管长度：≥10m；
4、报警哨发声声级：≥90dB(A)
5、整机气密性：1min内下降≤ 2Mpa；
6、全面罩总视野率≥80%、双目视野率≥60%,吸入CO2含量应≦1%。具有防雾功能；
7、供气阀具有自动开启装置，首次呼吸自动激活。与面罩的接插方式为360°快速接插，任何角度都可以操作；
8、供气阀供气流量≥ 220L/min。
9、动态呼吸阻力，气瓶压力30-2Mpa 呼吸量40*2.5L/min时，吸气阻力≤250pa ，呼气阻力≤840pa；
10、气瓶压力2-1Mpa 呼吸量25*2L/min时，吸气阻力≤250 pa，呼气阻力≤ 650pa，静态压力≤ 320pa。
40 | 消防过滤式综合防毒面具 | 套 | 1、滤毒罐性能：防护时间≥30min；
2、阻燃性：≤ 5S；
3、当呼吸阀减压至-1180Pa时，全面罩呼气阀在45秒内负压值下降≤500Pa；
4、可在氧气含量≥17%，有毒气体浓度不超过1%的混合气体环境中使用；
5、面罩吸气阻力≤40Pa,呼气阀阻力≤100Pa。
41 | 激流救生衣（含附件） | 套 | 1、浮力：＞120N；
2、配置：牛尾绳、快速解脱装置、水域救援割绳刀、水域救援方位灯、水域救援抛射包（腰挂式）、高音哨；
3、配有≥5个战术挂点，可固定潜水刀、频闪灯、定位灯、救生哨等装备；配有自逃离系统；
4、反光条数：≥2条高亮反光条；
5、浸泡24h后，浮力损失≤2 %，入水漂浮姿态下，人嘴能高出水面≥120mm。
42 | 消防救生衣 | 件 | 1、救生衣固有浮力材料提供的浮力（N）：≥50；
2、配置浮力的方式：采用固有浮力材料与充气气囊复合配置浮力的方式；
3、配备气胀式救生圈、示位灯、哨笛等多种水上救援工具；
4、总浮力：≥57N；
5、救生衣气囊浮力≥100N；
6、气胀式救生圈浮力≥150N；
7、救生衣气囊气瓶充装质量：≤25g；
8、气胀式救生圈气瓶充装质量：≤35g；
9、总重量 ≤2㎏。
10、救生衣气囊气胀式救生圈充气时间≤5s。
43 | 消防坐式半身安全吊带 | 条 | 1、负荷能力：≥15KN；
2、固定于腰部、大腿或臀部以下部位；
3、静负荷性能：安全腰带上的带扣和调节装置滑移距离应≤10mm；
4、承重织带宽度≥40mm且≤70mm；
5、承重点拉力≥150kg。
44 | 消防全身式安全吊带1 | 条 | 1、负荷能力：≥22KN；
2、全身可调适合不同尺寸人群，加宽加厚腰环和腿带；
3、固定于腰部、大腿或臀部以下部位和上身肩部、胸部等部位；
4、≥1个承载连接部件，承重织带宽度≥ 40mm且≤70mm；
5、重量：≤ 2.5Kg。
45 | 消防全身式安全吊带2(含胸升) | 条 | 1、负荷能力：≥22KN；
2、织带的宽度≥40mm，织带的厚度≥1.5mm；
3、重量≤2.5Kg；
4、产品全身可倒置安全带，固定于腰部、大腿或臀部以下部位和上身肩部、胸部等部位；
5、承重前后左右各有1个承重挂点。
46 | 消防防坠落辅助部件 | 套 | 1、器材组成：救生滑轮、手式上升器、脚式上升器、止锁、2米辅绳、脚带、手持下降器、护绳套、O 型钩、8 字环，D 型钩、200 米救援绳、安全腰带、I类安全吊带，全身可倒置安全吊带、背包、防慌乱下降保护器等；
2、荷载强度（kN）：上升器≥5 、轮滑≥22、安全钩≥25、8字环≥29、手控下降器≥1.4、静力绳≥24；
3、手式上升器：适合绳索直径：8-13mm；
4、脚式上升器：适合绳索直径8-13mm；
5、安全腰带：负荷≥1.3KN；
6、全身可倒置安全吊带：设计负荷≥2.6kN；
7、救援绳：最小断裂强度≥20KN；
8、D型钩：开口闭合时，轻型消防安全钩长轴的破断强度≥27kN，在开口打开状态时，破断强度≥7kN；；
9、下降器使用绳索直径：8-13mm；
10、配专用背包。
47 | 消防用荧光棒 | 根 | 1、工作时间：≥0.5h；
2、长度：≥15cm；
3、有效亮度：≥20cd/㎡；
4、初始亮度：≥210cd/㎡；
5、分别以水平和垂直于地面的方式，从1.5m高处跌落在水泥地面上，无发光和漏液现场
48 | 水域救援漂浮救生绳（200米）1 | 条 | 1、破断强度（kN）：≥18；
2、长度：≥200m；
3、主要材料：合成纤维或高强聚乙烯；
4、漂浮性能：密度小于水，漂浮于水面≥24h；
5、直径：≥9.5mm。
49 | 水域救援漂浮救生绳（200米带反光功能）2 | 条 | 1、破断强度（kN）：≥18；
2、绳子可漂浮于水面；
3、绳体带荧光物质，强光照射后置于黑暗处可发光；
4、绳直径（mm）：≥9.5mm；
5、规格（m）：绳长≥200m。
50 | 湿式水域救援服 | 套 | 1、保温效果：在5℃平静水中浸泡1小时，体温下降小于≤2℃；
2、防水密封性能：面料在静水压100kPa下5min后,试样未出现水滴渗漏；
3、大腿附≥1个口袋，上臂附≥1个口袋，每个口袋含≥2个泄水孔；
4、耐静水压性能：≥19kPa；
5、臀部、肘部、膝部面料加强，色牢度≥3级。
51 | 潜水装具 | 套 | 1、工作时间（h）：在五至十米水下使用时间≥0.5；
2、配置：湿式潜水衣、呼吸调节器、潜水三联表、潜水面镜、干式呼吸管、橡胶脚蹼、潜水手套、潜水靴、潜水头套、浮力背心、潜水气瓶套装、潜水手电、电脑表、潜水刀和携行装具等套组部件；
3、湿式潜水服：适合用于温水环境潜水的传统连体潜水衣；膝盖处采用了耐磨垫进行强化，后开式或前开式拉链；
4、呼吸调节器主要材质：ABS，由一级和二级调节器组成，配≥1个高压出口；≥4个中压出口；
5、三联表：压力表、深度计及指北针结合一体，压力表显示≥350Bar，三色标记，深度表最大显示≥60m；
6、浮力背心：可用二级调节器把它打涨；采用尼龙面料制作，防紫外线，具有配重调节设计，≥2个充排气阀；
7、潜水手电：防水深度≥90m，外壳航空铝材抗氧化处理；
8、潜水气瓶：容积≥12L，铝制气瓶，工作压力≥20MPA；
9、潜水电脑表：≥2种模式；
10、潜水刀：材质钛合金或不锈钢，刀把防滑设计。
52 | 救生圈 | 个 | 1、漂浮能力≥13kg；
2、尺寸：外经≤80CM；
3、内径≥40CM；
4、重量：≤3kg；
5、反光标识：需设置醒目的反光标志。
53 | 干式水域救援服 | 套 | 1、安全性能：颈部材质撕破强力≥8mPa；
2、防水密封性能：静水中持续1h的渗透性能试验，救援服的进水量≤ 0.2 kg；
3、在臀部、肘部、膝部在高磨损区域面料加强；；
4、主料为三层防水尼龙面料；
5、质量：≤3Kg；
54 | 消防员水域救援防护服（速干式） | 件 | 1、织物厚度（mm）≤3mm；
2、整套质量：≤1.5kg；
3、吸湿性：吸水率≥90 %，滴水扩散时间≤30s；
4、芯吸高度：径向≥125mm，纬向≥100mm；
5、速干性：蒸发速率≥0.3g/h，透湿率≥ 11000g/（m².d）。
55 | 水域救援个人携行包 | 个 | 1.容量≥120L；
2.采用耐磨PVC或尼龙；
3.包外挂点≥3个；
4.肩带及醒目位置设置反光带；
5.可背负。
56 | 水域救援手套 | 双 | 1、防护性能：耐磨性能在9kPa的压力下，经7500次循环摩擦后，不被磨穿；
2、材料：手掌和手指采用超纤材料及滴胶工艺处理，增强防滑性；
3、款式：五指分离式；
4、徒手控制百分比≤103%；
5、穿戴性能：穿戴时间≤25s。
57 | 水域救援靴 | 双 | 1、防护性能：靴帮抗穿刺性能≥45N，靴帮经过20000次弯折后，无裂纹、松面、掉桨等现象；
2、靴面厚度：≥3mm；
3、靴底抗穿刺性能：≥100N；
4、靴帮抗割性能：经抗切割试验后，未被割穿；
5、鞋带为高强度钢丝，单手即可快速穿脱。
58 | 消防员水域救援头盔 | 顶 | 1、头盔抗冲击强度≥15J；
2、常温下水中浸泡24h不下沉；
3、侧向刚性帽壳最大变形≤40mm；
4、重量≤550g；
5、抗冲击加速度性能帽顶部最大冲击加速度≥150g。
59 | 躯体固定气囊 | 套 | 1、工作时间：保持时间≥70h；
2、负压抗弯强度（MPa）≥ 0.5MPa；
3、采用真空成型原理，将气垫内空孔抽出，形成硬性固定成型体，用于固定伤员躯体，配有抽气装置；
4、拉伸强度(kN)≥ 450kN；
5、撕裂强度(kN)≥20kN。
60 | 肢体固定气囊 | 套 | 1、工作时间：真空状态可保持≥48h；
2、负压抗弯强度≥ 0.5（MPa）；
3、采用真空成型原理，将气垫内空孔抽出，形成硬性固定成型体，用于固定伤员肢体；
4、拉伸强度≥ 450N，撕裂强度≥ 20 N；
5、整套包含上肢气囊 1件，下肢气囊1件，躯干气棗1件，气泵1个，气管1根，便携包1个。
61 | 消防过滤式自救呼吸器 | 个 | 1、防护时间≥30min；
2、可防一氧化碳、氰化氢、二氧化硫、苯等有毒气体及烟雾；
3、呼吸阻力：≤300Pa；
4、吸气阻力≤800pa；
5、质量≤1Kg。
62 | 折叠式担架 | 套 | 1、承重能力：≥100Kg；
2、材质：铝合金材料；
3、带轮及支腿，可折叠，有2个定向轮、2个万向轮，2条保险带；
4、折叠后尺寸≤100*60CM；
5、质量≤10Kg。
63 | 多功能担架 | 套 | 1、多功能担架载重≥120Kg；
2、可水平或垂直吊运；
3、耐温：-20℃-45℃；
4、平行吊带断裂强力：≥280N；
5、尺寸≤2500mm*950。
64 | 消防救生气垫 | 套 | 1、使用高度：≤16m；
2、气垫展开尺寸：≥长8m×宽6m×高2m；
3、材质：PVC；
4、充气时间：≤60s，补气时间：≤30s；
5、质量≤100Kg。
65 | 救生缓降器 | 套 | 1、荷载强度：≥300N；
2、使用高度：≥30m；
3、最大载荷重量：≥100Kg；
4、最小下降速度：≥0.1m/s；
5、最大下降速度：≤2m/s。
66 | 医药急救箱 | 个 | 1、容量：≥40x20x20cm；
2、药品配置：内含丁字开口器、止血钳、镊子、普通手术剪、体温计、注射针筒，纱布、绷带、医用胶带、棉签各 2 包、乳胶止血带、压舌板等；
3、材质：不锈钢或铝合金；
4、急救箱设计应急光线指引系统，产品外部设计有荧光标识作为光线指引；
5、重量：≤3Kg。
67 | 气动起重气垫 | 套 | 1、气瓶阀、减压器、控制阀、Y型接口、高压软管、快速接头、气垫等组成；
2、最大工作压力：≥0.8mpa；
3、起重能力：5-70T；
4、气垫一最大起重能力≥5T，最大顶升高度≥15cm，原始高度≤3cm，重量≤5kg；气垫二最大起重能力≥15T，最大顶升高度≥25cm，原始高度≤3cm，重量≤10kg；
5、气垫三最大起重能力≥30T，最大顶升高度≥35cm，原始高度≤3cm，重量≤20kg；气垫四最大起重能力≥68T，最大顶升高度≥50cm，原始高度≤3cm，重量≤40kg 。
68 | 救援支架 | 套 | 1、配置：三脚架、手动绞盘、钢丝绳、滑轮装置、安全钩及定位绳等；
2、工作状态最大高度（mm）：≥2.0m；
3、质量（kg）：≤30KG；
4、最大提升重量≥ 980N；
5、钢丝直径≥ 5mm,钢丝长度≥25m。
69 | 救生抛投器 | 套 | 1、配置:发射枪体基本组件一套（含1.5L气瓶），高尔夫球袋式外包装 2 个、陆用抛绳救援弹 2 个；水用救援弹 2 个（带自动充气救生圈）；空绳包 2 个；绳包 1 个（内置 150 米绳索）；训练弹 1 个；
2、抛射性能（射程，角度）:陆用救援弹投射距离≥180m，水用救援弹投射距离≥130m,≤3°；
3、总成重量: ≤30kg (陆地救援发射状态下，不含高压充气总成重量)；
4、最大工作压力: ≥7 MPa；
5、最大发射初速: ≥60 m/s；
6、适配气瓶压力: ≥3.0 MPa；
7、陆抛绳拉力：≥2KN；
8、水抛绳拉力：≥6KN；
9、水用救援弹入水5秒内自动充气成为救生圈，产生≥8Kg浮力；
10、配备携行包≥1个。
70 | 自喷荧光漆 | 瓶 | 1、每瓶容量≥200ml；
2、漆膜具有特殊的荧光效果；
3、干燥时间：≤60min；
4、保质期：≥3年；
5、容器为金属材质。
71 | 支撑保护套具 | 套 | 1、配置:配备81种不同类型的支撑头、底座、紧固带及附件等等配件，可加装不同长度的延长杆,增加支撑高度；
2、单柱纵向支撑力（T）:≥12T；
3、额定工作压力（Mpa）:≥300bar；
4、支撑杆最大支撑力:≥ 12T；
5、所有支撑套件由高强度金属制成，可以气动、手动控制支撑杆，由各种支撑柱与快速接头配件组成；
6、配置伸缩杆长度≥600mm的撑杆≥3根，伸缩距离≥200mm；
7、配置伸缩杆长度≥900mm的撑杆≥3根，伸缩距离≥400mm；
8、配置伸缩杆长度≥1200mm的撑杆≥3根,伸缩距离≥600mm；
9、配置伸缩杆长度≥1500mm的撑杆≥4根,伸缩距离≥800mm；
10、气动控制配件1个手持式双控制器、1个调压阀、2条输气软管、 增配附属配件 1套。
72 | 紧绳器 | 个 | 1、最大负荷≥210kg；
2、凸轮锁定控纽设计；
3、适用于直径：8-13mm；
4、最大负荷：≥5KN；
5、重量：≤400g。
73 | 水域抛绳包（腰挂式） | 个 | 1、配备可装15米绳的绳包1个、15米绳1条；
2、抗拉强度≥12KN；
3、由抛绳和绳包组成，全套产品在水上可以漂浮起来；
4、绳索长度：≥15m；
5、绳索直径：≥8mm。
74 | 有毒气体探测仪 | 套 | 1、检测气体种类：可燃气LEL；氧气O2；一氧化碳CO；硫化氢H2S；
2、稳定工作时长：≥10h；
3、采样距离：≥20m；
4、测量范围：可燃气0-100%LEL， 氧气≥0-30% VOL， 一氧化碳 ≥0-500ppm, 硫化氢≥ 0-200ppm。
5、传感器分辨率：可燃气≥1%LEL， 氧气≥ 0.1%VOL， 一氧化碳 ≥1ppm, 硫化氢 ≥0.1ppm；
6、具备声音、闪光、震动等多种警报方式；
7、警报鸣声≥90分贝；
8、防护等级：≥IP65；
9、配置：主机、充电器、标定软管等；
10、提供传感器免费标定时间：≥3年。
75 | 可燃气体检测仪 | 套 | 1、检测气体种类：可燃气体浓度(0-100% LEL）；
2、稳定工作时长（h）:≥10小时；
3、可燃气传感器为双量程，能测0-100%LEL可燃气和0-100Vol%甲烷；
4、采样距离≥10m；
5、报警形式：声光报警、视觉报警、震动报警；
6、Ex可燃气传感器在达到100%LEL后可以自动切换到Vol%范围直至显示至100Vol%甲烷；
7、报警声级（30cm距离内）：≥95Db；
8、防护等级≥IP65；
9、电池：可充电式锂电池；
10、提供传感器免费标定时间：≥3年。
76 | 定位浮标 | 个 | 1、连续工作时间≥8小时；
2、组成：防水示位灯、救援绳、铅块；
3、功能：浮标会浮在水中，闪光灯在任何天气或晚间都能清晰可见；
4、高能见度频闪灯持续照亮时间≥5天；
5、配置：≥1Kg铅块、≥40m救援绳子。
77 | 电子气象仪 | 套 | 1、风速量程范围（m/s）:风速：≥1～20m/S；
2、风速准确度：正负误差≤ 4%；
3、温度范围：-15 - 50.0℃；
4、最大气压范围：≥1100hPa/mb；
5、可检测种类不少于温度、湿度、气压、风速。
78 | 无线复合气体探测仪 | 套 | 1、检测气体种类:可燃气、氧气、一氧化碳、硫化氢、二氧化氮、二氧化硫；
2、稳定工作时长（h）:≥10小时；
3、检测时间（s）:≤20秒；
4、防护等级≥IP65；
5、无线传输距离≥100m。
79 | 消防用红外热像仪 | 套 | 1、稳定工作时长（h）:≥单块电池3小时；
2、测试温度范围（℃）:-40至1100；
3、显示：≥4.3寸液晶屏；
4、探测器分辨率≥380*280，光谱响应：8〜14 um，帧频≥25Hz；
5、图像存储：内置≥32G；
6、图像显示：双波段图像融合技术，成像清晰；
7、持续工作时间：80℃时连续工作时间≥30min；120℃时连续工作时间≥10min；260℃时≥5min；
8、测温模式：中心点、全屏最高温、最低温；
9、防护等级：≥IP67；
10、整机重量≤2 Kg。
80 | 漏电探测仪 | 套 | 1、探测电压（V）:交流电压，20Hz 到 100Hz；
2、稳定工作时长（h）:≥300h；
3、可探知≥100m高度的传统非屏蔽输电线；
4、可探知≥1m，120/240伏线路的漏电情况；
5、测试模式：高敏度、低敏度、微调。
81 | 测温仪 | 个 | 1、测温范围:-50℃～700℃；
2、精确度：±1.5%or±1.5℃；
3、在1S内可将当前的被测物体表面温度读出，物距比：≥12:1；
4、发射率：0.10-1.00连续可调；，分辨率：≤0.1℃；
5、响应时间：≤500ms，响应波长：8-144um。
82 | 激光测距仪 | 个 | 1、测程（m）:≥5-1500；
2、测量误差（mm）:≤±0.5m；
3、倍率：≥6；
4、具备高尔夫弹道扫描模式；
5、带测速功能。
83 | 手持式声纳探测仪 | 套 | 1、测试精度（FT） ≥1/10；
2、探测范围（m）:≥7m-70m；
3、最大声纳频率：≥200kHz；
4、重量≤3kg；
5、最大耐压深度≥30m。
84 | 手动破拆工具组 | 套 | 1、配置:组成：装备手把、冲击头、宽凿子、钥匙粉碎器、长短凿子、长短钎子、切割头；
2、凿击性能（mm）：凿穿φ235钢板≥1.5mm钢板，刃口无明显卷刃、崩刃和开裂等现象；
3、冲击行程（mm）：≥150MM；
4、各工具头抗冲击力（KG）：≥5；
5、总质量（KG）：≤26。
85 | 液压破拆工具组 | 套 | 1、配置:液压破拆工具组由机动液压泵（含两根液压油管）、剪切器、扩张器、剪扩器、撑顶器；
2、液压机动泵：额定工作压力≥70 MPa，额定流量≥2*0.7L/min，质量≤37kg。
3、剪切器：额定工作压力≥70MPa，质量≤14.5kg，开口距离≥150mm，最大剪切能力：能一次剪断直径35的Q235A圆钢；
4、扩张器：额定工作压力≥70MPa，质量≤21kg，扩张力≥50kN，扩张距离≥600mm；
5、剪扩器：额定工作压力≥70MPa，质量≤16kg，额定扩张力≥35kN，最大剪切能力：能一次剪断直径35的Q235A圆钢；
6、液压撑顶器：额定工作压力≥70MPa，质量≤14kg，撑顶力≥135kN，撑顶长度≥750mm；
7、液压手动泵：额定工作压力≥70MPa，额定流量≥1.5mL/次，质量≤37kg；
8、自锁性能：整套工具在动作过程中，如出现动力供应突然中断，应具备自锁性能，其最大位移应≤2mm；（液压剪切器除外）；
9、液压管：≥2根，长度≥5m；
10、配备器材箱。
86 | 液压破拆工具组（电动） | 套 | 1、配置：电动扩张器、电动剪扩器、电动剪切器、电动顶杆；
2、扩张器：额定工作压力≥70MPa，质量≤26kg，扩张力≥73kN，扩张距离≥600mm；
3、剪扩器：额定工作压力≥70MPa，质量≤24kg，额定扩张力≥55kN，最大剪切能力≥φ36mm圆钢；
4、剪切器：额定工作压力≥70MPa，质量≤21kg，开口距离≥160mm，最大剪切能力≥φ36mm圆钢；
5、顶杆：额定工作压力≥70MPa，质量≤20kg，撑顶力≥120kN，撑顶长度≥890mm。
87 | 机动链锯 | 台 | 1、功率：≥2.4KW；
2、最大转速：≥9000rmp；
3、链条节距：约8.25cm；
4、重量：≤6Kg；
5、配备导板链条至少各一个。
88 | 无齿锯 | 台 | 1、功率≥5.8kW；
2、最大转速：≥9000r/min；
3、油箱容量：≥0.9L；
4、最大切割深度≥125mm；
5、锯片直径：≥350mm。
89 | 双轮异向切割锯 | 台 | 1、功率≥3.9kw；
2、最大转速：≥9300 rpm；
3、质量≤13kg；
4、切割深度：≥110 mm；
5、 配置锯片≥1副、专用工具≥1套。
90 | 液压开门器 | 套 | 1、最大开启力(kN)：≥50；
2、最大开启距离(mm)：≥200mm；
3、最大工作压力：≥63Mpa；
4、重量：≤12Kg；
5、配置：手动液压泵1个、开门器1个。
91 | 玻璃破碎器 | 套 | 1、配置：1台玻璃切割机，3片玻璃切割片，1台充电式电钻，1个Ф100mm大理石玻璃钻头，3个Ф50mm大理石玻璃钻头，3个Ф25mm大理石玻璃钻头,1把玻璃强力钳，1个单爪玻璃吸盘，1个自控注油玻璃刀，1把8×200mm金刚石玻璃圆锉，1把8×200mm金刚石玻璃平锉，1把玻璃破碎锤；
2、最大切割深度：≥20mm；
3、切割机功率：≥0.5Kw；
4、最大转速：≥1200r/min；
5、配2块充电电池、1个充电器。
92 | 手持式钢筋速断器 | 把 | 1、最大钢筋直径：≥25mm；
2、锂电池≥2块；
3、最大切割力：≥150KN；
4、一次充电可连续切断直径16mm的钢筋≥70根；
5、重量：≤15kg。
93 | 冲击钻 | 把 | 1、转速(转/分)：空转转速≥3000（r/min）；
2、额定输出功率：≥1000W
3、冲击频率：≥2500次/分
4、无级调速；
5、重量：≤8kg。
94 | 毁锁器 | 套 | 1、配置：由特种钻头螺丝、锁芯拔除器、锁芯切断器、换向扳手、专用电钻、锁舌转动器等组成，充电式电钻；
2、充电式电钻：最大钻头≥13mm，重量（不含电池组）≤5Kg；
3、最大钻距：≥40KN/m；
4、电池组：容量：≥2安时；重量：≤3Kg；
5、外包装尺寸：≤700*550*250mm，毛重：≤20Kg。
95 | 多功能挠钩 | 套 | 1、配置：不少于12件套：包括长挠杆1根、短挠杆2根（其中1根有水平仪）、挠钩、双头挠钩、消防锯、无火花消防锤、撑顶器、消防剪、消防斧、登高钩、爪耙、工兵铲等；
2、挠钩≥1个；
3、消防锤≥1个，撑顶器≥1个；
4、消防剪≥1个，消防斧≥1个，工兵铲≥1个；
5、配备一个能容纳所有工具的铝合金外包装箱。
96 | 绝缘剪断钳 | 把 | 1、耐电压：≥5000kV；
2、剪切硬度：≥55(HRC)；
3、可剪断直径16mm以下电线、钢筋；
4、耐高压：≥5000V；
5、尺寸：≥600mm。
97 | 气动切割刀 | 套 | 1、工作气压：≥0.63Mpa；
2、切割厚度≥67mm；
3、破拆枪速率≥ 2000 T/min，破拆枪内径：≥1.9cm，冲击距离：≥9cm；
4、破拆枪全长≥250cm；
5、重量：≤5kg。
98 | 多功能刀具 | 把 | 1、配置（具备钳子、十字螺丝刀、双面戳刀、木锯刀、小刀、开瓶器、一字改锥、斧子、扭螺丝、锤子等）；
2、材质：合金刚或特种钢材；
3、长度：≤18CM；
4、刀鞘：尼龙树脂耐高温热塑性刀鞘或合金钢；
5、重量：≤0.5Kg。
99 | 注入式堵漏工具 | 套 | 1、液压油泵额定压力：≥63Mpa；
2、液压油泵流量：≥2.3m1/次；
3、储油量：≥0.5L，适用于介质压力≥20Mpa的泄漏；
4、注胶筒直径：≥19mm；
5、有效长度：≥85mm。
100 | 木制堵漏楔 | 套 | 1、由圆锥形、三角形、梯形三种不同规格≥28件木楔及1把木槌组成，配有铝合金工具箱1个；
2、承受泄漏介质压力：-1.0Mpa至0.8Mpa；
3、可封堵泄漏介质温度范围：-70℃至100℃；
4、适用圆孔尺寸：ф5～ф100mm；
5、适用缝隙尺寸：5～100mm。
101 | 移动式排烟机 | 台 | 1、驱动形式：发动机驱动；
2、排烟量：≥40000m³/h；
3、功率：≥3.7Kw；
4、AMCA单门风量≥19000m³/hrm3/hr；
5、重量：≤30Kg。
102 | 移动照明灯组 | 套 | 1、发电机功率：≥2000kW；
2、照明灯照度：≥1000x；
3、最大工作高度：≥4.5m；
4、注满燃油连续工作时间≥10h；
5、光源功率≥4*500W。
103 | 移动照明灯组（月球灯） | 套 | 1、球灯下照明亮度≥4.5m，最大流明：≥5000lx；
2、灯泡类型：≥400WHA；
3、电源:插电或者发电；
4、净重≤100kg；
5、次注满燃油连续工作时间≥13h。
104 | 移动照明灯组（便携式泛光灯） | 套 | 1、电池额定容量：≥13Ah；
2、照明灯照度≥2300LX；
3、最大工作高度：≥1.5m；
4、连续工作时间：≥8h；
5、重量≤30Kg。
105 | 坑道小型空气输送机 | 个 | 1、功率：≥0.19kW；
2、送风量：≥1300m³/h；
3、噪声：≤80db(A) ；
4、总质量：≤20Kg；
5、柔性风筒长度≥4m。
106 | 空气充填泵1 | 套 | 1、充气量：≥600L/min；
2、同时充气气瓶数量≥4；
3、气缸数：≥4个；
4、功率：≥15Kw；
5、工作压力：≥35MPa；
6、电压：380V；
7、频率：50 Hz
9、噪音：≤85dB(A)；
9、充气管：≥4条；
10、重量：≤550kg。
107 | 空气充填泵2 | 套 | 1、充气排量：≥200L/min；
2、同时充气气瓶数量≥2；
3、气缸数：≥3；
4、功率：≥2KW；
5、工作压力：≥300Bar；
6、电压：220/380V；
7、频率：50 Hz；
8、噪音：≤ 90dB(A)；
9、充气管：≥2条；
10、重量：≤150kg。
108 | 移车器 | 个 | 1、单个承载重量：≥680kg；
2、工作方式：液压油泵收缩举升；
3、举升能力≥680Kg；
4、支起车轮离地≥30mm；
5、尺寸≤700×750×440mm。
109 | 异型异径接口 | 个 | 1、接口形式（65卡口式转80内扣式雌44个、65卡口式转80内扣式雄8个、80內扣式雄专65内扣式雄8个、65卡口式转65 内扣式雌21个、65內扣式雄转40内扣式雌10个、65内扣式雄转25内扣式雄5个、65内扣式雌转25内扣式雄5个、80内扣式雄转 80内扣式雑25个、65內扣式雄转80內扣式雄22个）；
2、工作压力：≥1.6Mpa；
3、材质：合金材料制成；
4、爆破压力：≥4.0Mpa；
5、卡式接口弹簧疲劳寿命≥8000次。
110 | 消防面罩超声波清洗机 | 套 | 1、超声波频率≥25KHz；
2、整机由超声波发生器，喷淋槽，超声波清洗槽三部分组成；
3、输出功率：≥700W；
4、工作液位：≥超声波辐射面100mm；
5、换能器数目：≥9只。
111 | 中压分水器（三分） | 个 | 1、工作压力：≥1.6Mpa；
2、进水口数量：1个80mm；
3、出水口数量：3个65mm；
4、主体材料：铝合金；
5、重量≤8Kg。
112 | 中压分水器（二分） | 个 | 1、工作压力：≥1.6Mpa；
2、进水口数量：1个80mm；
3、出水口数量：2个65mm；
4、主体材质：铝合金；
5、重量：≤6Kg。
113 | 移动式细水雾灭火装置 | 个 | 1、容量：≥20L；
2、工作压力：≥6Mpa；
3、容量≥20L；
4、工作流量：≥5 L/min；
5、操作安全性：灭火装置采用双管流向动力辅助系统，无后坐力，系统配有减压阀，直接将高压减至≤0.85兆帕的安全工作压力，减压阀为G5/8接口，同空呼气瓶相匹配；
6、泄压阀安全性：罐体顶部设有手动安全泄压按钮装置，瓶盖自动二次泄压功能有效防止误操作，实现双重保护；
7、高压软管安全性：灭火枪与罐体由双高压管连接，并有保护套包裹，保护软管；
8、喷射模式及射程：在喷射和直射两种模式之间轻松切换，2秒即可完成切换。喷射模式时≥6m，直射模式时≥18m；
9、配置专用电气灭火枪，可灭35000V电气火灾；
10、重量≤20Kg。
114 | 消防水带带压堵漏装置 | 个 | 1、封堵压力≥1.6MPa；
2、消防水带快速堵漏装置分为抽芯铆钉式和捆绑式堵漏装置，可针对不同尺寸的泄漏口进行封堵；
3、抽芯铆钉式封堵压力：≥1.6MPa ，封堵孔洞尺寸：约6mm，封堵时间：≤10S；
4、捆绑式水带堵漏装置封堵压力：≥1.6MPa ，封堵孔洞尺寸：≤20mm，封堵时间：≤40S；
5、装置包括抽芯铆钉式堵漏装置、捆绑式堵漏装置、标准金属锥和工具箱。
115 | 消防移动储水装置 | 个 | 1、储水容积：≥10m³；
2、可随意折叠，储藏方便的环保型软体贮水容器；
3、充气时间≤5min；
4、进出水口：≥65mm，配消防卡式接头；
5、配备充气泵和修补包。
116 | 消防拉梯（6米） | 把 | 1、工作长度:≥6m；
2、最大承重≥100Kg；
3、梯蹬间距：约280mm；
4、最小梯宽：约300mm；
5、整梯质量：≤35Kg。
117 | 消防水带（水幕水带） | 盘 | 1、工作压力≥1.3Mpa；
2、水带内径：63.5-65.5mm；
3、长度20m；
4、爆破压力：≥4.9Mpa；
5、延伸率：≤5%。
118 | 消防水带（16-65-20） | 盘 | 1、工作压力≥1.6Mpa；
2、公称内径65mm；
3、长度20m；
4、爆破压力：≥4.7Mpa；
5、扯断强度≥45MPa。
119 | 消防水带（16-80-20） | 盘 | 1、工作压力≥1.6Mpa；
2、公称内径80mm；
3、长度20m；
4、爆破压力：≥5MPa；
5、扯断强度≥54MPa。
120 | 灾害救援携行背囊 | 个 | 1、容量(L)：≥70L；
2、主要材料：尼龙牛津布，自带防雨罩；
3、背包内部四个方向均有独立的隔舱，在背包上部有水袋管出口，方便水袋使用；
4、快速储物仓：位于背包外侧，用于放置需紧急取用的物品及装备；
5、两侧捆扎带：用于固定捆绑防潮垫；
6、内置水袋仓和杂物隔仓；顶包可拆卸，可单独使用；
7、表面缝制反光带，增加可视性；
8、背包内设独立的睡袋仓；
9、肩带收紧系统符合人体力学原理，背负系统可拆卸、可调节至不同身高的人使用，背负舒适，活动自由；
10、包内物品配置：雨衣1套，内衬设有网格透气层，配防盗防水口袋，自带外包装袋；具有自发电和收音机级太阳能功能的手电筒1个，具备强光照明、USB手机充电口、收音机、音频扩音功能、手摇发电等功能；单人双层帐篷1顶，210T防水牛津布，四面有通气帐纱，高强度玻璃杆，尺寸约2*1*1米；大衣式睡袋1个；急救包1个；简易洗漱用品1套，含洗发水、沐浴露、牙刷、牙膏、刮胡刀；袜子2双，独立包装；指南针1个，含有坐表尺、360度旋转表盘、水平尺、放大器、水平仪、夜视表盘；哨子1个；防风打火机1个；清凉油1瓶；防水袋1个，尺寸约300mm*400mm，透明材质；一次性口罩10个，防尘防烟雾、队标4个；防潮垫1个，尺寸大小：约180×55×2.5CM；水质净化消毒片1瓶；多功能水壶（集成饭盒）1个；多功能刀一把，含刀、钳等功能；≥3L饮用水袋1个；吸汗毛巾1条；纯棉内裤2条，独立包装。
121 | 割绳刀 | 把 | 1、抗锈能力：不锈钢或者更优质材料；
2、刀鞘：玻璃纤维增强尼龙；
3、硬度：≥50HRC；
4、刀长：≤19cm；
5、重量≤105g。
122 | 消防机动泵（手抬泵） | 台 | 1、功率：≥13KW，流量：≥12L/s；
2、最大吸深≥7m，输出压力≥0.5MPa；
3、抽真空时间≤20s，出水口径：约65mm；
4、扬程：≥50m；
5、重量：≤100Kg。
123 | 水域救援拦截网 | 副 | 1、体宽≥490cm；
2、高≥120cm；
3、直径≥2mm；
4、最小断裂强度≥2KN；
5、长≥5m的救援绳1根。
124 | 高倍数泡沫发生器 | 个 | 1、发泡倍数：≥200；
2、发泡量：≥50 m3/min；
3、最大混合液体压力：≥1Mpa；
4、最大混合液流（L/min)：≥140；
5、混合比（%）：≥3。
125 | 电子酸碱测试仪 | 台 | 1、测量范围： pH(0-14pH)；
2、工作温度≥50℃；
3、精度值±0.02PH；
4、、可以测量受污染区域内液体的酸碱值、PH电极斜率；
5、测试范围：0―14PH ；解 析 度：0.01PH ；
6、测试范围：-499~+499mV；解析度：0.1mV；精确度：±0.2mV；
7、具有可选择℃/℉单位；
8、背光显示、雷射指示测量位置、最大及最小测量值记录、自动读值锁定及自动关机功能；
9、酸碱值及温度同时显示；
10、电极具有温度补偿功能，3点自动校正。
126 | 外封式堵漏袋 | 套 | 1、工作压力：≥0.15MPa；
2、配置：堵漏袋、脚踏气泵组件、充气软管、排气接头、捆绑带组件等；
3、充气时间：≤60s；
4、堵漏包规格≥2种；
5、堵漏包最大工作压力：≥0.2Mpa，脚踏气泵最大工作压力：≥ 0.5Mpa。
127 | 捆绑式堵漏袋 | 套 | 1、工作压力：≥0.15MPa；
2、封堵范围：≥19cm；
3、最大充气量：≥8.0L；
4、重量≤28kg；
5、配备拉伸负载≥500kg捆绑堵漏袋1个，内径≥6mm充气软管1个；带安全压力表的脚踏高压气泵1个。
128 | 下水道阻流袋 | 套 | 1、工作压力：≥0.15MPa；
2、由下水道阻流袋、栓绳、充气软管、放气阀、充气控制阀、脚踏充气泵等组成；
3、纬向抗拉强度≥2500N/ 5cm（N）；
4、撕裂强度≥400N；
5、可放置在下水道上。
129 | 消防员抢险救援防护服 | 套 | 1、夏款抢险救援服包括上衣、裤子、行军帽和腰带，服装款式；
2、号型等应符合《消防救援局关于印发<20式消防员灭火防护服款式标识统型要求>和<20式消防员抢险救援防护服款式标识统型要求>的通知》(应急消[2020]357号)中的统型要求；
3、橘红色，潘通色号为PANTONE 17-1456 TCX Tigerlily，深火焰蓝色，潘通色号为PANTONE 19-3938 TCX，色差≥3级（按《纺细品 色牢度试验 评定变色用灰色样卡》GB/T250-2008 标准评判）；
4、夏季服装为衬衫式上衣配长裤设计，上衣和裤子的重叠部分丌应小于120mm，上衣采用收腰设计，衬衫式圆弧形下摆，前下摆应能够束入裤腰，且弯腰时后下摆丌得滑出裤腰，前后衣长差量30-50mm；
5、背面居中采用耐火、防水、荧光材料喷涂印制“应急消防”“广东东莞”，符合《20式消防员抢险救援防护服款式标识统型要求》要求。
130 | 消防员抢险救援手套 | 双 | 1、力学性能刺穿力≥160N；
2、抗切割性能（N）：≥4；
3、阻燃性能续燃时间（s）：经向≤ 2 ；纬向≤2；
4、阻燃性能损毁长度（mm）：经向≤100；纬向≤100
5、耐撕破性能（N）：≥55。
131 | 干粉灭火药剂 | 吨 | 1、松密度g/ml：≥0.85；
2、主要组分含量：NH4H2PO4（≥74%）、（NH4）2SO4(≥15%)；
3、针入性：≥16mm；
4、含水率：≤ 0.25%；
5、质保期：≥3年。
132 | 泡沫灭火剂（A类泡沫） | 吨 | 1、种类：A类泡沫；
2、凝固点：≤-12 ℃；
3、表面张力：≤ 23 mN/m；
4、PH值：温度处理前：≥6；温度处理后：≥ 6；
5、25%析液时间：温度处理前：≥7min，温度处理后≥7min。
133 | 泡沫灭火剂（AFFF/AR泡沫6%） | 吨 | 1、种类：6%(AFFF/AR）；
2、凝固点≤：-9℃；
3、灭火性能：IA 强施放 灭火时间≤3min 抗烧时间≥14min，ARIA 灭火时间≤3min 抗烧时间≥15min；
4、25%析液时间：≥9.5min；
5、发泡倍数：≥6倍。
134 | 泡沫灭火剂（合成泡沫S6%） | 吨 | 1、种类：6%合成泡沫灭火剂S；
2、凝固点：温度处理前：≤-6℃；
3、灭A类火性能:IIC级别，缓施放：灭火时间：淡水≤3min，海水≤4min；抗烧时间：淡水≥9min，海水≥9min；
4、25%稀液时间（温度处理前）≥ 2.9min；
5、发泡倍数:温度处理前≥6.5。
135 | 漂浮担架 | 副 | 1、最大承载：≥1.3kN；
2、漂浮能力：≥300N；
3、最大载重量：≥100kg；
4、展开尺寸：≤2200mm×3200mm×220mm；
5、重量：≤40kg。
136 | 移动发电机 | 个 | 1、额定功率≥1.8KVA；
2、频率：50Hz；
3、额定电压：220V；
4、连续运转时间：≥10h；
5、噪音水平：≤70 dBA/7米。
137 | 脚踏绳 | 条 | 1、最大承载：≥5kN；
2、断裂强度≥15 KN；
3、拉力≥ 15KN；
4、可与滑轮搭配使用组合成简单的提拉系统
5、重量：≤150g。
138 | 多功能消防水枪（刺穿式破拆水枪） | 把 | 1、流量≥ 8L/S；
2、水枪射程≥10m；
3、额定压力≥0.6 MPa；
4、材质：铝合金/不锈钢；
5、可通过枪管致穿刺枪头插入物内由喷射孔四面注水，以达到灭火和降温目的。
139 | 多功能消防水枪（转角水枪） | 把 | 1、流量≥2L/s；
2、额定压力≥0.5MPa；
3、可360度内旋转扑救喷射；
4、材质：铝合金和不锈钢；
5、射程：≥10m。
140 | 消防用小型飞行器（双光红外无人机） | 台 | 1、飞行器裸机重量（带桨叶）≤950g，最大起飞重量≥1000g，折叠尺寸（不带桨）≤长 225mm，宽 98mm，高mm毫米，轴距（对角线）：380.1 毫米。最大上升速度≥9.5 米/秒（运动挡）、最大下降速度≥11.5 米/秒（普通挡），最大抗风速度≥12 米/秒，最大起飞海拔高度≥6000m（空载）, 具有快速制作全景图、红外热成像及高空喊话功能。
2、GNSS：GPS + Galileo + BeiDou + GLONASS，支持LTE通信链路图传。支持RTK功能并提供不少于（含）两年免费网络RTK服务，RTK 正常工作时水平和垂直悬停精度：±0.1m。飞行器外置储存容量≥256G、写入速度≥140MB/S。无人机内置夜航灯，机身自带前后左右上下视觉感知障碍距离系统并支持设置告警和刹停距离。飞行电池容量≥5000 毫安时、数量大于（含）4块、支持三块电池轮流充电且充电功率≥100W。喊话模块重量≤90g、可储存多条语音并支持自动循环播放。遥控器最大信号有效距离≥15公里（FCC）、屏幕分辨率≥1920×1080、屏幕尺寸≥5.5 英寸，视频输出接抠类型为Mini-HDMI 接口，遥控器外置储存卡容量≥256G、写入速度≥140MB/S。整机提供一年内大于（含）2 次付费置换服务。
3、三轴机械云台（俯仰、横滚、平移）可控转动范围：俯仰：-90° 至 35°，角度抖动量：±0.007°，集成广角相机、长焦相机、热成像相机。
4、广角相机影像传感器≥1/2"" CMOS，有效像素≥ 4800 万，镜头视角≥80°，等效焦距24 毫米，光圈≥f/2.8，电子快门快门速度：8 秒至 1/8000 秒，最大照片尺寸≥8000×6000，全景拍照≥1200 万像素（原始素材）、1 亿像素（合成素材），录像编码支持H.264，4K录像分辨率≥3840×2160@30fps，4K视频码率≥85Mbps。
长焦相机影像传感器≥1/2"" CMOS，有效像素 ≥1200 万，最大照片尺寸：4000×3000
视频格式支持MP4（MPEG-4 AVC/H.264），数字变焦≥8 倍。
热成像相机需采用非制冷氧化钒（VOx）传感器，光圈：f/1.0，对焦距离：5 米至无穷远
测温范围-20℃ 至 150℃（高增益模式），照片格式支持JPEG（8 位）、R-JPEG（16 位），视频分辨率≥640×512@30fps。
5、最长飞行时间（无风环境）≥45 分钟
最长悬停时间（无风环境）≥38 分钟
141 | 消防用小型飞行器（挂载无人机） | 台 | 1、外形尺寸（折叠，包含桨叶）：≤长450mm×宽450mmm×高450mmm；抗风等级≥7级风,飞行器的前、后、上、下、左、右均具备双目视觉避障系统；最大额外负载：≥2.5kg,飞行器具备RTK定位和定向能力，RTK模式下飞行器悬停精度满足：垂直≤0.1 m、水平≤0.2 m；支持遥控器和飞行器之间的图传及控制链路通过4G网络进行备份，信号较差时自动切换至4G链路；
2、最大起飞重量≥9KG；工作频率：2.4000 GHz 至 2.4835 GHz、5.150 GHz 至 5.250 GHz（CE：5.170 GHz 至 5.250 GHz）、5.725 GHz 至 5.850 GHz、支持LTE通信链路图传；悬停精度（无风或微风环境）垂直：±0.1 米（视觉定位正常工作时）、±0.5 米（GNSS 正常工作时）、±0.1 米（RTK 定位正常工作时）；RTK 位置精度（在 RTK FIX 时）：1 厘米 +1 ppm（水平）：1.5 厘米 +1 ppm（垂直）；IP 防护等级：IP55；GNSS：GPS + GLONASS + BeiDou + Galileo；
3、采用视觉系统感知障碍物，前后左右可感知范围：0.7 米至 40 米、可感知范围上下：0.6 米至 30 米；遥控器显示屏：≥7.02 英寸触控液晶显示屏，分辨率 ≥1920×1200，最大亮度 ≥1200 尼特，可使用外置电池，遥控器外置储存卡容量≥256G、写入速度≥140MB/S。。
4、配热成像相机，搭载相机：支持广角、变焦、红外、激光测距等功能，挂载模块云台可控转动范围：平移：±320°，俯仰：-120°至+60°，包含变焦相机、广角相机、长焦红外相机、广角红外相机、激光测距仪。变焦相机影像传感器≥1/1.8"" CMOS，有效像素 ≥400 万、镜头焦距:6.8-119.9 mm（等效焦距:约 32.7-574.5 mm）、光圈:f/1.6-f/11、对焦距离:1 m 至无穷远（广角），8 m 至无穷远（长焦）、拍照快门速度：8-1/8000 s、视频ISO范围：100-102400、视频分辨率≥2688x1512@30fps、最大照片尺寸≥2688×1512。广角相机影像传感器≥1/2.7"" CMOS，有效像素≥200 万、焦距:4.5 mm(等效焦距:约 29 mm)、光圈:f/2.8、对焦距离:1 m 至无穷远、录像快门速度：1/30-1/8000 s、视频ISO范围：100-102400，视频分辨率1920×1080@30fps、照片格式：JPEG。长焦红外相机热成像传感器采用非制冷氧化钒(VOx)微测辐射热计、焦距:44.5 mm(等效焦距:约 196 mm)、对焦距离:45 m 至无穷远、数字变焦等效倍数≥16x, 32x、视频分辨率≥640×512@30fps、照片分辨率：640×512、波长范围：8-14 μm。广角红外相机热成像传感器采用非制冷氧化钒(VOx)微测辐射热计、测温范围-20℃至150℃（高增益模式）。激光测距仪波长≥905 nm、最大激光功率：3.5 mW、单脉冲宽度：6 ns、测量范围：3-1200 m(0.5 x 12 m、20% 反射率的垂直反射面)。
5、最长飞行时间≥55 分钟。
142 | 手持电台（350数字集群） | 台 | 1、频率范围：350MHz～400MHz；信道容量：1024；频率间隔：12.5kHz/25kHz；工作温度：-30℃ ～ +60℃，输出功率≤5W，静态灵敏度≤-122dBm；配备降噪耳机一副；
2、发射功率≥2.5W，支持多种工作模式（数字集群、数字常规、模拟常规），实现快捷键切换工作模式；
3.工作距离：全市数字集群信号覆盖范围内，连续工作时间：≥8小时；
4、防护等级：IP68，防爆等级：不低于Ex ib IIB T3 Gb（爆炸性气体）和Ex ibD 21 T155℃ Db（爆炸性粉尘），提供防爆合格证书，检测机构应为国家级检测机构（无需CMA）。支持防爆智能锂电池，电池容量不得小于2900mAh；智能音频可以自动调节对讲机音量；具有低电量和低信号提示音和指示灯警示功能；
5、终端供应商须承诺无条件免费开放私有协议，在东莞市公安局平台上实现实时定位、短信、监听、插话、强拆、点击呼叫、动态重组、目标锁定、轨迹回放等功能；要求与东莞市公安局PDT数字集群系统保持统一技术，须能顺利入网进行语音数据对接；能与东莞消防既有单频自组网（应急网）实现无线互联互通，可通过配备便携中继设备，组建消防应急快速部署网络，延伸室内覆盖；手持电台需具有中华人民共和国工业和信息化部颁发的《无线电发射设备型号核准证》，支持公安部第一研究所加密卡，支持NVOC/AMBE声码器。
143 | 骨传导通话装置 | 个 | 1、组成结构：骨传导通讯装置、扬声器、麦克风和控制按钮等组成；
2、信噪比：≥50dB；
3、防爆级别：Ex ib IIC T5 Gb。
4、采用骨传导技术体制，通过感知震动拾取话音，应符合人体工程学，穿戴舒适；
5、频率响应：至少支持100~10000Hz；
6、防护等级：≥IP67。
7、具备高噪声环境下的噪声抑制功能，在90dB噪声环境下可辨识通话；
8、配备PTT套件，适用于各种双手不能离开设备的任务；
9、对讲机连接线缆具有防拉拽设计。
10、无需内置电池供电，可匹配任何防爆级别的防爆手持台；提供产品样品。
144 | 消防员单兵定位装置1 | 套 | 配置：综合定位单兵终端22个、生命体征监测装置22个、综合定位信标2个、内攻登记装置1个、综合定位平板终端1个组成；
2、压力感知搜救终端：能测量、显示、实时播报人员相互间的距离；水平测距定位精度≤1m，垂直测距定位精度为≤1m。空旷环境下，设备间的测距半径≥1000m；
3、压力感知搜救终端户外支持北斗和GPS定位，能定位人员所处经纬度，误差≤5m；两台压力感知搜救终端之间单跳的通信距离在空旷地带为≥2000m；
4、压力感知搜救终端外壳防护等级≥IP67,重量≤300g,电池连续运行时间≥8小时；
5、心率监测手环：两台心率手环之间的测距精度≤1m，空旷地带测距距离≥200m，防护等级≥IP67，连续使用时间≥7天；具有防爆认证；
6、中继器能定位附近人员精度≤1m，具有中继转发功能，传输距离≥2500m；
7、中继器支持北斗和GPS，能定位人员所处经纬度，误差≤5m；外壳防护等级≥IP68，重量≦200g，电池连续运行时间≥9小时；
8、内攻登录器具有快速登入、登录、撤离、双扫描、中继转发、数据同步、模拟信号光等功能，外壳防护等级≥IP68，重量≤400g，电池连续运行时间≥7小时；具有防爆认证；
9、综合定位指挥终端：对于层高、外形轮廓基本一致的普通高层建筑，三维建模时间≤60秒，对于常见的包括裙楼和主楼的商业综合体，三维建模时间≤10min；
10、具备定位功能、生命体征监测、内攻人员信息登记、一键撤离、定向撤离、快速建模等功能。
145 | 消防员单兵定位装置2 | 套 | 1、配置：综合定位单兵终端4个、生命体征监测装置4个、综合定位信标2个、内攻登记装置1个、综合定位平板终端1个组成；
2、可以准确测量人员相互间的距离，水平、垂直测距精度≤1m，准确测量人员间的高度差，辨识正确楼层，支持北斗和GPS，可定位人员所处经纬度，误差≤10m；
3、综合定位单兵终端防护性能：≥IP68，采用阻燃性材料,重量：≤300g；电池：连续运行时间≥6小时；
4、生命体征监测装置，实时采集并在屏幕上显示人员心率，使用内攻登记装置扫描设备可以登记人员身份，使用综合定位单兵终端扫描设备可以确定人员身份并读取心率；队形保持：2个及以上设备组成一个小队，在屏幕上显示人员相互间的距离。测距精度≤1m，在空旷环境下，测距半径≥100m；
5、生命体征数据支持通过蓝牙传输至综合定位单兵终端，防护性能：≥IP68，采用阻燃性材料，电池：在日常使用状态下，连续运行时间≥7天；
6、综合定位信标，设备可以标记安全出口、着火点、水源地等重要位置，综合定位单兵终端可以测量与定位信标之间的距离、高度差和方向，快速找到定位信标所在位置，测距精度≤1m；信标定位：在大型综合体内部署综合定位信标，可定位附近人员，并在三维模型中显示，综合定位信标定位附近人员的精度≤1m；具有中继转发功能，转发报警信号的单跳传输距离≥2km，坐标定位：支持北斗和GPS，可定位人员所处经纬度，误差≤10m；
7、综合定位信标，防护性能：≥IP68，采用阻燃性材料；重量：≤300g；电池：设备连续运行时间≥6小时；
8、内攻登记装置，登记进场和出场人员的身份、时间、空呼压力，自动提示压力不足等预警信息，安全员可通过系统发出撤离信号；
9、内攻登记装置，具有≥3种颜色灯光，防护性能：≥IP67，重量：≤400g；
10、具备定位功能、生命体征监测、内攻人员信息登记、一键撤离、定向撤离、快速建模等功能。
146 | 单兵图像传输设备（5G） | 台 | 1、与DV一体化设计，支持热靴安装，整机可手持、肩扛、三角架固定.尺寸：≤110×90×50mm（W×H×D）。
2、可接入到消防图像综合管理平台资源目录树直接管理调用；支持4G/5G公网、卫星网等多种网络实现音视频和定位信息回传、GPS北斗、存储、锂电池等模块。专业视频编码设备，非Android手机类产品，支持摄像机热靴安装，可与DV摄像机组合使用。
3、支持GB/T 28181协议，能够被消防救援局图像综合管理平台调用，指挥中心可实时调度视频，发起语音对讲，获取定位信息；视频编码支持H.264、H.265；音频编码支持G711、GSM或AAC；视频特性：支持1080P、720P、4CIF、CIF, 帧率5~60帧可选；
4、防护等级≥IP66，配套专业安全防湿箱，保证远距离运输的安全；
5、与DV一体化设计，支持热靴安装，整机可手持、肩扛、三角架固定.尺寸：≤110×90×50mm（W×H×D）

## 12中山
序号 | 器材名称 | 技术需求
23 | 消防护目镜 | 1、防护性能：防高速粒子冲击：≥120m/s。 2、光透射比≥90%。 3、耐热性能：55℃内无异常。 4、化学雾滴防护性能：经化学雾滴防护性能测试后，镜片中心范围内试纸应无色斑出现。 5、头带可调节，宽度≥25mm。 符合XF 1273-2015 《消防员防护辅助装备 消防员护目镜》，提供第三方检测机构出具的检验报告复印件。
24 | 防静电内衣 | 1、防静电性能：0.20～0.60μC/件。 2、面料断裂强力：经向≥1600N，纬向≥720N。 3、涨破强度：≥450kPa。 4、甲醛含量：≤30mg/kg。 5、耐洗色牢度：变色≥3级，沾色≥3级。 符合国家GB/T 23464-2009《防护服装 防静电毛针织服》标准要求，须提供第三方检测机构出具的检验报告复印件。
25 | 应急逃生自救安全绳 | 1、套装构成：包括应急逃生自救安全绳1根、绳包1个、安全钩2个、下降器1个、扁带1根和排绳器1个。 2、套装总质量≤1.6kg。 3、安全绳最小破断强度：≥25kN。 4、扁带破断强度≥40kN。 5、绳索长度及反光标识：安全绳长度≥16m，绳索的4m、8m、12m 处均涂有标识；绳体编有贯穿全绳的连续反光标识线。 符合 XF494-2004《消防用防坠落装备》标准要求并应与安全绳使用配套。
26 | 消防员护膝、护肘 | 1、消防员抢险作业时的膝部和肘部防护。 2、多层结构，固定装置可调节。 3、耐磨次数≥2000次。 4、耐撕裂性能≥75N。 5、耐穿刺性能：≥150N。 符合GB 24541-2009《手部防护 机械危害防护手套》标准，须提供第三方检测机构出具的检验报告复印件。
27 | 消防员呼救器后场接收装置 | 1、呼救器：强报警声压≥100dB，连续开机时间≥75h，连续报警时间≥1000min。 2、呼救器具备≥4个不同方向的方位灯包含红黄白3种灯光颜色，≥3个不同方向的出音孔防止跌倒后堵塞报警声；具备一键式手电照明功能。 3、呼救器液晶显示屏≥1.5英寸，能够一屏同时显示指南针、温度、出发计时和设备电量。 4、呼救器防护等级≥IP68，防爆等级≥EX（ib）IIC T4（提供检验报告和防爆证书复印件，须通过国家消防装备质量监督机构的检验合格，提供型式检验报告复印件）。 5、平板电脑：具备自组网通信功能。 6、平板电脑：支持≥8个通信频道设置，通信距离≥800米（开阔地带）； 7、平板电脑：CPU主频≥1GHZ，安卓8.1以上操作系统。 8、平板电脑：显示触摸屏≥7英寸，摄像头像素≥500万。 9、后场监控软件：实时监测队员呼救报警、温度、高度、出发计时等数据；具备队员分组功能，支持个体撤退/组撤退/全体撤退下达与撤退状态显示；支持人脸识别快速配对设备身份。 10、充电收纳箱1个：内置4G通信功能，在充电过程中收纳箱能自动采集呼救器工作数据并上传云服务器，支持远程升级呼救器软件。
28 | 消防员隔热防护服 | 1、结构：由头罩，上衣，背带裤，手套，隔热鞋组成，上装应有空气呼吸器包囊。 2、隔热性能:能反射≥90%以下的辐射热，放热辐射渗透性能：内表面温升24℃的时间≥60s。 3、阻燃性能：经、纬向损毁长度≤12mm，经、纬向续燃时间≤0s。 4、可防热辐射温度≥1000℃。 5、断裂强力：经向≥1000N、纬向≥650N。撕破强力：经向≥140N、纬向≥110N。剥离强度：经向≥9.2N/30mm、纬向≥9.5N/30mm。
29 | 消防员避火防护服 | 1、整套服装由防火外层、防辐射层、隔热层、高温保护层、舒适层等多层材料组成，同时在避火服内置空气呼吸器背囊。 2、隔热头罩内配消防头盔，头罩视窗为镀金阻燃面屏,面屏厚度为5±0.2mm。 3、外层面料性能：阻燃性能：续燃时间为0s，经纬向损毁≤8mm。断裂强力经向≥900N、纬向≥800N，撕破强力经向≥120N、纬向≥100N；隔热层面料性能：阻燃性能：续燃时间为0s，经向损毁≤40mm、纬向损毁≤30mm；舒适层面料性能：阻燃性能：续燃时间为0s，经纬向损毁≤50mm。 4、接缝断裂强力≥900N。 5、热防护性能：TPP≥48cal/c㎡。 6、重量≤7.0kg。 7、抗辐射热渗透性能：内表面温升达到24℃的时间≤65s。 8、防火温度(≥1000℃)，抗辐射热性能（1000℃条件下，30s表面温升≤25℃）。 9、隔热头罩的耐高温性能：经180℃高温5min后隔热头罩无碳化、熔融和滴落现象，视窗无明显变形和损坏现象。 10、视野：左右水平视野≥105°，上视野≥7°，下视野≥45°。 符合XF634-2015《消防员隔热防护服》、《消防员避火防护服试验大纲》标准；须提供第三方检测机构出具的检验报告复印件。
30 | 二级化学防护服 | 1、抗化学品渗透性能（h）：抗化学品渗透性能（含手套、防护靴、大视窗的连体头罩以及面料接缝部位抗二甲基硫酸盐、氨气、氯气、氰氯化物、羰基氯化物、氢氰化物的渗透性能）≥1h。 2、撕裂强力：≥45N，拉伸强度：≥15kN/m。 3、面料具备阻燃性能：有焰燃烧时间：≤5s，无焰燃烧时间：≤5s，损毁长度:≤10cm。 4、靴底耐穿刺性能：穿刺力≥1250N。 5、电绝缘性能：击穿电压≥5000V。 符合XF 770-2008《消防员化学防护服装》标准。
31 | 一级化学防护服 | 1、拉伸强度：≥15kN/m，撕裂强力：≥60N。 2、焰燃烧时间：≤5s，未焰燃烧时间：≤2s，损毁长度：≤10cm。 3、靴底抗穿刺性能：≥1100N。 4、整体气密性：≤200pa。 5、抗化学品渗透性能（含手套、防护靴、大视窗、头罩以及面料接缝部位）:二甲基硫酸盐、氨气、氯气、氰氯化物、羰基氯化物、氢氰化物≥100min。 符合XF 770-2008《消防员化学防护服装》标准。
32 | 特级化学防护服 | 1、拉伸强度：经向≥20kN/m；纬向≥20kN/m。 2、撕裂强力：经向≥80N；纬向≥70N。 3、阻燃性能：损毁长度≤6cm，无焰燃烧时间≤1s，有焰燃烧时间≤2s。 4、靴底耐穿刺性能：≥2000N。胶靴电绝缘性能：≥5000V。 5、抗化学品渗透性能（含手套、防护靴、大视窗、头罩以及面料接缝部位）:二甲基硫酸盐、氨气、氯气、氰氯化物、羰基氯化物、氢氰化物≥540min；对军事用芥子气、沙林等的防护时间≥1h。 符合XF 770-2008《消防员化学防护服装》标准。
33 | 化学防护手套 | 1、耐穿刺力≥22N。 2、灵巧性能：实验条件下，抓取的测试棒最小直径≤5mm。 3、耐寒性能：在-25℃温度下冷冻下5分钟，手套表面无裂纹。 4、耐老化性能：温度为125℃的老化实验箱经24小时后手套表面无发粘、发脆现象。 5、抗化学品渗透性能（h）：抗化学品渗透性能（含手套、防护靴、大视窗的连体头罩以及面料接缝部位抗二甲基硫酸盐、氨气、氯气、氰氯化物、羰基氯化物、氢氰化物的渗透性能）≥1h。 符合XF 770-2008《消防员化学防护服装》标准。
34 | 内置劳动保护手套 | 1、用于消防员在应急救援时的手部内层防护。 2、为五指式，针织手套。 3、质地柔软。 4、具有透气性、吸汗、佩戴舒适、耐热、防静电等性能。 5、可与防化手套配套使用。
35 | 防高温手套 | 1、材料：炭纤维材质或同等性能材料，隔热、阻燃、耐高温(≥450℃)。 2、耐热性能：整个手套和衬里在180±5℃温度下保持5min，其表面无明显变化，无熔融、脱离和燃烧现象。 3、收缩率长度方向≤0.5%。 4、宽度方向≤0.5%。 5、抗切割性能：≥18N。 符合GA633-2006《消防员抢险救援防护服装》标准规定的要求，须提供第三方检测机构出具的检验报告复印件。
36 | 消防员防蜂服 | 1、结构：连体式由网状外凸头罩，衣、裤、手套、靴等组成，面罩由加密不锈钢网制作，背部配备不少于4个风扇，可用普通充电宝作为电源，整套服装需配备一个拉杆箱，集背、提、拉功能为一体设计。 2、面料阻燃性能：经向续然时间≤0S,损毁长度≤85mm,纬向续然时间≤0S,损毁长度≤85mm，抗蛰刺性能：抗蛰刺力≥0.4N。 3、外层面料撕破强力:经向≥160N，纬向≥75N。 4、表面抗湿性能、沾水等级≥4级，拒油性能≥4级；接缝断裂强力：≥650N。 5、整体抗刺穿性能≥120N。 6、耐磨性能：表面加载基材为300g/m2，经大约2000次的循环摩擦式样不应被穿刺。 7、手套撕破强力：经向≥170N，纬向≥160N，抗蛰刺性能：抗蛰刺力≥0.7N。 8、靴子：靴帮抗穿刺性能最大抗穿刺力≥210N，击穿电压≥5000V。 9、电绝缘性能 ：泄漏电流≤1.5mA。 10、整套防蜂服重量≤4.5kg。
37 | 电绝缘装具 | 1、整套包含电绝缘服、绝缘靴、绝缘手套组成。 2、表层拉伸强度：平均值≥20Mpa，最低值≥平均值的95%。 3、表层抗机械刺穿：平均值≥50N，最低值≥平均值的98%。 4、表层抗撕裂：平均值≥150N，最低值≥平均值的98%。 5、电气性能：交流电压以1000V/S的速度上升至20KV，保持1min后，应无闪络、击穿、发热现象。 符合DL/T 1125-2009《10KV 带电作业用绝缘服装》标准要求，须提供第三方检测机构出具的检验报告复印件。
38 | 防静电服 | 1、由防静电防尘面料，采用专用涤纶长丝与高性能永久性导电纤维经特殊工艺编造而成，具有优良持久的防静电防尘功能，能有效释放人体静电荷。 2、燃烧特征：无熔融、滴落。 3、防静电性能：带电电荷量≤0.60µC/套。 4、续燃时间：≤2S。 5、阴燃时间：≤2S。 符合GB12014-2009《防静电服》标准要求，须提供第三方检测机构出具的检验报告复印件。
39 | 消防阻燃毛衣 | 1、阻燃性能：平均续燃时间：经向≤0s；纬向≤0s。 2、氧指数：主体材料（横向和纵向）≥36%，加强材料（横向和纵向）≥28%。 3、阻燃性能：续燃时间为0S。 4、甲醛含量：≤75mg/kg。 5、耐洗色牢度、耐摩擦色牢度、耐光色牢度≥4级。 符合XF1274-2015《消防员防护辅助装备 阻燃毛衣》；须提供第三方检测机构出具的检验报告复印件。
40 | 移动供气源 | 1、携带气瓶数量（个）：≥4。 2、气瓶（单瓶）容积：≥6.8L。 3、整机重量：≤70kg。 4、供气距离≥30米。 5、工作时间：≥1h。
41 | 正压式消防氧气呼吸器（统型一档） | 1、采用闭路式氧气供气系统，主要包括：背板及外壳、呼吸软管及排水阀、高压氧气瓶、减压装置、CO2吸收装置、降温装置、呼吸气囊/气舱、面罩、压力表及报警器等组成。 2、额定防护时间:≥240min。 3、适用温度范围:≤-10℃，≥40℃。 4、氧气瓶容量:≥2.4L，定量供氧量:≥1.5L/min，自动补给供氧量:≥90L/min，手动补给供氧量:≥90L/min，排气阀开启压力:≥550Pa，自动补给阀开启压力:≥170pa。 5、整机重量:≤14kg。 符合 MT867-2000 《隔绝式正压氧气呼吸器》标准要求。
42 | 消防过滤式综合防毒面具 | 1、当呼气阀减压至-1180Pa时，全面罩呼气阀于45s内负压值下降≤500Pa；面罩泄漏率：全面罩泄漏率≤0.05%，半面罩泄漏率≤2%。 2、滤毒罐性能：滤烟效率≥95%。 3、面罩的吸气阻力：全面罩≤35Pa；面罩的呼气阻力：全面罩≤55Pa；镜片的透光率≥89%；全面罩与过滤件接头的结合力≥250N，无明显破坏；全面罩头带应能够接受≥150N的控力持续时间≥10s，未破断。 4、过滤件外观应平滑，无毛刺，无影响致密性的缺陷，直接连接全面罩的过滤件总质量≤300g；过滤件的排尘量A型、CO型≤0.25mg，其他类型过滤件排尘量≤0.15mg。 5、面罩视野：总视野≥75%，双目视野≥65%，下方视野≥45°。 符合GB 2890-2009《呼吸防护自吸过滤式防毒面具》的要求；须提供第三方检测机构出具的检验报告复印件。
43 | 消防救生衣 | 1、救生衣固有浮力材料提供的浮力≥160N。 2、款式：背心式设计，主色应为红色。 3、面料：应采用尼龙布/牛津布或更优材质。 4、浸泡 24h后，浮力损失小于1.5%。 5、应配有至少10个战术挂点，可固定潜水刀、频闪灯、定位灯、求生哨等装备。 6、应配有自逃离系统。 7、应配有至少6条高亮反光条。 8、入水漂浮姿态下，人嘴能高出水面120mm以上。 9、救生衣衣身应能承受至少3200N的作用力30min而不损坏。 10、应配备高音哨、割绳刀等配件。 需提供国家级检验报告(无需CMA)。
44 | 消防全身式安全吊带 | 1、安全吊带：负荷能力≥25kN。 2、固定于腰部、大腿或臀部以下部位适用于救援。 3、静负荷性能：安全腰带上的带扣和调节装置滑移距离应不超过10mm。 4、抗冲击性能：承载连接部件须经冲击试验。 5、具备扩展能力，可根据需求，配合肩带，扩展为全身式安全吊带。 符合XF494-2004《消防用防坠落装备》标准的要求。须提供第三方检测机构出具的检验报告复印件。
45 | 消防通用安全绳（200米） | 1、直径：12±0.5mm，长度200米。 2、破断强度：≥40.0KN。 3、延伸率：当承重达到破断强度的10%时，安全绳的延伸率≥5.2%。 4、耐高温性能：经（204±5）℃ 耐高温性能试验后，未出现熔融、焦化现象。 5、整绳由绳芯、绳皮连续组合而成，绳皮材料和绳芯材料为锦纶66高强纤维，绳芯结构为23股承重绳芯并排排列。 符合国家GA494-2004《消防用防坠落装备》标准要求，须提供第三方检测机构出具的检验报告复印件。
46 | 消防防坠落辅助部件 | 1、器材组成（静力绳1根、铝合金制安全钩3个、O型钩2个、胸式上升器1个、脚带1根、扁带1根、滑轮2个、救援8字环2个、护套1个、下降器1个、绳包1个、垫布1块、手套1双、含能装下以上所有部件的背包1个）。 2、安全钩开口闭合状态长轴破断强度≥27kN，短轴破断强度≥7kN，开口打开状态长轴破断强度≥7kN。 3、上升器工作负荷≥5kN，安全吊带负荷≥2.67kN。 4、下降器极限负荷≥13.5kN。 5、抓绳器工作负荷≥22kN。
47 | 消防用荧光棒 | 1、无毒无放射性、不易燃、无火花；发光时间稳定、具有不可致灭性、抗外力破坏保持发光；360度可视性光谱纯净、单色性能良好；独立密封，具有防水功能。 2、发光时间≥5h。 3、初始亮度≥210cd/㎡。 4、有效亮度≥20cd/㎡。 5、内管内溶液开口的闪点≥110℃。
48 | 水域救援漂浮救生绳 | 1、聚丙烯纤维交叉编织外层，内包聚乙烯绳芯，可漂浮于水面上。 2、绳索表面凹凸花纹，外层编织荧光和反光材料。 3、直径≥9.5mm。 4、破断强度：≥45kN。 5、长度≥100米。
49 | 潜水装具 | 1、配置：整套包括湿式潜水服、呼吸器、呼吸管、面镜、潜水刀、气瓶、浮力调节器、潜水手套、潜水鞋、脚蹼、压铅、压铅带、三联表、潜水包、潜水灯、潜水浮标、浮力调节器、拉杆式装具包。 2、工作时间：≥2h。 3、配重：配重铅块≥6公斤。 4、气瓶工作压力：≥20Mpa；爆破压力：≥25Mpa。 5、气瓶容积：≥12L。
50 | 婴儿呼吸袋 | 1、用于救助婴儿脱离灾害事故现场，为全密闭式，与全防型过滤罐配合使用，电驱动送风；电源为充电式锂电池。 2、锂电池可使用≥4小时。 3、组成：风帽、鼓风机、呼吸罐。 4、重量：≤1kg。 5、尺寸：≤35cm*70cm。
51 | 消防过滤式自救呼吸器 | 1、防毒、防火、防热辐射、防烟多种保护，密封性好，适用于各种面型。 2、防护对象：包括一氧化碳（CO）、氰化氢（HCN）、毒烟、毒雾。 3、防护性能：CO透过浓度≤130（mL/m³）；吸气温度≤55℃，吸气阻力≤540pa，呼气阻力≤175pa，滤烟性能≥95%。 4、防护头罩：眼区漏气系数≤10%，呼吸区漏气系数≤3%，总视野≥70%，双目视野≥60%，吸入气体中的CO2含量≤2%，透光率≥85%。 5、密封性能：从负压力120毫米水柱起，记录45秒内负压力≤60毫米。 符合GB21976.7-2012《建筑火灾逃生避难器材 第7部分；过滤式消防自救呼吸器》标准要求。
52 | 折叠式担架 | 1.产品采用优质铝合金材料制成，带有固定带用于固定伤员。 2.产品尺寸(长*宽*高)(展开后) ：≥200*40*5cm。 3.产品尺寸(长*宽*高)(折叠后)：≤ 1208*45*10cm。 4.自重：≤8kg。 5.载荷重量：35－100kg。
53 | 消防救生气垫 | 1、经向、纬向拉伸强度：≥40KN/m。 2、尺寸：≥6m*4m*2.5m。 3、充气时间：≤50s。 4、整体质量：≤86kg。 5、使用高度≥10m。 需提供国家级检验报告（CMA）和消防产品认证证书。
54 | 救生缓降器 | 1、救生绳内芯采用军用航空钢丝；采用摩擦阻尼结构。 2、使用工作高度：≥30米。 3、载荷重量：35－100kg。 4、安全带长≥1700mm，宽≥50mm，厚≥2mm。 5、安全带强度：≥6000牛顿；安全钩强度：≥1000牛顿；绳索强度：≥3000牛顿；100千克负荷下降次数：≥200次（15米高）。
55 | 医药急救箱 | 1.尺寸：≥32*10*19（cm³）。 2.外箱材质：铝塑面板，铝合金框架或同等性能材料。 3.外箱颜色：闪银色。 4.两层连体设计。 5.配置清单：碘伏消毒液20支、酒精棉球1瓶、碘伏棉球1瓶、医用酒精棉片10片、医用纱布块（大号）20片、医用弹性绷带6卷、自粘弹性绷带2卷、创口贴30片、医用透气胶带2卷、医用敷贴（中号）2片、弹力帽2个、三角绷带2包、卡扣式止血带2个、医用夹板1副、医用烧伤敷料（烫伤膏）1支、电子体温计1支、瞬冷冰袋2袋、急救毯2块、呼吸面罩2个、一次性使用医用橡胶检查手套2副、敷料镊子1个、圆头剪刀1把、安全别针10枚、手电筒（含电池）1个、高频救生哨2个、急救手册1本、健康急救卡1张、售后服务卡1张
56 | 救生抛投器 | 1、抛射距离：≥100m。 2、水用距离：≥200m，陆地距离：≥250m。 3、抛射偏差角：≤5°。 4、工作压力：≤7MPa。 5、配置抛绳救援弹、水用救援弹、训练弹、绳包、装绳器、二氧化碳气瓶、充气导管、触发剂、水用保护套；配有救援弹快速填充装置，一次可装填两个救援弹。 需提供检验报告（CMA）。
57 | 救生软梯 | 1、采用高绳涤纶丝材质编织，内衬航空软钢丝，竹质梯蹬经高温防腐、防蛀、防滑处理，内穿航空软钢丝或同等性能材料。 2、重量≤22.5kg。 3、额定荷载≥4.5kN。 4、长度≥20m。 5、最多承载人数≥8人。 符合XF137-2007《消防梯》和Ｑ/HSJG-2009《救生软梯》标准。
58 | 支撑保护套具 | 1、用于建筑倒塌、车辆事故等现场支撑保护作业。配置伸缩杆长度≥1500mm的气动撑杆2根，伸缩距离≥808mm；伸缩杆长度≥650mm的自锁液压撑杆3根,伸缩距离≥290mm；。 2、整套支撑保护套具由支撑杆，延长杆，工作头，底座组合而成；支撑柱与快速接头完全兼容的轻质头部配件通过黄色圆形按钮一键式开关，带有反光彩色标签。 3、液压撑杆：单柱承重力≥25T； 撑顶力≥13T. 无须采用扳手，螺套手动锁紧，可自动锁止停留任意高度。 4、万向旋转底座需满足可360°范围全角度使用；应满足至少有1个90°水平支撑角度位及1个45°斜向支撑角度位。 5、额定工作压力（气动柱≥0.8Mpa，液压柱≥72MPa）。 提供检测报告（非CMA）。
59 | 稳固保护附件 | 1、垫块需可抗油、化学物质、溶剂。 2、棘轮紧固带：长≥2M、拉力≥2T，数量不少于2条。 3、垫块最大承载力：≥100kg/C ㎡，数量不少于6个。 4、牵引力：≥5T，索链承重：≥3T。 5、配置：梯形垫块4个，尺寸≥690*270*150；橡胶垫块：楔形块4块，方形块4块，尺寸≥230*230*25；方形块4块，尺寸≥230*230*50，魔术贴保护垫 2块，尺寸≥25*30mm，磁铁保护垫2块，1块尺寸≥60*60mm，1块尺寸≥150*60mm，棘轮紧固带不少于4条，牵引链不少于2条，棘轮紧固带(长10M/拉力10T)。 需提供检验报告（非CMA）。
60 | 军事毒剂侦检仪 | 1、设备能够检测出绝大多数的化学战剂，包含沙林（GB）、梭曼（GD）、芥子气（HD）、维埃克斯（VX）、光气（COCL2）、氰氢酸（AC）、路易氏士（L）等危险品。 2、设备具备新样品数据的添加功能，并能通过USB和以太网络对样品库和软件进行升级。 3、设备冷启动时间小于3分钟，设备分析时间不大于5秒。设备具有自清洁功能，每次检验后能够快速自动清洁。设备具备USB接口、太网络接口、VGA接口和MINI PCIE 接口；USB接口支持连接鼠标、键盘等外部设备；VGA接口支持视频传输，实现同屏显示；MINI PCIE 接口支持外接芯片实现WIFI/蓝牙功能或4G/GPS功能的扩展。设备具有数据的实时存储、检索、导出等功能，仪器本地存储容量≥30GB，能存储检测记录≥800万条。 4、对纯净空气进行采样分析100次，误报率≤1%。 5、设备应自备电源，自备电源工作时间大于4小时，待机时间应不小于15个小时。 6、探测限要求：对沙林（GB）进行采样分析，在检出率大于等于90％的前提下，探测限小于等于0.10mg/m3；对梭曼（GD）进行采样分析，在检出率大于等于90％的前提下，探测限小于等于0.10mg/m3。 7、干扰物影响下的漏报率：在下列干扰物影响下，设备对化学战剂的探测漏报率小于10%：1、柴油挥发物；2、汽油挥发物；3、起泡剂（AFFF）。干扰物影响下的误报率：在下列干扰物影响下，设备的探测误报率小于10%：1、柴油挥发物；2、汽车尾气；3、草木烟。 8、报警方式：能提供声、光、字符等报警方式。 9、设备具有自检、校准功能、网络定位功能、主成分/混合物选择功能，能在联网条件下进行远程操作，并支持查看检测状态和显示结果。设备支持中文、英语等多种语言，具有报告生成功能，并能通过无线打印机打印检测结果。 10.主机重量小于2.5KG。 提供样品与检验报告。
61 | 水深水温测量仪 | 1、测量介质：淡水和海水。 2、发射每秒不少于4次300瓦的声纳脉冲。 3、屏幕尺寸:≥200mm x40mm，LCD液晶数据显示，背光设计。 4、测量深度:≥90m，测量温度：-20至50℃。 5、防水等级:≥IP68，防水深度≥60米。 6、探头、显示屏一体化设计，屏幕尺寸: ≥200mm×40mm，LCD液晶数据显示，背光设计。 7、精度:量程的1/10深度精度≤0.1m，温度精度≤0.1℃。 8、磁性开关，可漂浮设计，48小时不下沉。 9、电池使用时长:≥22小时；9V碱性电池，可测量超过≥300次，正常低耗≤1.6W。 10、测量温度:(-18~71 ℃)。 符合SL/T 185-1997《超声波测深仪》JJG（水利）003-2009《超声波测深仪》标准要求。
62 | 手动破拆工具组 | 1.配置：手铝制工具箱1只、工具手柄1把、破拆斧2把、14寸冲击钻头1把、3寸（宽）凿1把、1寸（宽）凿1把、金属切割刀1把、破锁刀1把。 2.伸缩冲击杆1把，重量≤5kg，金属切割器1把，重量≤1.5kg。 3.破碎器1把，重量≤1.8kg，长宽铲1把，重量≤1.8kg。 4.长扁铲1把，重量≤1.5kg，长尖凿1把，重量≤1.5kg。 5.撬斧和拔钉锥2把，重量≤3.5kg。 提供检验报告。
63 | 液压破拆工具组 | 1、整套应包含双输出液压机动泵、软管、液压撑顶器、液压剪断器、液压扩张器、牵拉链条、液压剪扩钳、开门器各1件。 2、液压机动泵：额定工作压力≥70Mpa,额定流量≥0.72L/min,倍速工作模式额定流量≥1.30L/min，重量≤22kg。 3、机动泵汽油油箱≥2L,液压油箱≥3L。 4、软管长度≥5米，可带压插拔。 5、液压撑顶器：撑顶行程≥650mm，撑顶长度≥1600mm，重量≤18kg。 6、液压扩张器：扩张力≥40KN,开口距离≥670mm,重量≤17kg。 7、牵拉链条：长度≥3m。 8、液压剪扩钳：扩张力≥40KN,开口距离≥360mm,剪切能力≥Φ33mm圆钢，重量≤15kg。 9、液压剪切器：开口距离≥180mm，剪切能力≥Φ35mm圆钢，重量≤13kg。 10、开门器：撑顶力≥110KN,开启距离≥100mm。 需提供检测报告（CMA）。
64 | 混凝土液压破拆工具组 | 1、液压动力站发动机功率：≥24Hp。 2、发动机形式：汽油，四冲程，风冷。 3、输出流量：分流输出流量≥22升/分钟、合流输出液压油流量：≥45升/分钟，输出压力：≥170bar。 4、液压破碎镐重量：≤20kg。 5、液压破碎镐冲击频率：≥1500bpm。 6、液压圆盘锯锯片直径：≥355mm、最大切割深度：≥130mm。 7、液压圆盘锯最大转速：≥4500转/分钟。 8、液压金刚石链锯重量: ≤11kg、切割深度：≥330mm。 9、液压排风扇出风口尺寸：≥200mm、送风量：≥800L/s。 10、配置：液压动力站 ,液压破碎镐，液压圆盘锯，液压金刚石链锯，高压水箱。 需提供省级检测报告（CMA）。
65 | 机动链锯 | 1、最大转速：≥9000转/分钟。 2、额定功率: ≥2.4kW。 3、燃油箱容积: ≥0.4L。 4、重量：≤5kg。 5、链条时速：≧23m/s，常温启动性能：≦5s，低温启动：≤6s。 需提供检验报告(非CMA)。
66 | 无齿锯 | 1、二冲程发动机，具有空气过滤装置。 2、功率：≥5.8kW。 3、缸排量：≥118cm³。 4、重量：≤15kg。 5、最大切割深度：≥125mm，配≥1块合金锯片。 需提供检验报告(非CMA)。
67 | 双轮异向切割锯 | 1、功率：≥4.0kW。 2、切割深度：≥115mm。 3、锯片规格：≥315mm。 4、重量：≤12.5kg。 5、握把采用便于吸汗减震防滑的橡胶涂层设计。 需提供检验报告(非CMA)。
68 | 液压开门器 | 1、主要用于卷帘门、金属防盗门的破拆作业。 2、液压泵：额定输出压力63Mpa，液压管长:2M，质量：≤3.5kg。 3、开门器：最大开启距离：≥300mm。 4、最大开启力：≥60kN，收拢长度：≤250mm。 5、质量：≤3.5kg。
69 | 手持式钢筋速断器 | 1、外表应光滑平整、无毛刺及加工缺陷。 2、开口距离：≥21mm。 3、剪切时间：≤6s。 4、充电时间：≤60min。 5、重量：≤8kg。 需提供检验报告 (非CMA)。
70 | 凿岩机 | 1、发动机：单缸、风冷、两冲程。 2、冲击力度：≥55J。 3、冲击频率：≥1300次/分。 4、最大输出功率：≥2kW。 5、油箱容积：≥1L。
71 | 毁锁器 | 1、电压：≥20V。 2、最大钻距: ≥50N/m。 3、重量：≤13kg。 4、钢材/木材/混凝土最大钻孔能力：≥13/40/14mm。 5、配置：专用特种钻头螺丝1个，锁芯拔除器1个、锁芯掰断器1个、换向扳手1个、专用电钻1个，电池、充电器各1个，锁舌转动器1个、除锈润滑剂1瓶、定位器1个、辅助工具1套、可锁防水防尘工程塑料箱1个。 需提供检验报告 (非CMA)。
72 | 多功能挠钩 | 1、采用“挠杆通用”做到一杆多头；包括爪耙、木榔头、挠钩、消防锯、撑顶器、消防剪、攀高钩、挠钩、消防斧、工兵铲、接杆、铝合金包装箱等。 2、消防爪耙尺寸：≥160*180mm。 3、消防锯尺寸：≥280*60mm。 4、撑顶器：用于临时支撑易坍塌的危险场所的门框、窗户和其他构件。 5、消防斧尺寸：≥80*80mm。
73 | 绝缘剪断钳 | 1、用于事故现场电线电缆或其它带电体的剪切。 2、剪切硬度≥HRC55—60(HRC)。 3、可剪断直径16mm以下电线、钢筋。 4、耐高压≥3kV。 5、尺寸≥30寸。
74 | 下水道阻流袋 | 1、用于阻断有毒有害液体沿沟渠或探井流动，扩散，将气囊塞入沟渠、探井充入气体即可。 2、最大工作压力≥0.17MPa。 3、紧急封闭直径300-500mm。 4、配置：下水道阻流袋≥295*460mm1个、拴绳≥2米1根、充气软管≥5米1根、放气阀1个、充气操控阀1个、脚踏充气泵1台。 5、铝合金工具箱1个。
75 | 金属堵漏套管 | 1、金属堵漏套管结构简单、堵漏方便，它是消防部队和其它应急救援部门处置管道泄漏事故的重要工具。 2、本产品由十种规格的金属堵漏套、胶垫和专业扳手等工具组成。 3、本产品的堵漏温度-50--120℃。 4、可堵压力≥2Mpa，耐内压力（修复后能承受的介质压力）：≤20Mpa。 5、适用管道直径：≥12~100mm。
76 | 无火花工具 | 1、无火花工具采用优质合金铝青铜材料制造，各种工具均通过绝缘处理。 2、抗拉强度>105Kgf/mm²。 3、硬度HRC≥35。 4、配置：管钳一把、克丝钳一把、锤子一把、防爆铲一把、F型扳手一把、活动扳手一把、梅花扳手一套、开口扳手一套、螺丝刀一套、錾子一套等。 5、铝合金工具箱包装。
77 | 阀门堵漏套具 | 1、可堵介质：液化气、石油、水、化学试剂等。 2、温度：-50摄氏度至+170摄氏度。 3、压力：-1.0∽+3MPa。 4、阀兰堵漏工具：直径95、105、115、135、145、160、180、195、200、230、250、270mm工具各一个。（两种配置：8件/套，12件/套）。 5、材质分为：铸铁，不锈钢，无火花材料。
78 | 注入式堵漏工具 | 1、用于管道、法兰、阀门、弯头、三通等部位的泄露。 2、可堵介质温度范围-200℃至600℃。 3、液压油泵额定压力：≥60(Mp），液压油泵流量：≥2.0(ML/s) 4、适用泄露缝隙最大宽度和最大孔径：≥5mm；可堵最大介质压力：≥20MPa。 5、整套包括：手动高压泵、高压注胶枪、高压油管、旋塞阀、各种不同类型的注胶接头以及密封剂，其中密封剂分白色、蓝色等颜色。
79 | 磁压式堵漏工具 | 1、适用温度：≤80℃。 2、压力：≤1.8Mpa。 3、额定起重力：≥300（kg/f）。 4、最大拉脱力：≥1050（kg/f）。 5、堵漏介质包括：各种水、油、气、酸、碱、盐和各类有机溶剂。
80 | 木制堵漏楔 | 1、精选红松木制作，经严格的防腐、防霉、防潮、绝缘处理。 2、可配合快速堵漏胶、胶带和各种柔性材料对泄露进行处理。 3、配置为：≥28件木质堵漏楔、1把木锤。 4、堵漏木楔可堵漏泄漏介质温度范围≤120℃，承受泄露介质压力≥-10~8（kg/cm2），适用于低压、低腐蚀的介质泄漏。 5、铝合金工具箱一个。
81 | 围油栏 | 1.配置：1个双层衬膜（Φ30和Φ20），长100m；1个铝卷轴；2个PVC接头（2″BSP阳螺纹）；2个带气阀的PVC接头（2″BSP阳螺纹）；4条3m紧固带；水管接头可选配。 2.每段应配有注水接口和充气接口，充气/充水两用型。 3.围油栏容积：≥250000L。 4.填充高度：≥30cm；单条长度：≥100m。 5.重量：≤35㎏。 提供第三方检测机构出具的检验报告。
82 | 单人洗消帐篷 | 1、洗消帐篷配备污染人员进口和洗消人员出口2扇门,内部配有喷淋系统,顶部喷淋装置≥3个高压喷嘴和1个手持喷枪。材质为气柱为≥0.8mm厚PVC涂层气密布，披面为≥0.3mm防水牛津布，抗拉强度：≥2200N，规格：≥4㎡，洗消面积：≥1.6m*1.6m，内高：≥2.3m，外型面积：≥2m*2m，充气压力：≥15-20kpa，充气时间：＜3min。 2、电动充排气泵：功率：≥1900W；电源线长：≥1.5M；重量≤4kg。 3、洗消供水泵：电机机功率：≥0.75千瓦，流量：≥3600L/h，扬程：≥47m，吸程：≥8m，供水压力2-6巴。重量：≤20kg，稳压罐：≥24L。 4、洗消排污泵：外壳材质：耐腐蚀PVC,功率：≥300w、扬程：≥7m、潜水深度：≥7m、流量：≥10m³/h。自带排液管快卡式接头。可与集污袋快速拨接，做到污水不外流，保护环境不受二次污染。 5、洗消水加热器:柴油消耗：≤3L/H，温度：0-80℃，发热功率：≥89KW，最大工作压力：≥20bar，热水供应能力：25-45L/min，重量≤120KG，尺寸：≤75*80*100cm（长宽高）。 6、洗消液均混罐:比例范围：0.4%-4%，流量范围：50-2500L/h,工作水压：0.3-4.5kg，水力驱动，无需电力。进出口：卡式快接，自带进出软管各≥5米与洗消供水泵相连。 7、洗消废水回收袋：配备进出水口，进水口能与排污泵快速连接使用。安全阀门方便废水的回收与排放，容量：≥250L。 8、自升式水袋：用于储备洗消用水，可与洗消供水泵快速连接使用，接头2卡式快速接头可直接对接供水泵，容量：≥1000L。 9、管路连接：所有管路均为2卡式接头，无需多余的工具辅助连接。全部管路都可以自由对接。 10、气柱材质：PVC夹网布（经向断裂≥3100N/5cm，纬向断裂≥2500N/5cm），披面材质：PVC防水牛津布（经向断裂≥2190N/5cm，纬向断裂≥1300N/5cm）（需在第三方检测报告中体现）。
83 | 强酸、碱洗消器 | 1.整套配置：喷射软管，喷嘴与罐，规格5L/罐。 2.大面积皮肤化学品（酸、碱、氧化剂、还原剂、螯合剂、溶剂等 ）喷溅事故提供全身面积有效彻底的洗消，可直接快速对化学品喷溅部位进行便携式洗消操作。 3.可迅速消除因强酸或强碱以及强氧化剂、强还原剂等，甚至不明危险化学品造成的危害。 4.罐体采用绿色作为外观颜色，易于辨认。 5.容量：≥2500ml。 提供第三方检测机构出具的检验报告。
84 | 强酸、碱清洗剂 | 1.有效期≥2年（交付至需求单位时有效期不低于20个月）。 2.适用全身洗消。 3.自然保护：溶剂与喷射气体（二氧化碳）之间无接触。 4.容量≥100ml（包装规格）。 5.保质期：≥2年。 提供第三方检测机构出具的检验报告。
85 | 消毒粉 | 1.每袋净重：≥500g。 2.消毒时间：≥30min。 3.一般病源消毒混合比：1：500。 4.重度污染物混合比：1：200。 5.保质期≥2年。 提供第三方检测机构出具的检验报告。
86 | 移动式排烟机 | 1、额定排风量：≥15000m³/h； 2、整机质量：≤50kg； 3、额定功率：≥3KW； 4、驱动形式：汽油机； 5、发动机启动方式：手拉或电动。 需提供检验报告（CMA）和消防产品认证证书。
87 | 移动照明灯组 | 1、灯头功率：≥4*500W。 2、发电机功率：≥5kW。 3、最大升起高度:≥4.5m。 4、灯头光通量≥4*7500lx。 5、重量≤70kg。 产品符合GB 26755-2011《消防移动式照明装置》相关标准要求。需提供检验报告（CMA）
88 | 物资运输箱（滚塑箱） | 1、采用或优于优质HDPE材料或同等性能材料，滚塑工艺一体成型，边缘无毛刺化处理，设置加强筋、便于与叉车配合使用，多个箱体可无缝叠加存放、运输； 2、箱体尺寸有：120*80*60cm（±1cm）、95*60*50cm（±1cm）、80*60*60cm（±1cm）、60*50*45cm（±1cm）；箱体内衬材质采用或优于PE海绵；重量≤35千克。 3、箱体为独立上开盖结构，体盖由不锈钢搭扣链接，箱体外部可安装空投挂钩，便于空投使用。 4、箱体四周安装提手，箱体底部可安装移动式脚轮。 5、防护等级≥IP65。 6、整箱耐腐蚀、耐高低温、抗压、抗冲击、防水性能良好。 7、120*80*60cm（能提供红色20个、黄色20个、橙色20个、白色20个、黑色20个）。 8、95*60*50cm（能提供红色20个、黄色20个、橙色20个、白色20个、黑色20个）。 9、80*60*60cm（能提供红色20个、黄色10个、橙色10个、白色10个、黑色10个）。 10、60*50*40cm（能提供红色20个、黄色10个、橙色10个、白色10个、黑色10个）。
89 | 空气充填泵 | 1、可满足四个以上气瓶同时充填。 2、提供中文使用维护保养说明书或U盘。 3、带有显示功能：油位表、压缩机运行时间、温度直观可视。 4、充气泵装置有过滤器装置，有效分离压缩空气中油、水、颗粒等。 5、具有自动停机，自动排污，缺相保护，相序接反保护，过热保护功能。 6、功率: ≥7kW。 7、压缩机输气率：≥350L/min。 8、最大工作压力：≥330 Bar。 9、工作噪音: ≤85分贝。 10、重量：≤125kg。 符合GB/T31975-2015《呼吸防护用压缩空气技术要求》。
90 | 灭火救援指挥箱 | 1、整套设备包括：笔记本电脑1台、红外测温仪1个、多功能风速仪1个、GPS模块1个、消防专用加密存储器1个、立体声音箱1个、无线路由器1个、鼠标1个、车载充电器1个、移动电源1个、笔记本电脑适配器1套、橘色便携箱体一个、火焰蓝防护袋1个、灭火救援指挥箱操作台1个。 2、笔记本电脑配置：不低于8GB内存容量 ，屏幕尺寸：≥13.3英寸，防眩光液晶屏幕；硬盘容量：不小于512GB固态硬盘，正版64位操作系统（简体中文版）。 3、软件系统包含：火灾类型预案、抢险救援规程、化学灾害事故处置决策系统、灭火救援预案系统、消防水源信息系统、现场态势标绘、灭火救援系统纪录上报系统、日常信息查询系统。 4、指挥箱内配备的便携式仪器设备能实现测风速、风温、测温度、扩音等功能。 5、指挥员能通过笔记本电脑一键快速进入四项基本功能，即：火灾扑救、抢险救援、信息查询、车辆信息。
91 | 移车器 | 1、颜色：橘黄色。 2、自重：≤19kg；满载重量：≥4吨。 3、长x宽x高：≤60cmx45cmx35cm。 4、主框架结构采用国标碳钢或同等性能材料；脚轮类型采用360度低重心万向轮。 5、滚筒长：≥30cm（12寸管特点双轮胎可使用）；滚筒直径：≥3x3cm；滚筒拉伸展开：≥70cm；滚筒挤压闭合：≤30cm；起升高度：≥14cm。
92 | 异型异径接口 | 1、可按照用户需求组合80mm雄快速转65mm雌快速、65mm雄转65mm内扣接口、80mm雄转65mm内扣接口、80mm雄快速转80mm雄快速接口、80mm雌快速转80mm雌快速接口、80mm卡口转80mm雌接口、80mm雄转80mm卡口、65mm雄转80mm卡口、65mm雄转65mm卡口、65mm雌转65mm卡口。 2、工作压力(≥1.6Mpa) 3、接口表面醒目处应清晰地标出型号、商标或厂名等永久性标志。 4、密封性能：水带接口≥0.3MP时无渗漏现象。 5、重量≤800g。 符合国家《消防接口第1 部分消防接口通用技术条件》标准。
93 | 高倍数泡沫发生器 | 1、装置使用铝合金和不锈钢制成，表面采取硬质氧化处理和氧化树脂喷涂。 2、混合液体压力范围（MPa)：0.3-0.8。 3、混合液流（L/min)：140-280，发泡量（立方米/min):35-70。 4、发泡倍数（倍）：200-1000。 5.混合比（%）：≥3.5。
94 | 消防面罩超声波清洗机 | 1、采用不锈钢或优于该材质制作而成；清洗漂净一体机。 2、整机由超声波发生器，超声波清洗槽，喷淋槽三部分组成；槽的数量(个):≥2个 3、电源电压220V±5%V50Hz。 4、超声输出功率：≥900W，超声频率：≥20KHZ。 5、超声清洗槽内净尺寸≥500×300×260mm； 喷淋清洗槽内净尺寸≥300×300×300mm。
95 | 中压分水器 | 1、有一个进水口,三个出水口,可以随时关闭,控制水流,便于增加和调换支线水带.主要用于铺设消防水带用,是从水带干线分出水带支线的消防器材,他的主要材料为铝合金。 2、由铝合金铸造而成。 3、工作压力≥1.5Mpa。 4、进水口数量1个80mm。 5、出水口数量3个65mm。 符合GA868-2010《分水器和集水器》标准，具有国家消防装备质量监督检验中心出具的检测报告和应急管理部消防产品合格评定中心出具的消防产品认证证书。
96 | 消防水带带压堵漏装置 | 1、装置包括抽芯铆钉式堵漏装置、捆绑式堵漏装置、标准金属锥和工具箱。 2、对于≤6mm小孔使用抽芯铆钉式堵漏装置。 3、对于≥6mm的泄漏口使用捆绑式堵漏装置。 4、抽芯铆钉式：封堵工作压力：≥1.6MPa；封堵孔洞尺寸≤5mm；封堵时间：≤10S。 5、捆绑式水带堵漏装置：封堵工作压力：≥1.6MPa.；封堵孔洞尺：≤8mm；封堵时间：≤40S。
97 | 消防梯（两节拉梯） | 1、外形尺寸:工作长度≥6m，最小梯宽300±3mm，梯蹬间距280±2mm。 2、水平弯曲残余变形比值≤0.15%。 3、整梯质量≤26kg。 4、侧摇摆弯曲残余变形比值：≤0.15%。 5、侧板悬臂弯曲最大变形值：≤内弯曲1.5mm，外弯曲≤1.2mm。 符合XF137-2007《消防梯》标准，须提供第三方检测机构出具的检验报告复印件。
98 | 多功能担架 | 1.尺寸：展开时≥250*85cm。 2.承重能力≥120kg。 3.净重：≤9kg。 4.采用特殊复合塑料制成，由担架板和固定带组成。 5.可垂直或水平吊运，可水平抬运，也可在光滑的地面拖拉可单人操作。
99 | 医用简易呼吸器 | 1、容积：≥1.5L。 2、防护时间：≥360min。 3、呼气阻抗<5cmH2O。 4、吸气阻抗<5cmH2O。 5、球囊按压回弹力（顺应性）：>50次/分钟。
100 | 有毒气体探测仪 | 1、检测气体：可燃气体、一氧化碳、硫化氢、氧气等。 2、尺寸：≤12*6.0*3.5cm，重量：≤190g。 3、温度：-20°至+50°，湿度：0%-95%相对湿度（非冷凝）。 4、外壳防护：≥IP66。 5、稳定工作时长≥8h。
101 | 可燃气体检测仪 | 1、检测气体：可燃气体、一氧化碳、硫化氢、氧气、可燃爆炸物等。 2、尺寸：≤12*6.0*3.5cm，重量：≤190g。 3、温度：-20°至+50°，湿度：0%-95%相对湿度（非冷凝）。 4、外壳防护：≥IP66。 5、稳定工作时长≥8h。
102 | 消防用红外热像仪 | 1.探测器类型:非制冷焦平面微热型；像素：≥160×120。 2.图像性能：视场角/最小焦距：25°×19°/0.1m；空间分辨率：≥2.70mrad；热灵敏度：≤0.06℃@30℃；帧频：≥50/60Hz；聚焦：手动调焦；波长范围：8-14um；内置可见光相机：≥320万像素。 3.图像显示：液晶显示屏：≥3.5”彩色LCD，≥640×480像素；调色板：≥11种调色板可选（包括铁红，彩虹，黑白，黑白反转等）；图像调整：自动/手动调整对比度、亮度。 4.测量：测温范围：-20℃至 +350℃，可扩展到650℃；精度：±2℃或±2%（读数范围），取大值；测温校正：自动/手动；测量模式：实时4个可移动点，3个可移动区域（最高温、最低温捕捉、平均温度测量），线测温，等温分析，温差测量，温度报警（声音、颜色）；辐射率校正：0.01至1.0辐射率可调（增量为0.01），或通过预定义的物质辐射率表校正辐射率；背景温度校正：自动；大气透过率校正：自动，根据输入的目标距离、相对湿度、环境温度。 5.图像存储：存储卡：≥8G，最高可支持≥32G；存储方式：手动/自动存储，单帧红外存储、红外与可见光关联存储；红外图像格式：JPEG格式，带红外原始测量数据图像：可见光图像格式：JPEG格式；语音注释：≥60秒语音记录，随图像一同存储（内置麦克风）。 6.激光指示器：二级，1mW/635nm红色。 7.电源系统：电池类型：锂电池，可充电、电池工作时间：≥4小时、充电类型：智能充电器充电或随机（AC电源适配器或12V车内电源）充电、省电模式：自动休眠、自动关机。 8.环境参数：工作温度：-15℃至+50℃、存储温度：-40℃至+70℃、湿度：≦95％（非冷凝）、防护等级：≥IP54、跌落：≥2米。 9.物理特性：重量：≤1kg。 10.尺寸 ：≤240mm×110mm×250mm。
103 | 漏电探测仪 | 1、供电电源：≥1100mAh/8.4V（锂电池）。 2、探测电压≥220v，稳定工作时长≥2h。 3、漏电探测距离：≥lm，高度定位误差：≤0.5m。 4、连续报警时间：≥380min：预报警时间：15S士2S：静止至预警时间：30S土2S：静止至强警时间：45S土3S。 5、预警声级强度：≥80dB、距离1米：强警声级强度：≥105dB、距离3米。
104 | 手动破拆工具组 | 1.配置：手铝制工具箱1只、工具手柄1把、破拆斧2把、14寸冲击钻头1把、3寸（宽）凿1把、1寸（宽）凿1把、金属切割刀1把、破锁刀1把。。 2.伸缩冲击杆1把，重量≤5kg，金属切割器1把，重量≤1.5kg。 3.破碎器1把，重量≤1.8kg，长宽铲1把，重量≤1.8kg。 4.长扁铲1把，重量≤1.5kg，长尖凿1把，重量≤1.5kg。 5.撬斧和拔钉锥2把，重量≤3.5kg。 提供检验报告。
105 | 测温仪 | 1、重量：≤280g。 2、测温范围：≥-50℃且≤1000℃。 3、测量精度：≤1.5℃或1.5%。 4、响应时间：≥50ms，重量≤280g。 5、显示分辨率：0.1℃/0.1℉，光谱响应：8μm~14μm。
106 | 激光测距仪 | 1、测距方式：半导体激光测距(对人眼安全)。 2、测程：≥1000m；测量误差≤0.5m m 3、测角精度：≤0.5°。 4、测距显示方式：双屏显示：视野内透过式LCD显示与外置显示屏（可关闭）。 5、望远镜倍率：≥7倍。 6、镜片质量：多层镀膜高透玻璃。 7、工作温度：≤-20~50 ℃。 8、防护等级：≥IP54。 9、具备面积测量，体积测量，雾天自适应模式（除雾或透雾功能），双屏显示，语音播报，数据存储≥20组。 10、重量：≤190g，尺寸：≤110*40*70MM。
107 | 激流救生衣 | 1、救生衣固有浮力≥150N。 2、撕破强力：经向≥260N,纬向≥180N。 3、浮力损失：救生衣在淡水中浸泡24h后，其浮力损失为≤2.5%。 4、后背挂点：≥15个战术挂点，设有可脱卸式大口袋1个，可存放饮用水及其他辅助物品（其口袋上方有两个橡胶气眼，可穿置引水管）口袋上设有魔术贴毛面和带有反光条，可支持使用者选择LOGO的定制化需求，可贴队标，方便统一辨认。 5、颜色采用红色，系固采用扣件及拉链形式。 须提供第三方检测机构出具的检验报告复印件。
108 | 干式水域救援服 | 1、防渗漏性能：在水中浸泡1小时后，进水≤20g；表面抗湿性能（救援服外层面料）：沾水等级≥3级。 2、断裂强力：经向：≥1700N；纬向：≥800N。 3、耐静水压性能（救援服防水透气层）：≥20kPa。 4、质量：≤2kg。 5、撕破强力：在9kPa压力下，大约经100圈摩擦后无破洞防水密封性能1小时进水量≤0.1kg。 须提供第三方检测机构出具的检验报告复印件。
109 | 湿式水域救援服 | 1、保温效果（h）：在10℃以下环境中测试，人体体温未出现明显下降。 2、防水密封性能：在水中浸泡1h进水量不超过0.1kg。 3、牢度：救援服耐水性（变色、沾色）≥4级，耐酸汗渍（变色、沾色）≥4级，耐碱汗渍（变色、沾色）≥4级，耐干摩擦（变色、沾色）≥4级。 4、具有耐磨性能，试样经过≥100圈磨损后，无破洞现象。 5、顶破强力≥1000N。 须提供第三方检测机构出具的检验报告复印件。
110 | 水下救生手环 | 1、气体种类：冷冻液压二氧化碳。 2、使用温度范围：≤45℃。 3、产品净重：≤310g。 4、防水密封性能：料在静水压100kpa下5min后，式样未出现水滴渗漏。 5、气囊承重：≤120kg。
111 | 水域救援个人携行包 | 1、容量：≥120L。 2、装备包设计有透明名片夹。 3、整体面料采用PVC材质或者尼龙材质。 4、重量：≤2.5kg。 5、反光条：长≥10cm、宽≥2cm。
112 | 水域救援手套 | 1、耐磨性能：在9kPa的压力下，经8000次循环摩擦后，不应被磨穿。 2、灵巧性能：徒手控制百分比≥100%。 3、质量：≤150g（一副）。 4、材质：聚合物制成或更优材质。 5、手腕处有魔术贴搭扣或其它固定装置，穿戴手套后，可对绳索进行结绳作业。 需提供检验报告（CMA）。
113 | 水域救援靴 | 1、防护性能：在12kPa的压力下，经8000次循环摩擦后，不被磨穿。 2、质量：≤1100g。 3、防水性能：无渗漏现象。 4、双层结构，氯丁橡胶与外部皮革一体合成，提供良好的防护和保暖性。 5、凹凸纹的加强型大底，防滑且防止刚性损害，可以适应水面和陆地的各种地形。 提供第三方检测机构出具的检验报告复印件。
114 | 消防员水域救援头盔 | 1、抗冲击力:≥3500N,顶部抗冲击加速度:≥140g。 2、经24h的漂浮性能试验，能漂浮在水面上。 3、材质：全盔带护耳，外壳采用高强度聚乙烯或者更优材质，内衬采用防水高强度 材质，可拆卸泡沫耳朵保护垫，防撞击。 4、具备不少于6个透气/排水孔。 5、专业级安全防护头盔，适用于内涝、激流等不同救援场景。 需提供检验报告(非CMA)。
115 | 躯体固定气囊 | 1、由PVC材料制成。 2、采用真空成型原理，将气垫内空气抽出，形成硬性固定成型体。 3、外层材料采用阻燃材料，内衬高强粒子，配有专用抽气筒。 4、在真空状态可像石膏一样把伤员的骨折或脱臼部位固定住，工作时间≥48（h）。 5、可进行X光成像、CT及磁共振检查。
116 | 肢体固定气囊 | 1、工作时间：≥48h。 2、采用真空成型原理，将气垫内空气抽出，形成硬性固定成型体。 3、外层材料采用阻燃材料，内衬高强粒子，配有专用抽气筒。 4、利用专用抽气筒去担架气囊内的空气，使得气囊与人体形状相符并紧贴在一起，工作时间≥48（h）。 5、可进行X光成像、CT及磁共振检查。
117 | 伤员固定抬板 | 1、可以进行X光、MRI、 CT穿透。 2、与头部固定器、颈托等配合使用，避免伤员颈椎、胸椎及腰椎再次受伤。 3、周边均匀开提手口，在常温水里可浮起一成人。 4、质量≤7.5Kg，承重能力≥150kg。 5、尺寸：180*45*6CM±2cm。
118 | 救援支架 | 1、三脚架型，铝合金材质或同等性能材料，配手摇式绞盘，腿脚长度可调节，脚下设防滑垫。 2、绞盘带有超速制动系统，带自锁装置。 3、最大承载≥250kg，绳索长度≥30m；工作状态最大高度≥250cm。 4、整套配置：三脚架、手动绞盘、钢丝绳等各一个。 5、质量：≤21kg。
119 | 机动橡皮舟 | 1、外长≥4200mm，外宽≥1880mm，舷直径≥480mm。 2、乘员：≥8人。 3、艇净重≤90kg。 4、排水量：空载≥80kg 5、满载≥930kg。 6、耐压性：满载状态，船艇各气囊加压至 1.1 倍额定压力后静置 30min，无异常。 7、气密性：空载状态，浮筒额定压力充气至 0.025Mpa后，静置60min 后剩余压力为0.025Mpa。 8、气密性：空载状态，龙骨额定压力充气至0.035Mpa后，静置60min 后剩余压力为0.035Mpa。 9、性能要求：空载状态，航速≥10km/h 时，左转直径≤3.5m，右转直径≤4m。 10、吃水（排水状态时满载排水量）≤0.30m。
120 | 敛尸袋 | 1.规格：2000*470*200±10（mm)。 2.撕裂强度：纬向≥30N；经向≥33N。 3.静水压平均值≥2400mmH₂O。 4.承受重量≥200kg。 5.袋子上有小标签格位方便书写文字记录，双拉链头、弯曲宽带的拉链设计。 须提供第三方检测机构出具的检验报告复印件。
121 | 舟艇舷外机 | 1、启动装置 ：手动启动器。 2、排量≥840CC。 3、输出功率：≥40kW。 4、最大油耗 ：≤26(L/H)。 5、操舵系统：后操调整和倾斜方式 ：液压助力倾斜。
122 | 割绳刀 | 1、刀片采用不锈钢或同等性能材料，直形刀体、弧形刀刃和锯齿状刀背结构，一面为锯齿面和割绳钩，另一面为刀片。刀面光滑平整，无裂纹、毛刺、凹痕、缺损。 2、抗锈能力：水域救援刀经≥48h的中性盐雾试验后，无明显腐蚀现象。 3、手柄采用橡胶覆盖，加强摩擦与握力效果，整体可牢固固定在PFD挂点上。 4、具备开瓶器、氧气瓶气瓶阀门扳手等功能。 5、整刀长：≤20cm，刃长：≥7cm，重量：≤165g。
123 | 打捞杆 | 1.伸缩打捞杆，应为玻璃纤维材质或同等性能材料。 2.顶端可安装组件，为快拆式。附件配置不少于以下：伸缩杆1根、浮力球1个、浮力圈1个、挂钩1个、爪钩1个、弹性捕获器1个、D形安全扣1个、身体套索1个、救生绳1套、工具便携包1个、伸缩杆便携袋：1个。 3.最大长度≥5.9m，最小长度≤2m。 4.整套重量≤4.5kg。 5.按照采购方要求进行标识喷涂。
124 | 脚踏绳 | 1、可调节脚踏，配合手式上升器使用。 2、长度可调范围：95-150cm。 3、重量：≤120g。 4、承重力：≥15kN。 5、材质：尼龙。
125 | 紧绳器 | 1、类型：双J钩型/S钩型/棘轮拉紧型。 2、适用绳径：9.9mm-11.5mm。 3、重量: ≤540g。 4、最大承载：≥20kN。 5、最大负荷：≥250kg。
126 | 绳索保护垫 | 1、保护垫X1。 2、锐角保护器X1。 3、墙角保护器X1。 4、锐边保护套X1（磁吸布质）。 5、按照采购方要求进行标识喷涂。
127 | 水面救援救生浮桥 | 1、面积：≥6㎡，漂浮能力≥90kN。 2、长：≥5m，宽：≥1.4m，高：≥0.1m，非空心结构，正反板材之间带有支撑连接结构，防止充气后变形。 3、配有电动充气泵，也可以使用气瓶快速充气。充气时间≤30秒。 4、浮桥四角位置应带有防水频闪灯，频闪灯重量≤10g，便携且易部署，频闪灯标准续航能力≥130h。 5、重量：≤40kg。 须提供第三方检测机构出具的检验报告复印件。
128 | 水域救援拦截网 | 1、面积：≥9㎡。 2、网孔规格：25.0cm×25.0cm。 3、静态负荷：≥4.5kN。 4、动态负荷：≥6kN。 5、组件包含水域救援拦截网、灯光信号装置、环保铅块、专用快卸式铅块袋、铅块袋连网D型扣和收纳包装袋。
129 | 水域抛绳包 | 1、可装入直径6mm 长度≥15米绳1条； 2、断裂强力：≥10kN； 3、整体质量：≤2.5kg； 4、漂浮性能： 漂浮时间≥48小时； 5、包身网眼布可快速排出存水。 需提供检验报告(无需CMA)。
130 | 生命探测仪 | 1、应包含雷达主机一台、手持终端一台、可拆卸电池两块、主机充电器一套、手持终端充电器一套、三防防护箱一个、训练模拟器一个。雷达主机与配/附件分立，非箱式一体结构；雷达主机采用双把手设计，按键位于主机壳体外表面，取出即可按键操作。 2、探测距离：能探测到≥55cm厚实体混凝土墙后≤20m内的静止生命体及≤25m内的运动生命体。 3、探测精度：穿透≥55cm厚混凝土墙探测静止生命体时：横向相对距离的平均探测误差≤30cm；纵向相对距离的平均探测误差≤10cm。 4、探测时间：应能选择30秒、60秒、90秒、120秒、150秒、180秒不同探测时间档位进行探测，并支持选择手动停止。 5、二维定位功能：具备二维定位功能，定位目标的二维坐标。 6、多目标探测功能：具备同时检测显示≥3个以上的生命体。 7、探测水平面积：≥8400㎡。 8、主机外形尺寸：长宽高≤640mm×330mm×160mm，重量：≤6kg。 9、连续工作时间：≥8小时。 10、配置生命探测仪训练模拟器：工作模式：具备呼吸、温度、语音三种工作模式，应能为雷达生命探测仪提供模拟训练信号；重量≤2kg；尺寸：直径≤150mm，高度≤400mm； 提供检测报告。
131 | 手持式声纳探测仪 | 1、屏幕尺寸≥15英寸。 2、配1kW双通道变频声纳。 3、外观尺寸≥ 350 x 375 x 80 mm。 4、屏幕分辨率≥ 1020 x 760 像素。 5、屏幕类型 ：彩色。 6、重量≤4kg 。 7、防护等级 ≥IP26。 8、天线形式 透过BNC外置天线。 9、安装方式 支架或嵌入式安装。 10、探测范围≥45m，测试精度：（量程的1/10FT）。
132 | 玻璃破碎器 | 1.采用锂电池驱动，用于剪切汽车玻璃及其它夹胶玻璃。 2. 可单手操作，采用高硬度合金刀头可以剪切汽车玻璃而不对被困者造成伤害， 3.带有辅助照明灯。 4.充满电后可连续工作≥2 个小时；充电时间 ≤50 分钟。 5.整套包括：充电式玻璃切割锯X1、玻璃切割锯片X1、金属切割锯片X1、玻璃钝刀X1、充电器X1、充电电池X1、手动玻璃锯X1、单手玻璃吸盘X1。
133 | 集污袋 | 1.容积≥250(L)。 2.材质耐酸碱、耐高低温、抗拉强度高、结实耐用。 3.重量轻，可折叠，使用寿命长，维护简单，用于收集不同的污染液体。 4.污水袋上配有一个进水阀，一个出水阀。 5.厚度：≤1mm。 符合国家相关标准要求。
134 | 水面遥控救援机器人 | 1、设备尺寸：≤1020mm*650mm*200mm，重量：≤13.5Kg； 2、最大空载速度：≥9m/s，负载80kg速度：≥3m/s； 3、最大拖载力：≥498kg； 4、续航时间：≥95min； 5、遥控距离：≥2000m； 6、应具备本机操控功能，在遥控信号不佳的情况下，被救人员可通过救援机器人自带的操控按键航行； 7、应配备APP功能，应可实现自动航线、指点航行、模式显示、机器人电量、机器人经纬度、机器人视频、轨迹回放及自定义返航点等功能； 8、抗跌落性能：任意面1.5米高处跌落到硬地面1次，机器人应能正常工作； 9、救援机器人应配备可拆卸抓握横杆，方便被困人员抓握机器人； 10、为保障救援特殊场景使用，救援机器人应满足至少30米高空抛投置水面使用； 需提供检测报告(非CMA)及投标样品。
135 | 泡沫灭火药剂（氟蛋白抗溶性泡沫（FP/AR-6%） | 1、泡沫型号：需为 FP/AR-6%泡沫。 2、凝固点℃：温度处理前：≤-20℃。 3、腐蚀率［mg/(d.dm2)］：温度处理前：Q235A钢片：≤1.5，3A21铝片：≤0.5。 4、发泡倍数：温度处理前≥7.0，温度处理后≥6.7，25%析液时间min：温度处理前≥7，温度处理后≥6.5。 5、灭火性能：（IIIC级别）强施效：灭火时间≤5min，抗烧时间≥10min；（ARIB）灭火时间≤3min，抗烧时间≥10min。 符合GB15308-2006《泡沫灭火剂》要求标准，须提供第三方检测机构出具的检验报告复印件。
136 | 泡沫灭火药剂（B类）（统型） | 1、泡沫型号：6%（AFFF）泡沫，耐海水。 2、腐蚀率mg/(d·d㎡)：温度处理前：Q235A钢片:≤4.0，3A21铝片:≤0.1。 3、凝固点℃：温度处理前：≤-30℃。 4、表面张力mN/m：温度处理前：≤16，界面张力mN/m：温度处理前：≤2.0。 5、25%析液时间min：温度处理前：≤3.7，灭火性能：IA级别：（强施放）灭火时间：≤3min ，抗烧时间：≥10min。 符合GB 15308-2006《泡沫灭火剂》标准要求，须提供第三方检测机构出具的检验报告复印件。
137 | 手持电台 | 1、无线用户终端是TETRA技术标准，工作频段TX在806～821MHz；RX在851～866MHz的设备； 2、所投手台带有功能和数字键盘，具有内置GPS/北斗定位模块且带有彩色液晶显示屏的设备，屏幕支持翻转； 3、尺寸（带电池）高宽厚：≤130 mm* 55 mm *40 mm； 4、静态接收灵敏度≤－116dBm；动态接收灵敏度≤－107dBm； 5、重量（带电池、天线、腰夹）：≤300g； 6、工作温度：-30℃——+60℃；存储温度：-40℃——+85℃； 7、发射功率：≥1.8W，工作时间≥10h； 8、防尘防水达到或优于IP67； 9、定位天线位置：集成在天线内； 10、需具有中华人民共和国工业和信息化部《无线电发射设备型号核准证》且能与中山市800M无线数字集群指挥调度系统通信网实现互联互通，配件包含主机1个、天线1条、座充1个、线充1个、背夹1个、电池2个。 提供检验报告（非CMA）。
138 | 骨传导通话装置 | 1、采用骨传导技术体制，通过感知震动拾取话音，应符合人体工程学，穿戴舒适；应可与消防头盔配合使用，装配便捷，不影响面具、面罩、头盔等防护装备的使用; 2、信噪比：≥50dB； 3、频率响应：至少支持100~10000Hz； 4、防护等级：≥IP57； 5、具备高噪声环境下的噪声抑制功能，在90dB噪声环境下可辨识通话； 配备PTT套件，适用于各种双手不能离开设备的任务； 6、对讲机连接线缆具有防拉拽设计。 7、能够匹配中山消防在用对讲机接口。 提供检测报告（非CMA）
139 | 单兵图像传输设备 | 1、整体结构：一体化设计，集成音视频硬件编码、4G网络、GPS&北斗、存储、锂电池等模块； 兼容性要求：支持GB/T 28181协议，可无缝接入消防图像综合管理平台，可接入到广东省消防救援总队图像综合管理平台资源目录树中对4G单兵图传直接管理调用。 内置图像综合管理软件，单向传输视音频延时<100ms,。 2编码协议：视频编码支持H.264、H.265，音频编码支持G711、GSM或AAC； 3、视频特性：支持1080P、720P、4CIF、CIF，帧率5~60帧可选； 4、接口要求：最少具备以下接口 视频接口：1×HDMI输入，可外接DV摄像机、无人机遥控器等高清视频源接入； 音频接口：1×3.5mm耳麦一体接口（可由航空头转出），配备支持PTT功能的按键式耳麦； 网络接口：1×4G全网通，1×WIFI，支持1×10/100M以太网口（可由USB接口转出）； 其他接口： 1×航空插头（可转出1路3.5mm音视频接口、1路CVBS视频接口），1×TF卡卡槽，1×SIM卡卡槽，1×USB接口；1×4G天线接口，1×GPS天线接口； 5、卫星定位：内置北斗&GPS模块，支持GPS和北斗双模定位，定位信息以OSD方式上报； 6、安全性：支持VPN传输，IPSec(支持CA数字证书），PPTP/L2TP,GRE/IP，帐户权限确认 7、录像存储：支持MicroSD卡存储，单卡最大存储容量≥128G； 8、供电电源：内置锂电池，续航时间≥6小时； 9、尺寸：≤140×90×50mm（W×H×D）；工作温度：-10℃~+50℃；重量：≤0.6Kg； 10、配件要求：安全箱×1，单兵背包×1，电源适配器和电源线×1，带PPT功能按键的耳机×1，配套视频线×1，GPS天线×1，4G天线×1、防水套x1、防寒套x1. 需提供检测报告（非CMA）；
140 | 消防用小型飞行器 | 1、飞行器动力型式：电动多旋翼，轴距≤360 mm。 2、飞行器重量（携带电池状态）：≤1kg。 3、载重≥1kg。 4、连续飞行时间≥30min。 5、自主防护功能：支持避障、视觉定位、雷达探知。 6、自主任务功能：具备航线规划、自主返航。 7、抗风等级：≥5级。 8、摄像头负载：同时具备可见光和红外相机。红外传感器分辨率:≥640*512。测温方式：支持点测温和区域测温。支持不低于16倍数码变焦。可见光相机像素：有效像素不低于4800万，支持不低于32倍数码变焦。 9．保险服务：提供1年的飞行器保险服务，因意外或操作失误等原因跌落损坏可免费维修或更换。 10．配备：喊话模块，探照灯模块，夜航灯功能模块。
141 | 消防员抢险救援手套 | 1、符合人体手型自然弯曲，手掌指尖一片式翻转手指背，袖口采用内扣收缩式，有效防止碎屑瓦砾等小颗粒物进入； 2、耐磨性能：在9Kpa的压力下，经8000次循环摩擦后，未被磨穿。 3、穿戴性能：≤8S；耐切割性能：≥14N 4、耐撕破性能：经向：≥200N 纬向：≥120N；耐机械刺穿性能：≥180N。 5、灵巧性能：手套的徒手控制百分比≤102%；握紧性能：拉重力比≥103%。 符合XF633-2006《消防员抢险救援服装》标准，须提供第三方检测机构出具的检验报告复印件。
142 | 消防员抢险救援防护服 | 1、面料性能：采用芳纶双重组织橘红色，潘通色号为 PANTONE 17-1456 TCX Tigerlily，深火焰蓝色，潘通色号为 PANTONE 19-3938 TCX，色差≥4 级。 2、款式为夏款20式消防员抢险救援防护服，立领，衣领竖起时，能够覆盖颈部，衣门襟使用拉链闭合； 3、反光标志带。前胸设V字形约50.8mm（2英寸）宽反光标志带，后背设水平约50.8mm（2英寸）宽反光标志带，袖口和脚口设环绕约50.8mm（2英寸）宽反光标志带； 4、夏款附属结构；上衣肩背部设计拼接，面料为深火焰蓝色。口袋。上衣胸前设置贴袋，双线固定口袋布，袋盖为深火焰蓝色。大腿两侧设置立体贴袋。标识魔术贴。左上臂外侧设约90mm×110mm盾牌型魔术贴并配盾牌型标识。左胸设消防员软胸徽同形状魔术贴，用于粘贴19消防员软胸徽或消防干部软胸徽。右胸设90mm×57mm长方形魔术贴并配消防指战员胸部标识。袖口及腋下。袖口设粘扣带收紧，方便穿戴救援手套。腋下有透气设计。裤腰及门襟。裤腰设置防滑腰衬，裤腰两侧装橡筋收紧。裤脚口。裤脚口设粘扣带收紧，方便穿脱救援靴。、行军帽。为棒球帽款式，正前方设消防软帽徽（帽徽底色为橘红色），后部采用卡扣调节袢，头部围度520-640 mm，帽徽尺寸：长度×高度约为53.5mm×55mm。腰带为插扣式腰带，腰带规格：长度×宽度×厚度约为1300mm×50mm×2.8mm，补强处理。肩、肘、膝、臀、裆部加厚处理增加耐磨性。左右肩部设有两个挂袢； 5、撕破强力：≥190N；断裂强力：≥1200N ；损毁长度：≤35mm；续燃时间:≤0s，无熔融滴落现象；接缝断裂强力：≥900N.。 符合XF633-2006《消防员抢险救援防护服》的标准要求；标识等符合《20 式消防员灭火防护服款式标识统型要求》，须提供第三方检测机构出具的检验报告复印件。
143 | 消防水带（65mm） | 1、水标准工作压力≥2.0MPa。 2、水带口径为65mm，长度≥20米。 2、爆破压力≥9.5MPa，单位长度质量≤235g/m 3、延伸率≤0.4%，膨胀率≤2.0%，织物层与衬里附着强度≥85N/25MM, 5、水带两端绑扎锻造卡式接口，最大耐高压≥2.0 MPa 符合GB6246-2011《消防水带》标准要求，须提供第三方检测机构出具的检验报告复印件。
144 | 消防水带（80mm） | 1、使用标准工作压力≥2.0MPa。 2、水带口径为80mm，长度≥20米。 2、爆破压力≥13MPa，单位长度质量≤300g/m 3、延伸率≤1.5%，膨胀率≤2.5%，织物层与衬里附着强度≥95.5N/25MM, 5、水带两端绑扎锻造卡式接口，最大耐高压≥2.0 MPa 符合GB6246-2011《消防水带》标准要求，须提供第三方检测机构出具的检验报告复印件。

## 13江门
序号 | 装备名称 | 单位 | 主要功能需求 | 备注
1 | 消防头盔 | 顶 | 1.款式：半盔式，盔体两侧设多功能模块化滑轨；指挥员头盔为红色（潘通色号为PANTONE 186C）,战斗员为黄色（潘通色号为PANTONE 012C）,披肩采用藏蓝色防水处理芳纶材料，可快速拆卸、安装。印字标识符合《广东省消防救援总队关于进一步规范灭火救援装备管理的指导意见》要求；（样品验证） 2.结构材质：顶部为芳纶网状衬垫，四周为舒适层（与帽箍一体）可调节戴帽高度，面罩为耐高温阻燃材质，为外翻直板式；（样品验证） 3.质量：≤1320g 4.冲击吸收性能高温预处理最大冲击力：≤3000N 5.抗冲击加速度性能帽顶部 最大冲击加速度：≤130gn 6.电绝缘性能帽壳泄漏电流：≤1.5mA 7.侧向刚性帽壳最大变形：≤25mm 8.面罩透光率：浅色≥65% 9.阻燃性能披肩损毁长度：≤25mm 10.下颏带抗拉强度延伸长度：≤18mm 提供检验报告，按用户要求的款式、数量供货
2 | 消防腰斧 | 把 | ★功能组合：具备斧头、锤子、撬棍、锯子、2个六角通孔（可充当扳手）等多功能。（样品验证） 1.材料：腰斧斧头采用钢材（或优于同等材料），并进行热处理加工；（样品验证） 2.硬度：腰斧各刃部和撬口均应经热处理，且其硬度均应达到48HRC-56HRC 3.安全性能：手柄外部使用天然橡胶作为手柄套；配备腰斧套；（样品验证） 4.质量：≤0.8㎏ 5.设计要求：消防腰斧斧头连斧柄应用整块金属材料制成；刃口应锋利，截面呈弧形 提供检验报告
3 | 消防手套 | 副 | 1、整体热防护性能（手套）：≥30cal/cm² 2、力学性能撕破强力（掌心）：≥150N 3、力学性能刺穿力（掌心）：≥80N 4、人体功效要求灵巧性能：≤6.5mm 5、人体功效要求握紧性能：≥98% 提供检验报告，按用户要求的尺码、数量供货
4 | 消防护目镜 | 个 | 1.防护性能：防高速粒子冲击：≥120m/s 2.结构与功能：镜片内侧防雾气，外侧防刮擦；具备防冲击和化学品飞溅性能 3.镜片厚度：≤4.0mm 4.舒适性：密切贴合脸部，适合各种脸型；可同时配带近视眼镜 5.款式：采用单镜片
5 | 防静电内衣 | 套 | 1.防静电性能：0.20～0.60μC/件 2.材料：纯棉（或优于材料），经过防静电处理 3.顶破强力：≥450N 4.PH值：4.0-9.0 5.颜色：黑
6 | 消防安全腰带 | 条 | 1.正立方向静拉力：≥13KN 2.织带厚度：≤2.5mm 3.质量：≤0.8kg 4.材质：织带采用尼龙，金属拉环采用热锻铝合金材质 5.结构：由织带、带扣、D型环和移动板组成，采取固定与移动相结合的D型环设计
7 | 消防员呼救器 | 个 | 1.连续报警时间：≥280min 2.报警声级强度：≥100dB 3.质量：≤230g 4.具有照明灯功能，可在黑暗环境中做应急照明使用 5.具有电池电量显示以及低电量报警功能，外壳能够耐高温、耐腐蚀、抗强烈碰撞与冲击
8 | 应急逃生自救安全绳 | 套 | 1.安全绳长度：≥16m 2.安全绳破断强度：≥25KN 3.安全钩材质:轻合金材质,自锁型 4.下降器:具有防慌乱功能，能与8mm安全绳相匹配，适用于7.5-8.5mm的安全绳 5.配备D型安全钩（不少于2个）、下降器（不少于1个）、绳包(1个)、扁带（不少于1条，长度为2米）、包绳布（不少于1块）等辅助件
9 | 消防员灭火防护服（4档） | 套 | 1.款式结构：作战款/指挥款，三层或四层面料，颜色、款式、标识等符合《20式消防员灭火防护服款式标识统型要求》（技术规格书及样品验证） 2.整体热防护性能TPP:≥30cal/cm² 3.阻燃性能：外层经向、纬向损毁长度≤40mm、40mm 4.阻燃性能：防水透气层（隔热层）经向、纬向损毁长度≤50mm、50mm 5.阻燃性能：舒适层经向、纬向损毁长度 ≤50mm、50mm 6.热稳定性能舒适层变化率:≤3% 7.断裂强力外层经向、纬向:≥1100N、1100N 8.撕破强力外层经向、纬向:≥150N、150N 9.接缝断裂强力外层经向、纬向:≥800N、800N 10.质量：≤3kg 提供检验报告，按用户要求的款式数量和尺码供货
10 | 消防员灭火防护头套 | 个 | 1.阻燃性能：续燃时间≤0s 2.阻燃性能：径向/纬向损毁长度≤19mm 3.热稳定性能：尺寸变化率≤3% 4.水洗尺寸变化率直向/横向≤2.5% 5.接缝强力≥1200N 提供检验报告，按用户要求尺码供货
11 | 消防员灭火防护靴 | 双 | ★质量：≤2.15kg 1.防砸性能（冲击/静压力）：≥19mm/19mm 2.抗刺穿性能：≥1700N 3.电绝缘性能泄露电流：＜1mA 4.隔热性能：≤9° 5.防滑性能：＞15° 提供检验报告，按用户要求的尺码供货（检验报告）
12 | 正压式消防空气呼吸器（4档） | 具 | ★面罩具备扬声器功能。（样品验证） 1.佩戴质量：≤13kg 2.动态呼吸阻力：在气瓶压力30 MPa-2 MPa，呼吸量40*2.5L/min时吸气阻力≤350Pa 3.动态呼吸阻力：在气瓶压力30 MPa-2 MPa，呼吸量40*2.5L/min时呼气阻力≤700Pa 4.整机气密性：在气密性能试验后，其压力表的压力指示值在1min内的下降≤0MPa 5.耐高温性能：呼气阻力：≤700Pa 6.静态压力：≤350Pa 7.全面罩性能：镜片的透光率：≥85％ 8.压力表：指针式或电子压力表漏气量：≤20L/min 9.压力平视显示装置：一般要求：无论头部是否摆动，佩戴者都应看到LED的工作状态 10.警报器性能：气动警报器连续声响时间至少应以90dB（A）的声强持续：＞15s 提供检验报告
13 | 消防员抢险救援头盔 | 顶 | 1.冲击吸收性能高温预处理最大冲击力(N)：≤3000 2.阻燃性能损毁长度(mm):帽壳最大变形≤20mm 3.阻燃性能:火源离开帽壳后，帽壳火焰应在≤5s后自熄 4.配件：头盔自带防雾、防火、防刮、双层护目镜（眼罩周围柔软橡胶） 5.下颏带抗拉强度：下颏带未发生断裂、滑脱；下颏带延伸长度：20≤mm
14 | 消防员护膝、护肘 | 副 | 1.防护性能：耐摩擦性≥500N 2.耐切割性:≥3N 3.耐撕裂性：≥35N 4.内层采用舒适轻便的缓冲材料 5.结构材料:外壳采用软胶龟板和EVA（乙烯和醋酸共聚物）或优于同等材料
15 | 消防员抢险救援靴 | 双 | 1.靴底抗刺穿性能：≥1600N 2.靴帮抗刺穿性能：≥110N 3.隔热性能：≤15℃ 4.防滑性能：≥18° 5.外底耐弯折性能：≤12mm
16 | 佩戴式防爆照明灯 | 个 | 1.照明灯照度：强光照度平均值≥600lx，强光照度最小值≥450lx 2.连续工作时间：≥4h 3.质量：≤0.12kg 4.采用直筒圆柱形结构，尾部凹槽和大开关红色方位灯一体式设计，Type-C充电接口，具备电量分段指示功能 5.主体颜色为亚光黑色，主要材质为铝合金，具有与消防头盔和抢险救援头盔滑轨配套的头灯夹具
17 | 消防员隔热防护服 | 套 | 1.隔热性能：在1000℃热辐射下能有效地逆反射≥90％ 2.放热辐射渗透性能：内表面温升达到24℃的时间≥70s 3.阻燃性能：经向损毁长度≤25mm，纬向损毁长度≤25mm 4.撕破强力：经向≥200N，纬向≥200N 5.断裂强力：经向≥1500N，纬向≥1500N
18 | 消防员避火防护服 | 套 | 1.防火温度：在约为 1000°C的火焰上燃烧约 30s，其内表面温升≤25℃ 2.隔热性能：在13.5KW/C㎡的辐射热源下，照射120s，其内表面温升≤25℃ 3.阻燃性能：损毁长度≤2cm，续燃时间≤1s 4.整体抗热性能：人体模型着装在模拟火场温度1000℃条件下，30s后其内表面温升≤13℃；头罩面屏在1000℃/30s条件下不破碎，不溶化 5.结构：由耐火、防火层、隔热层、防水、蒸汽层等多层材料组成
19 | 二级化学防护服 | 套 | 1.抗化学品渗透性能:≥1h 2.手套耐刺穿力:≥25KN 3.撕裂强力:经向≥80N,纬向≥80N 4.阻燃性能:≤2s 5.电绝缘性能:击穿电压≥5000V，且泄露电流≤1mA
20 | 一级化学防护服 | 套 | 1.抗化学品渗透性能：≥1h 2.气密性：≤250Pa 3.撕裂强力：经向：≥100N,纬向：≥100N 4.阻燃性能（有焰燃烧时间）：≤2s 5.接缝强力：≥500N
21 | 化学防护手套 | 双 | 1.抗化学品渗透性能：≥1h 2.外观及材质：氯丁橡胶材质，黑色五指式手套 3.厚度：≥0.70mm 4.耐渗透性：应无渗透、龟裂、剥离、溶解，无明显膨胀、收缩和硬化等其他异常现象发生 5.耐刺穿力：≥22N
22 | 内置劳动保护手套 | 双 | 1.透气性：≥500mm/s 2.舒适度：质地柔软 3.形式：五指式 4.灵活性：性能等级：≥5级;最小直径：≥5.0mm 5.功能：具有防静电，可与防化手套配套使用
23 | 防高温手套 | 双 | 1.耐高温：≥800℃ 2.结构：五指式 3.阻燃性能：续燃时间≤2.0s；损毁长度≤100mm 4.抗切割性能：≥4N 5.耐穿刺性能：≥60N
24 | 消防员防蜂服 | 套 | 1.防蛰刺性能：≥100N 2.耐磨性能：在9kPa的压力下，面料2500次以上，不被磨穿 3.外层面料撕破强力：≥80N；外层面料断裂强力：经纬≥650N 4.面罩：不锈钢网罩 5.通风系统：带电动通风装置，可连续不断向服装内输送空气
25 | 电绝缘装具 | 套 | 1.耐电压性能：电绝缘靴：电压≥12KV；电流≤2mA 2.电绝缘手套：电压10KV；电流≤10mA 3.断裂强力：≥700N 4.表面抗机械穿刺：≥30N;表面拉伸强度：≥20Mpa 5.组成：包含1套电绝缘服、1双电绝缘靴和1双电绝缘手套，有固定包装箱
26 | 防静电服 | 套 | 1.防静电性能：带电电荷量:≤0.5μC/套 2.阻燃性能：≤2s 3.面料的断裂强度：经向≥1000N 4.纬向:≥600N 5.面料透气率：≥60mm/s
27 | 消防阻燃毛衣 | 件 | 1.续燃时间：经纬向0s 2.颜色：藏蓝色长袖款或背心款 3.氧指数（LOI）：≥30％ 4.损毁长度：经、纬向≤100mm 5.顶破强力：≥500N
28 | 消防员降温背心 | 件 | 1.结构：由阻燃面料的马甲，蓄能袋，隔冷袋和隔冷板四部分构成降温背心应为藏蓝色（样品验证） 2.面料阻燃性能损毁长度（外层）经向：≤95mm 3.面料阻燃性能损毁长度（外层）纬向：≤90mm 4.面料断裂强力（外层）经向：≥1000N 5.面料断裂强力（外层）纬向：≥500N 6.蓄冷剂相变热：≥250kJ/kg 7.接触温度：≥10℃ 8.面料撕破强力（外层）经向：≥50N 9.面料撕破强力（外层）纬向：≥28N 10.质量（含蓄冷降温袋）：≤2kg。 提供检验报告或检验检测报告（无需CMA），按用户要求的尺码供货
29 | 移动供气源 | 具 | 1.工作时间：≥1h 2.长管长度：≥50m 3.供气流量:≥200L/min 4.吸气阻力:≤300pa 5.配置：推车总成（1辆）、气瓶总成（4个）、卷线轮总成（1套）、分压器总成、供气阀（2个）、全面罩（2个）、背具（1套）、转换位置（2套)、供气管等
30 | 正压式消防氧气呼吸器（2档） | 具 | ★额定防护时间：≥240min。（技术规格书或检验报告验证） 1.高压系统气密性在≥30min不应漏气 2.低压系统气密性在≤1min其压力下降值：≤0Pa 3.额定防护时间内的防护性能吸气温度：≤34℃ 4.额定防护时间内的防护性能吸气阻力：≤350Pa 5.耐温性能吸气中二氧化碳浓度：≤1％ 6.耐温性能吸气阻力：≤350Pa 7.面罩性能总视野：≥75％ 8.压力报警声级强度：≥80dB（A） 9.呼气阀通气阻力吸气阀通气阻力：≤10Pa 10.佩戴质量：≤16kg 整机提供检验报告
31 | 强制送风呼吸器 | 具 | 1.电池：可充电式，连续使用时间可达≥5h 2.面罩呼吸阻力：吸气阻力：≥-88pa，呼气阻力：≥78Pa（30L/min） 3.最低送风流量：面罩入口最低送风量应≥65L/min 4.功能：强力正压送风，开放空间有毒环境中作业时呼吸保护 5.固定带强度：固定带应能承受≥900N
32 | 消防过滤式综合防毒面具 | 具 | 1.滤毒罐性能：军用毒剂：沙林、氰氢酸、砷化氢、光气、双光气、氯化苦、苯、溴甲烷、二氯甲烷、路易氏气，芥子气，氯化氰等。常见有毒有害气体：有机气体与蒸气，苯、氯气，丙酮，醇类，苯胺等；二硫化碳、四氯化碳、三氯甲烷、溴甲烷、氯甲烷、硝基烷、氯化苦等。氨气，酸性气体和蒸气：二氧化硫、氯气、硫化氢、氮的氧化物、光气、磷和含氯有机农药等，以及一氧化碳，放射性气溶胶，细菌气溶胶，毒烟、毒雾，尖埃 2.滤毒罐防护时间：≥30min 3.面罩阻燃性：续燃时间≤1s 4.全面罩的吸气阻力：≤24Pa 5.规格：整套包含配套2个全防型滤毒罐
33 | 激流救生衣 | 件 | 1.浮力：≥120N 2.浮力损失%（24h）：充涨式救生圈充气下≤3.5% 3.重量：≤1900g 4.色牢度：≥4级 5.胸围：80cm-155cm 提供检验报告
34 | 消防救生衣 | 件 | 1.救生衣固有浮力：≥70N 2.充涨式救生圈浮力：≥150N 3.逆向反光带总面积：≥400cm2 4.浮力损失%（24h）：充涨式救生圈充气下≤2% 5.气囊手动充气时间：≤5s
35 | 消防坐式半身安全吊带 | 套 | 1.负荷能力：≥2.7KN ，固定于腰部、大腿或臀部以下部位 2.质量：≤2kg 3.吊带承重≥15KN 4.织带宽度：≥42mm 5.功能：带腰带和腿环有宽大的软垫
36 | 消防全身式安全吊带 | 套 | 1.负荷能力：≥2.7KN 2.固定于腰部、大腿或臀部以下部位和上身肩部、胸部等部位，适用于救援，可以为分体或连体结构 3.承重挂点：前后左右各有 1 个承重挂点，重量≤1500g，拉力：≥15kn；织带宽度：≥42mm 4.尺寸：全身吊带可倒置安全吊带，全身可调适合不同尺寸人群；加宽加厚腰环和腿带 5.质量：≤2kg
37 | 消防轻型安全绳 | 条 | 1.直径:≥9.5mm 2.破断强度≥20kN 3.延伸率：≤7% 4.长度：≥20m 5.经204℃±5℃的耐高温性能试验后，安全绳不应出现融熔、焦化现象
38 | 消防通用安全绳 | 条 | 1.直径:≥13mm 2.破断强度≥40kN；当承重达到最小破断强度的10%时，安全绳的延伸率≤5% 3.延伸率：≤7% 4.长度：≥100m 5.经204℃±5℃的耐高温性能试验后，安全绳不应出现融熔、焦化现象
39 | 消防防坠落辅助部件 | 套 | 1.器材组成：配有便携式固定装置，手套、绳套、绳包、救援静力绳200米、脚带、扁带、护套、垫布、抓绳器等配套设施各一；手式上升器2个、胸式上升器1个、脚式上升器2个、8字环2个、配有D型安全钩4个、配有滑轮装置1套，包括单滑轮及双滑轮、下降器1套 2.流8.动防坠器最大工作负荷：≥200KG 3.手持上升器内置滑轮系统最大可提升50kg重物 4.防慌乱下降器救援时最大负荷≥210kg 5.铝制挂钩断裂拉力（KN)：30-9-16 6.静力绳破断强度：≥30kN 7.防慌乱下降器最大工作负荷：≥130kg(救援时最大200kg)；半身安全带前承重挂点拉力≥15KN 8.D型自动扣3重安全门主锁；断裂拉力（KN)：25-8-8 9.荷载强度：在开口闭合状态时，轻型安全钩长轴的破断强度≥30kN 10.手套：配置手套应具有防滑、防穿刺、耐磨等性能（可在技术规格书响应）
40 | 手提式强光照明灯（1档） | 个 | ★灯具功能要求：需具有电量显示功能，灯具尾部具有磁力吸附功能，灯具侧面具备泛光照明功能（样品验证） 1.连续稳定工作时间，手提式I型（强光）：≥300min 2.连续稳定工作时间，手提式I型（弱光）：≥600min 3.照度，手提式I型（强光）平均值：≥650lx 4.外壳防护登记，防护等级需达到IP66/IP68；潜水深度≥1.5m,且持续时间≥1h 5.需提供防爆合格证 提供全性能委托检验报告
41 | 消防用荧光棒 | 根 | 1.工作时间：≥1.5h 2.长度：≤15cm 3.用于黑暗或烟雾环境中照明和标识使用。塑料管使两种液体充分混合，以达到最佳发光效果 4.有效亮度：最大光通量：≥20lm 5.亮灯模式：长灭、慢闪亮、快闪亮、长亮
42 | 水域救援漂浮救生绳 | 根 | 1.破断强度：最小破断强度≥20KN 2.直径：≥10mm 3.长度：≥100m 4.重量：≤4.8kg/100m 5.材质：聚丙烯绳编织外层，聚乙烯绳芯或其他材质
43 | 消防员水域救援防护服 | 套 | 1.织物厚度：≥3mm 2.撕破强力：径向≥80N，纬向≥55N 3.芯吸高度：≥125mm 4.透湿量：≥8000g(㎡.d) 5.面料特性：速干，吸湿排汗，弹力，耐磨，不褪色
44 | 潜水装具 | 套 | 1.配置：湿式潜水服、潜水一级呼吸器、潜水二级呼吸器、备用 2 级呼吸器、浮力背心、三联表、潜水靴、潜水手套、脚蹼、面镜、呼吸管、潜水手电、潜水刀、12L 潜水气瓶、9kg 环保压铅块组、压铅配重带、潜水装备包等17个部件 2.三联表：压力表、深度计及指北针结合一体，压力表量程0-400bar，深度计量程0-80m 3.工作时间：≥1h 4.潜水气瓶：工作压力≥20Mpa；爆破压力≥25Mpa 5.材料：双面尼龙面料，躯干外部使用无孔物料，衬里使用绒毛针织材料，躯干两侧采用特制材料，容易穿着，贴身舒适；护膝；背后拉链设有模压拉链盖/脊柱保护垫，配合金属拉链扣；选配5mm厚度 6.重量：≤16.5kg 7.电脑表防水等级:≥IP68 8.最大潜水深度：≥38m 9.浮力装置下浮力：≥200kg 10.呼吸管符合GB4806.6-2016食品级标准 提供检测报告
45 | 救生圈 | 个 | 1.漂浮能力：≥100kg 2.材质：采用高密度聚乙烯为壳体，内充聚氨酯泡沫塑料为垫料，浮力材料为聚氨酯泡沫，逆反反光片 3.重量：≤2.5kg 4.尺寸：外径≤800mm、内径≥400mm 5.承重5kg的铁块在淡水持续漂浮时间：≥24h
46 | 干式水域救援服 | 套 | 1.织物厚度：≥3mm 2.撕破强力：经向：≥80N,纬向：≥60N 3.防水性能：静水耐压≥20MPa 4.表面抗湿润性能：4-5级 5.接缝断裂性能:≥480N
47 | 湿式水域救援服 | 套 | 1.保温性能：在10℃以下环境中测试，人体体温未出现明显下降 2.撕破强力：经向≥60N；纬向≥50N 3.外层面料的热稳定性能变化率≤2%；色牢度耐水：4-5 级 4.质量≤1.5kg 5.静水压性能：≥50kPa
48 | 水域救援个人携行包 | 个 | 1.容积：≥0.11m³ 2.重量：≤1300g 3.材质：采用夹网布（≥0.5mm厚） 4.外观：黑色 5.结构：可双肩、单肩背负，背带可以拆卸隐藏至背包底部。包体需有多外挂及身份卡插槽设计，方便于在众多装备包中快速找到自己的装备。内置网袋，拉链可上锁，袋底纯铜排水孔
49 | 水域救援手套 | 双 | 1.灵巧性能：穿戴手套后，可对绳索进行结绳作业 2.防护性能：在9kPa的压力下，经8000次循环摩擦后，不被磨穿 3.手套:五指分离式，本体环形延伸，并超出腕骨≥25 mm 4.手心:凯夫拉防割布料，手背由≥2mm 厚的氯丁橡胶或更优质材质制成 5.材质为90%氯丁橡胶和凯夫拉防割布料或更优质材质组合
50 | 水域救援靴 | 双 | 1.防护性能：靴底抗刺穿性能≥1200N 2.排水设计：鞋掌侧面设有排水孔 3.靴帮抗割性能：靴帮抗穿刺性能:≥250N 4.靴面厚度：≥2.5mm 5.质量:≤1.2kg
51 | 消防员水域救援头盔 | 顶 | 1.抗冲击力：≥3500KN 2.材质：全盔带护耳，外壳采用高强度聚乙烯材质，内衬采用防水高强度 EVA 材质，可拆卸泡沫耳朵保护垫，防撞击 3.功能：盔体两侧设多功能模块化滑轨，顶部和后部设有排水孔，可漂浮水面 4.颜色：指挥员为红色（潘通色号为PANTONE 186C）,战斗员颜色为橘红色（潘通色号为PANTONE 17-1456 TCX Tigerlily） 5.重量：≤600g
52 | 躯体固定气囊 | 套 | 1.工作时间:≥45h 2.拉伸强度:≥450kN 3.撕裂强度:≥20kN 4.工作温度：-34℃至80℃ 5.材质：轻质保暖PVC绝缘材料
53 | 肢体固定气囊 | 套 | 1.工作时间:≥48h 2.躯体尺寸参数:≥950mm×600mm 3.上肢尺寸参数:≥500mm×400mm 4.下肢尺寸参数:≥850mm×500mm 5.材质：轻质保暖PVC绝缘材料
54 | 消防过滤式自救呼吸器 | 具 | 1.适合氧气浓度：≥17%的环境使用，可防一氧化碳有毒气体和烟雾 2.防毒时间:≥30min，含不锈钢滤毒罐 3.滤烟系数：≥98% 4.密封性性能：吸气阻力≤800Pa 5.呼气阻力：≤300Pa
55 | 救生照明线 | 套 | 1.照明线长度：≥100m 2.发光亮度：≥11cd/m² 3.最高表面温度：≤30℃ 4.电池规格：≥40000mAH 5.结构形式：独立供电（采用直流供电方式），且当设备电池没电时，可支持接220V市电进行使用，需提供相应证明材料 6.工作电压：≤36V 7.质量：≤10kg 8.连续工作时间（常亮型）：＞8h 9.连续工作时间（闪烁型）：＞16h 10.抗拉性能≥300N 提供型式检验报告
56 | 折叠式担架 | 套 | 1.整体承重：≥160kg 2.展开尺寸：≥190cm*50cm*20cm 3.重量：≤7.0kg 4.材质：铝合金和600D、PVC涂层牛津革制成 5.功能要求：头部带有支腿、尾部带有滑轮并配备4个绳索固定点
57 | 伤员固定抬板 | 个 | 1.承重能力：≥150kg 2.质量：≤8.0kg 3.尺寸：长≥2000mm、宽≥460mm、高≥65mm 4.材质：使用高强度工程塑料（可漂浮于水面） 5.功能要求：担架周边有提手口，可供三人以上同时提、扛、抬
58 | 多功能担架 | 套 | 1.载重：≥160kg 2.用高品质较厚柔韧塑料制成耐磨、受力，可卷起存储，并配有多功能担架包 3.耐温：-20℃～50℃ 4.尺寸：≤2500mm*840mm 5.重量：≤9.0kg
59 | 消防救生气垫 | 套 | 1.救生高度：≥15m 2.尺寸：≥6m*4m*2m 3.充气时间：≤60s 4.气垫面料拉伸强度：≥20KN/m 5.重量：≤25kg
60 | 救生缓降器 | 个 | 1.工作高度：≥50m 2.荷载重量：≥130kg 3.主机重量：≤3kg 4.绳芯：采用航空用钢丝绳，材质符合YB/T5197-1993的要求。长度：≥30m 5.小负荷：≤0.343KN：0.294m/s，标准负荷≤0.638KN：0.417m/s，最大负荷≤0.981KN：0.597m/s
61 | 灭火毯 | 张 | 1.尺寸：≥1.5m*1.5m 2.耐高温：≥1000℃ 3.材质：使用优质防火纤维 4.种类：≤4.5kg 5.性能：毯面不燃性达到A1等级且在高温下无熔化、烧焦等现象
62 | 医药急救箱 | 个 | 1.配置：防水创可贴*20、医用酒精棉片*18、弹性绷带*3、医用胶带*1、烧伤敷料 安全别针*3、安全别针*4、三角巾*1、无菌纱布片*12、乳胶止血带*2、高分子急救夹板*1、医用剪刀*1、医用镊子*1、一次性乳胶手套*2、带单向阀的人工呼吸面罩*1、应急手电筒*1、急救毯*1、眼垫*2、一次性口罩*2、急救说明书和急救手册 2.容量:≥12000cm³ 3.实用性：急救箱设计应急光线指引系统，产品外部设计有荧光标识作为光线指引 4.材质：铝合金+PVC防火板 5.颜色：银白色
63 | 气动起重气垫 | 套 | 1.配置：气垫一套：以上每种规格一块，共计四块；共有4种规格：6T/10T/20T/40T及控制器一套 2.最大工作压力：≥8bar 3.起重能力：≥5t 4.升举高度：≥20cm 5.耐高温：≥+70℃，耐低温：≥-40℃；最大充气压力：≥8bar
64 | 救援支架 | 套 | 1.配置:采用高强度轻质合金制造的可伸缩支脚，安全系数大于10，底脚设有环型保护链，整套含铁链附件1套、组装工具1套及包装便携箱1个 2.工作状态撑开长度：≥2100mm 3.质量：≤16.5kg 4.阻断力：≥22KN 5.额定载荷：≥180Kg
65 | 救生抛投器 | 套 | 1.配置:发射主机1个（内置≥1.4L碳纤维气瓶）、多功能底座1个、陆用救援弹2个（内置≥350m救援绳）、水用救援弹2个（内置≥70m水用救援绳，带自动充气救生圈）、训练弹1个、绳包2个（分别内含≥160m救援绳，与水用救援弹和训练弹配合使用）、装绳器1个、收绳器1套、电子角度仪1套、气瓶充绳器1套、17gCO2压缩气瓶4个、触发剂4个、救生圈保护套2套 2.抛射距离：陆用≥300m，水用≥200m；抛射偏差角：≤5° 3.工作压力：≤9.0Mpa 4.重量：≤7.0KG（发射主机净重） 5.破断强度：水用抛绳：≥6.0kN，陆用抛绳：≥2.0kN
66 | 机动橡皮舟 | 艘 | 1.承载人数：≥6人 2.吃水（排水状态时满载排水量）：≥0.35m 3.船体总长：≥380cm、净重：≤65kg、底部加厚：≥1.4cm 4.最大载重：≥350kg 5.材质：船身材料为PVC，船底部有充气悬梁，铝合金拼装甲板
67 | 敛尸袋 | 个 | 1.规格：≥2000mm(长)*75mm（宽） 2.承重：≥150kg 3.材料：PVC防水布料 4.最低适应温度：≤-15℃,最大适应温度：≥70℃ 5.袋子四周有4个提手
68 | 救生软梯 | 套 | 1.额定荷载:≥1.0kN 2.工作高度：≥15m 3.梯宽：≥300mm 4.单节梯档最大负荷：≥980N 5.梯档间距：≥295mm
69 | 支撑保护套具 | 套 | 1.配置：支撑杆配件：≥520毫米延长杆≥2根；冠状支撑件≥2个；犀牛角支撑件≥2个；多用途工具≥1把；万向旋转底座≥2个；带钩的紧固带≥2个；等部件 2.单柱纵向支撑力：≥25T 3.额定工作压力:≥0.8Mpa 4.附件配置：多功能地板2个、万向八角底座2个、平头6个、冠状接头3个、横梁支撑接头4个、V型接头2个、边缘支撑接头6个、十字顶撑头3个、多功能底座连接工具1个、连接器2个、双向远程气动控制器1个、气瓶减压阀1个、手动液压泵1个、5米气管6根、10米气管3根、牵引固定带4条等附件 5.整套含：支撑柱（自动锁定）、延长柱、附件等不少于65件，配置应包含但不限于上述参数中要求的各项功能 提供检测报告
70 | 稳固保护附件 | 套 | 1.配置：尺寸≥230*230*25mm垫块4块；尺寸≥230*230*50mm垫块4块；尺寸≥230*230*75mm垫块4块；尺寸≥230*75*80mm楔块4块；尺寸≥230*150*80mm楔块4块；尺寸≥230*150*120mm的小楔块2块；尺寸≥690*150*276mm的阶梯块2块；不锈钢索链2根；长度≥5m的棘带2根；长度≥10m的棘带2根 2.最大承载力：≥110kg/cm2 3.棘轮紧固带4条；紧固带长≥10m 4.棘轮紧固带:长≥10M;拉力≥10T 5.材质：橡塑+纤维材料
71 | 舟艇舷外机 | 台 | 1.输出功率：≥30ps 2.二冲程短轴船外机 3.最大油耗:≤12L/h 4.预混随机油箱:≥24L 5.净重：≤60kg 6.尾板高度：≥420mm 7.螺旋桨最大输出功率对应转速（r/m22.1KW(30ps)/5000 8.包装尺寸:≤140cm*75cm*50cm 9.配置专用推车：≥1辆 10.配置专用螺旋桨保护罩：≥1个
72 | 割绳刀 | 把 | 1.抗锈能力：经48h的中性盐雾试验后，无明显腐蚀现象 2.硬度：≥40HRc 3.重量：≤300g 4.总长度：≥20cm 5.刀刃长度：≥10cm
73 | 漂浮担架 | 套 | 1.最大承载：≥150kN 2.漂浮能力：≥135N 3.担架材质：高强度塑料或更优材质 4.使用温度：-30℃～45℃ 5.配置：由担架和漂浮模块构成，左右两边各一块可拆卸泡沫浮标，两侧各有两个提手，配腰部调节器、牵引绳索以及固定扁带
74 | 锚点扁带 | 条 | 1.最大承载：≥22KN 2.材质:尼龙 3.长度:≥60CM 4.宽聚酰胺机械缝纫成型扁带：≥16mm 5.重量：≤60g 扁带应有体现性能参数或标识
75 | 绳索保护器滑轮组 | 套 | 1.工作负荷:≥3.5kN 2.工作效率：有效承重≥350kg 3.扭转弯曲：≥90° 4.滑轮组数量：≥3个 5.材质：铝合金
76 | 水域救援拦截网 | 张 | 1.面积:≥5㎡ 2.整套含救援网一张、≥20m救援绳1条、存储包1个。 3.救援绳直径：≥12.5mm 4.救援绳最小断裂强度：≥40KN 5.带夜光效果，方便夜间使用
77 | 水域抛绳包 | 个 | 1.配置:配备可装20米绳的绳包1个、20米绳一条 2.断裂强度：≥4KN 3.漂浮性能：绳包和绳子均可漂浮 4.材质：耐磨尼龙面料或更优材质 5.外观要求：绳包与漂浮绳均喷涂醒目颜色（橙色或黄色）
78 | 有毒气体探测仪 | 台 | 1.检测气体种类 :氧气、可燃气、一氧化碳、硫化氢 2.稳定工作时长：≥8h 3.外壳防护等级：≥IP68 4.充电时间：≤6h 5.电池：可充电式锂离子电池 6.具备自动识别、防水、防爆性能 7.报警方式：声光报警，报警声音≥95dB 8.重量：≤220g 9.尺寸：长≤10cm、宽≤6cm、高度≤4cm 10.使用温度：-40℃至70℃ 提供检测报告
79 | 可燃气体检测仪 | 台 | 1.检测毒剂种类: 氧气、可燃气、一氧化碳、硫化氢等 2.稳定工作时长：≥8h 3.三重报警：报警光柱、内置震动报警、蜂鸣报警（声音 ≥95 dB ） 4.检测范围：20%-100% 5.双量程可燃气体传感器：能测0-100%LEL可燃气和0-100Vol%甲烷，Ex可燃气传感器在达到100%LEL后可以自动切换到Vol%范围直至显示至100Vol%甲烷 6.防爆等级：Exia II CT4，防护等级≥IP66，防冲击ABS外壳（防水、防尘、防震） 7.重量：≤370g（含电池）全功能自检，包括：传感器，电池，电路的完整性，视觉/听觉的完整性 8.工作环境：-20℃至50℃ 9.充电时长：≤4h 10.供电电压：3VDC 提供检测报告
80 | 定位浮标 | 个 | 1.连续工作时间:≥8h 2.尺寸：宽度≥70cm、高度≥15cm 3.附件配置：充气阀、安全阀（防止充气时过压爆炸） 4.浮力：≥20kg 5.性能要求：具有夜视反光、黑暗环境中闪烁等功能
81 | 电子气象仪 | 台 | 1.风速量程范围:1.1-20m/s 2.湿度测量范围:5-95%RH 3.温度测量范围:≥-15-50℃ 4.电池寿命:≥400h 5.重量:≤130g
82 | 无线复合气体探测仪 | 台 | 1.气体种类：可燃气LEL；氧气O2；一氧化碳CO；硫化氢H2S 2.工作时长：≥10h 3.检测时间：≤2s 4.气体量程：LEL:0-100%LEL、O2:0-30%VOL、CO:0-500ppm、H2S:0-100ppm、SO2:0-20ppm 5.存储功能：标配2万组数据存储，自动覆盖旧数据；容量可扩充到10万组 6.无线传输距离：≥200m 7.防护等级：≥IP65 8.探测频道：≥6个 9.显示技术：屏幕可180°自动翻转 10.性能要求：采用泵吸式，具备自动标定、中文显示等功能 提供检测报告
83 | 消防用红外热像仪 | 台 | 1.工作时长：≥80℃时可工作≥0.5h、≥120℃可使用≥0.16h、≥260℃可使用≥0.083h 2.测温范围：-40℃～2000℃，-40℃～150℃（低温档），0℃～450℃（中温档），300℃～2000℃（高温档），自动切换量程 3.热灵敏度：≤0.1℃; 4.重量:≤1.5kg 5.有效检测距离：≥100m 6.可视角度：≥55° 7.电池性能：连续使用时间≥2h、充放电循环次数≥500次 8.防护等级：防水（IP67）、阻燃（UL97-VO）、跌落防护（≥1.8m） 9.功能要求：具备拍照录像功能，存储照片≥4000张、录制视频≥16h 10.配件：主机x1、充电器x1、电池x3、读卡器x1、SD卡x1(32G)、说明书x1、分析软件x1、后端接收平板电脑x1、防护箱x1 提供检测报告
84 | 漏电探测仪 | 根 | 1.探测电压范围：最低电压（≤12v）、最高（≥46000v） 2.持续使用时间：≥300h 3.探测电压频率范围最低:≤20hz，最高:≥100hz 4.温度范围最低:≤—30℃，最高:≥+50℃ 5.材质:绝缘材料
85 | 测温仪 | 个 | 1.测温范围：-50~1000° 2.温度分辨率：0.1°C 3.精确度：环境温度为23±5℃时，读数的±1.5%或±l℃（取最大值） 4.发射率：0.10-1.00可调 5.响应时间：≥500ms，95%响应
86 | 激光测距仪 | 个 | 1.测程范围:≥1200m 2.距离测量精度:±500mm 3.倍率:≥7倍 4.物镜直径:≥23mm 5.测角范围:±90°
87 | 水质分析仪 | 台 | 1.测量范围：mV：（0.0~±1999.99）mV、pH：（-2.000~18.000）pH、温度：（-5.0~105.0）℃ 2.分辨率：mV：0.1mV / 0.01mV、pH：0.1 pH / 0.01 pH / 0.001pH、温度：0.1℃ 3.基本误差：mV：mV：±0.03%(FS) ；pH：±0.002pH±1个字；温度：±0.2℃±1个字 4.稳 定 性： 0.002pH±1个字/3h 5.温度补偿范围：（-5.0～105.0）℃、被测溶液温度：（5.0～60.0）℃
88 | 手动破拆工具组 | 套 | 1.组成：装备手把、冲击头、宽凿子、钥匙粉碎器、长短凿子、长短钎子、切割头 2.冲击行程:≥440mm 3.硬度:≥50HRC 4.材质：工具手柄—铝阳极氧化及热处理重型工具钢 5.防滑设计的手柄可伸缩，工具头可拆卸更换实现多种用途
89 | 液压破拆工具组 | 套 | ★配置：含双输出液压机动泵、软管、液压撑顶器、液压剪断器、液压扩张器、牵拉链条、液压剪扩钳、开门器各1件 1.液压机动泵额定工作压力：≥70Mpa 2.液压机动泵质量：≤25kg 3.液压扩张器扩张力：≥90KN 4.液压扩张器扩张距离：≥700mm 5.液压剪扩器扩张力：≥60kN 6.液压剪扩器剪切能力：≥35mm直径圆钢，≥15mm厚度板材 7.液压撑顶器撑顶力：≥130kN 8.液压撑顶器撑顶长度：≥740mm 9.液压剪切器开口距离：≥150mm 10.液压剪切器剪切能力：≥35mm直径圆钢，≥15mm厚度板材 提供检测报告
90 | 机动链锯 | 把 | 1.功率：≥2.5kW 2.最高功率转速：≥9000rpm 3.燃油箱容量：≥0.45L 4.怠速：≥2700rpm 5.气缸排量：≥50CC
91 | 无齿锯 | 把 | 1.功率：≥3.20kw 2.最大切割深度：≥125mm 3.油箱容量：≥0.5L 4.锯片直径：≥350mm 5.净重：≤9.5kg
92 | 双轮异向切割锯 | 把 | 1.功率：≥4kw 2.切割深度：≥115mm 3.无负荷最大转速：≥13500rpm 4.负荷转速：≥2600rpm 5.排量：≥70cc
93 | 液压开门器 | 套 | 1.配置：液压手动泵、开门器、小型扩张器、液压导管、撬棍等 2.液压手动泵额定工作压力：≥70Mpa 3.开门器性能：开启力≥50KN、最大开启距离：≥110mm 4.开门器最大升限：≥380mm 5.小型扩张器性能：扩长力≥40KN、扩张距离≥150mm
94 | 玻璃破碎器 | 套 | 1.配置：玻璃切割机1台、玻璃切割片3片、充电式电钻l台、大理石玻璃钻头（100mml个、50mm3个、25mm3个）、玻璃强力钳1把、单爪玻璃吸盘l个、自控注油玻璃刀1个、金刚石玻璃圆锉l把、金刚石玻璃平锉l把、玻璃破碎锤l把、充电电池2块、充电器1个等 2.切割深度：≥40mm 3.转速：≥1300r/min 4.充电电池：≥12v 5.切割机功率：≥1350w
95 | 手持式钢筋速断器 | 台 | 1.切断钢筋直径4-15mm 2.剪断力：≥120KN 3.剪断时间：≥5s 4.重量：≤8.0kg 5.备用刀头≥2个
96 | 冲击钻 | 把 | 1.空载转速:≥1800r/min 2.冲击频率:≥4000r/min 3.钻头最大直径：混凝土≥20mm，钢材:≥13mm，木材:≥30mm 4.额定输出功率:≥800w 5.配有换挡开关可调平钻、锤钻、换向、凿击等不少于4种功能规格的钻头
97 | 毁锁器 | 套 | 1.配置：专用特种钻头螺丝，锁芯拔除器、锁芯切断器、换向扳手、专用电钻、电池、充电器、锁舌转动器、除锈润滑剂、定位器、辅助工具、可锁防水防尘工程塑料箱 2.最大钻距：≥45N/m 3.功率低速：≥0-450转/min；高速：≥0-1800转/min 4.充电时间:≤60min 5.净重:≤10Kg
98 | 多功能挠钩 | 套 | 1.配置：双抓挠钩、单爪挠钩、双抓无头挠钩、双爪钩耙、剪枝器、双头消防斧、消防锹、四齿耙子、链刀锯等 2.加长杆材质：环氧树脂管 3.可装功能头材质：钢质 4.总重量：≤18kg 5.配置专用包装箱，便于收纳
99 | 绝缘剪断钳 | 把 | 1.剪刃口硬度：≥HRC55-60 2.剪柄(橡胶)耐电压：≥5KV 3.长度:≥60cm 4.钳口材质：采用钢或更优材质 5.可剪断电线直径:≥12m
100 | 外封式堵漏袋 | 套 | 1.配置：T1、T2、T3小型外封式堵漏袋各1个，外型尺寸（cm）：15*15*1.2 、22.5*22.5*1.2 和 30*30*1.2 （3种规格）脚泵1个，捆扎带2条、铝合金工具箱1个 2.最大工作压力:≥0.8Mpa 3.充气时间:≤25s 4.捆绑带拉力:≥4000kN 5.装置总重量:≤25kg
101 | 捆绑式堵漏袋 | 套 | 1.适用封堵范围:Ф1cm-Ф90cm 2.系统工作压力:≥1.0mpa 3.充气时间:≤25s 4.泵最大压力:≥0.5map 5.装置总重量:≤25kg
102 | 下水道阻流袋 | 套 | 1.配置：减压器、连接管路、压力表、堵漏袋袋体组成 2.最大工作压力:≥0.17MPa 3.材质：聚乙烯薄膜或更优材质 4.厚度:≥0.5mm 5.容积:≥150L
103 | 金属堵漏套管 | 套 | 1.堵漏压力：≥2.0Mpa 2.适用管道：直径12～100mm 3.材质：不锈钢材料制成，与内衬特殊结构的耐腐蚀橡胶密封板复合而成 4.温度：-20～100℃ 5.配置：10种管径规格
104 | 无火花工具 | 套 | 1.配置：管钳、克丝钳、锤子、防爆铲、F 型扳手、活动扳手、梅花扳手、开口扳手、螺丝刀、錾子等不少于21件 2.抗拉强度:≥105kg/mm 3.材质：合金铝青铜 4.硬度HRC:≥25 5.无火花性能：在含30%的氧或6.5-10%甲烷空氧中承受561IJ的冲击能冲击20次，都未发生火花和燃烧 提供检测报告
105 | 注入式堵漏工具 | 套 | 1.液压油泵额定压力 ：≥60MPa 2.液压油泵流量：≥2.0ml/次 3.可堵漏介质温度范围：-200℃~十650℃ 4.枪体、注胶筒额定压力：≥60MPa 5.枪体、注胶筒直径：≥φ20mm
106 | 木制堵漏楔 | 套 | 1.配置：28件木质堵漏楔、1把木锤、铝合金工具箱一个 2.承受泄漏介质压力：-10kg/c㎡-8kgc㎡ 3.液压油泵额定压力 ：≥60MPa 4.枪体、注胶筒额定压力：≥60MPa 5.枪体、注胶筒直径：≥φ20mm
107 | 手动隔膜抽吸泵 | 台 | 1.流量：≥1.1L/S 2.排出压力：≥0.4MPa 3.可通过最大颗粒:≥直径12mm 4.组成：两端连接PVC软管，带橘黄色耐腐蚀安装固定板及整理箱 5.材质：采用耐腐蚀材料
108 | 防爆输转泵 | 台 | 1.工作压力:≤150MPa 2.流量:≥5L/S 3.自吸高度:≥3m 4.持续工作时间:≥5h 5.组成：防爆电机、SS304不锈钢泵管 提供防爆佐证资料
109 | 排污泵 | 台 | 1.最大抽吸深度：≥7m 2.容量：500L 3.功率：≥0.45kw 4.流量：≥80m³/h 5.排出口直径：≥100mm
110 | 有毒物质密封桶 | 个 | 1.容量:≥70L 2.密封性能：能够通过 10psi 的密封泄漏实验 3.高度:≥60cm 4.重量:≤10kg 5.材质:聚乙烯或更加材质
111 | 集污袋 | 个 | 1.容积:≥500L 2.耐温性能-40℃~60℃ 3.撕裂强度径向:≥380N,纬向:≥250N 4.厚度:≥1mm 5.重量:≥500g/㎡
112 | 消防水带（常压65mm） | 盘 | 1.工作压力：≥1.5Mpa 2.公称内径：≥60mm 3.长度:≥20m 4.额定工作压力下渗水量：≤200ml/min 5.重量：≤9.6kg
113 | 消防水带（常压80mm） | 盘 | 1.工作压力：≥1.5Mpa 2.公称内径：≥76mm 3.长度:≥20m 4.额定工作压力下渗水量：≤200ml/min 5.扯断强度：≥50.0Mpa
114 | 单人洗消帐篷 | 套 | 1.配置：洗消淋浴间及洗消池、电动充排气泵 、洗消供水泵、洗消排污泵、洗消废水回收袋、洗消储水袋、防水照明灯、洗消均混罐 2.材质：防水牛津布 3.充气压力:15-20Kpa 4.外形尺寸:≥2.0m×2.3m 5.充气时间:≤3min
115 | 移动式排烟机 | 台 | 1.驱动形式：四冲程内燃发动机 2.排烟量：≥28000m³/h。发动机额定转速: ≥ 3600r/min 3.整机质量:≤40kg 4.额定功率:≥3.70KW 5.安全要求：排烟机的进、出风口应安装安全网，安全网的最小间隙≤8mm 提供检验报告
116 | 大型水力排烟机 | 台 | 1.排烟量：≥24000m³/h 2.供水量：≥15L/s 3.质量：≤50kg 4.尺寸：≤600mm*600mm*800mm 5.额定功率：≥6kw 提供检测报告
117 | 移动照明灯组 | 台 | 1.高性能发电机功率：≥2kW 2.单个灯具照度：≥18000lm 3.最大升高:≥6m 4.单个灯具功率：≥150WLED；数量≥4支 5.连续工作时间:≥6h；在有市电的场所，也可接通220V市电实现长时间照明
118 | 移动发电机 | 台 | 1.额定功率：≥5kw 2.启动方式：手动和电动 3.额定电压 ：400V/230V 4.连续工作时间：≥7h 5.油箱容量：≥20L
119 | 坑道小型空气输送机 | 台 | 1.功率：≥0.19kW 2.无阻碍风量:≥1300㎥/h 3.电压：≥220v 4.转速：≥2800r/min 5.全压：≥370pa
120 | 应急指挥帐篷（办公帐篷60平方） | 套 | 1.面积:≥60㎡ 2.气柱框架结构，帐篷充满气时间≤10min，一次充气自行竖立时间≥7天 3.抗风等级:≥7级 4.每顶帐篷配备：野战会议桌（12张）、野战会议椅（60把）、多功能写字椅（35把）、野外作业椅子（3把）、野战挂图架（6个）、10kw发电机 （1台）、独立式空调（4台）、帐篷照明灯（1套）、100米延长电源线（1条）、与帐篷现有设备适配的配电箱（1个） 5.每顶帐篷配备激光投影电视1台：投影尺寸≥100英寸、亮度：2200流明、分辨率：4K（3840*2160）、色域NTSC：110%、显示技术：DLP数字光处理技术、操作系统：Android、CPU：四核、存储容量≥2GB、ROM：16GB、无线功能：WiFi（双频 2.4/5GHz 802.11a/b/g/n/ac）、蓝牙（4.0/BLE低功耗）、音效功率≥15W、扬声器数量（4个）、输入接口：3×HDMI 2.0（HDMI2 支持 ARC）、功耗≥300W
121 | 泡沫灭火药剂（水成膜泡沫） | 吨 | 1.泡沫型号：需为6%（AFFF）泡沫，耐海水 2.发泡倍数：温度处理前≥7 3.灭火性能(IA级别），强施放：（海水、淡水）灭火时间：≤3min、抗烧时间：≥10min 4.扩散系数（温度处理前、后）：≥4.5（mN/m) 5.凝固点（温度处理前）：≤-10℃ 6.表面张力（温度处理前）：15—20（mN/m) 7.25%稀液时间（温度处理前）：≥3（min） 8.适用水质：淡水、海水 9.产品保质期需≥8年，包装规格需满足部局《低倍数泡沫灭火剂包装标识统型要求》，中标后需根据采购人各规格数量需求进行包装供应 10.泡沫不含全氟辛烷基磺酸及其盐类PFOS（即环境友好型泡沫），需提供相关证明资料 提供型式检验报告
122 | 大流量移动消防炮 | 台 | 1.流量：≥50L/S 2.射程（M）：≥70M 3.工作压力：≥0.80Mpa 4.喷雾角度≥110°。俯仰回转角：+30°~+90° 5.360°可旋转进水口接头，进水口可调节。水驱动涡轮能够使水炮从中心处往两边各以12.5°、15°、20°或25°的摆动角度往复运动，自摆角度带刻度提示 提供检验报告（无需CMA）
123 | 空气充填泵 | 台 | 1.充气量： ≥ 45m³/h 2.可同时充装≥4个6.8L或9L空气呼吸器气瓶，并带有安全装置的防爆箱 3.风冷活塞式四级压缩，各级冷却器盘管，一级为板式盘管冷却，二级为铜管冷却，三四级为不锈钢冷却盘管 4.各级油水分离器， 1/2/3级油水分离器为铝质油水分离器，4级为不锈钢油水分离器 5.重量：≤270kg 6.噪音：≤80db 7.压力显示：压缩机应有一、二、三、四缸运行压力显示装置 8.压缩机须配置独立润滑油泵，润滑油量： ≥2.8L 9.排气温度：≤180℃ 10.压缩机连续运转时间：≥8h 提供检测报告
124 | 消防机动泵（森林消防移动远程高压泵） | 台 | 1.输出功率:≥9.5kw 2.流量：≥4.0L/s/1.0MPa 3.油箱容量：≥9.0L 4.最大扬程：≥200m；流量：≥4.0L/s/1.0MPa，最大射程：≥30m（吸深3m） 5.抽真空时间:≤5s
125 | 移车器 | 套 | 1.单个额定载荷：≥680kg 2.承重力:≥650KN 3.单个最大拉伸长度：≥305mm 4.单个重量：≤18kg；单台尺寸：≥680mm*620mm*220mm 5.移车器每套配4个，每个由万向脚轮、油泵、滚筒、回油阀、踏板和安全插销组成
126 | 异型异径接口 | 个 | 1.接口形式：65mm快插式（雄）转25mm快插式（雌）接口 2.工作压力：≥2.5MPa 3.材质：铝制 4.应符合GB 12514.1-2005《消防接口 第一部分：消防接口通用技术条件》 5.爆破压力：≥4MPa
127 | 高倍数泡沫发生器 | 台 | 1.发泡倍数：≥500 2.混合比：3-6% 3.工作压力范围：0.3-1.0MPa 4.水流量：200-300L/min 5.发泡量：150-250m3/min
128 | 水面遥控救援机器人 | 台 | 1.连续工作时间:≥1h 2.遥控器遥控距离:≥1980m 3.救援机器人采用GPS/北斗双定位模式，具有自动返航功能，当主机信号丢失，主机电量低于20%时，能自动返回到定位原始位置，定位返航精度≤2m,同时具备一键返航功能，方便操作可在遥控器端进行航线设置，按照设置航线自动航行 4.救援机器人空载航行速度:≥8.5m/s 5.负载:≥70kg的成年人时，航行速度:≥2.5m/s
129 | 中压分水器 | 个 | 1.工作压力：≥1.60Mpa 2.进水口径：1个80mm 3.出水数量：3个65mm 4.开关方式：螺旋式 5.进水口方式：卡式;出水口方式:卡式
130 | 消防水带带压堵漏装置 | 套 | 1.封堵压力：≥1.5Mpa 2.封堵时间：≤7s 3.抽芯铆钉式:≥25ml/min 4.捆绑式:≥210ml/min 5.套装置分为抽芯铆钉式堵漏装置：主要由抽芯铆钉和铆钉枪组成，抽芯铆钉的结构由抽芯钉、异型铆钉和橡胶圈三个零件组成。捆绑式堵漏装置：主要由绷带、锁扣、堵头、密封片、压块、手轮等组成，可针对不同尺寸的泄漏口进行封堵
131 | 消防移动储水装置 | 套 | 1.容积：≥10m³ 2.部件：具备排水阀、罐体、浮漂领口 3.自重：≤35kg 4.拉伸强度：≥1200N 5.底部直径：≥3.5m
132 | 多功能消防水枪 | 把 | 1.流量：≥6.5L/s 2.射程：≥25m 3.工作压力:0.6-1.6MPa 4.水幕半径：≥10m 5.水幕角：≥160°
133 | 直流水枪 | 把 | ★流量:7.5L/s～7.5×(1＋8%)L/s，射程:≥29m，喷射压力：0.35MPa 1.喷嘴直径:19mm（技术规格书验证） 2.进水接口型式:KYKA65Z（技术规格书验证） 3.水枪的操作力矩:≤8N·m； 4.操作结构要求：对于直流开关水枪（直流水枪），杆式手柄指向水枪出口是“开”，杆式手柄垂直水枪轴线是“关”，并且在这两个位置有限位功能 5.包装：产品包装随带的文件应齐全，包括使用说明书、合格证、装箱单等。包括采用塑料薄膜包装后，再用纸箱或木箱包装，注明注意事项（技术规格书验证） 提供检验报告
134 | 折叠式救援梯 | 架 | 1.工作长度：≥3.5m 2.可折叠或伸缩 3.铝合金制成 4.承重：≥150kg 5.重量：≤11kg
135 | 救援支架（多功能倾斜调节三脚架） | 套 | 1.配置:1个三脚架框架头、1个三脚架组合头、3个內支腿、7个外支腿、3个猛禽脚、3个平角、1个滑轮、17个支脚插销、4个头部插销、1个头部收纳包、4个支腿收纳包、1个支脚收纳包、1个插销包、1个产品手册 2.工作状态最大高度：≥ 2500mm 3.质量：≤35 kg 4.材质：钛合金 5.工作负荷：≥270kg
136 | 手抬式机动消防泵 | 台 | 1.功率：≥13.0KW 2.额定流量：≥510L/min 3.抽真空时间≥8.5s，引水方式：碳纤维滑片真空泵引水吸水口径:65mm；出水口径：65mm 4.重量:≤65KG，180度可旋转出水阀、带有自动充电装置、自动停机保护装置、360度可旋转手抬手柄 5.油箱容量:≥6.5L，带油位显示器
137 | 二节拉梯 | 把 | 1.工作长度：≥6m 2.合并高度：≤3.85m，最小梯宽：300±1mm 3.采用精选优质毛竹为原料，经特殊工艺防腐、防蛀、脱脂、高温处理、多层粘合成材制成 4.最小梯宽：300±1mm 5.整梯质量：≤35kg
138 | 消防拉梯（15米） | 把 | ★整梯质量:≤60kg ★工作长度:（15000±300）mm 1.水平弯曲残余变形比值:≤0.1% 2.梯蹬弯曲残余变形比值:≤0.1% 3.侧板悬臂弯曲最大变形值:≤1.0mm 4.侧摇摆试验残余变形比值:≤0.1% 5.滑移试验：试验时，各梯脚在整个试验表面不应位移。 提供检验报告
139 | 折叠式救援梯（单杠梯） | 把 | 1.工作长度：3±0.1m 2.采用高强度铝合金材料 3.整梯质量：≤8.9kg 4.最小梯宽：250±1mm 5.梯档间距：340±1mm
140 | 折叠式救援梯（挂钩梯） | 把 | 1.工作长度：4±0.1m 2.采用高强度铝合金材料 3.整体质量：≤8.2kg 4.最小梯宽：250±2mm 5.梯蹬间距：340±2mm
141 | 多功能消防水枪（轻便型） | 把 | 1.直流流量：≥8L/S×（1±8%) 2.直流射程：≥32m 3.工作压力:≥0.60mpa 4.喷雾角最小调节范围：0～100° 5.喷雾最大喷雾角流量:≥8L/S×（1±8%）
142 | 手持电台 | 台 | 1.频率范围：350-400MHz，发射功率：1~4W可调。 2.连续工作时间：≥12h 3.数模两用，兼容 PDT模式，与支队现有频率互联、与支队目前使用的数字对讲机实现互通 4.支持GPS、北斗定位功能 5.防护等级：≥IP67
143 | 骨传导通话装置 | 个 | 1.组成结构：无需独立供电，可以根据多种与防爆手持台连接的插头供选择；匹备多种插头，适用于海能达，摩托罗拉等各种型号的对讲机使用。PTT易触按，夹具固定可靠，并可360°旋转；不锈钢卡圈据需要，随意调节头围的大小，适用于各种人群佩戴 2.具备主动降噪功能，信噪比：≥50dB 3.频率响应：200HZ～4000HZ 4.配备功能:具备高噪声环境下的噪声抑制功能，在90dB噪声环境下可辨识通话,配备PTT套件，适用于各种双手不能离开设备的任务,对讲机连接线缆具有防拉拽设计 5.防护防爆等级：≥IP57
144 | 消防用小型飞行器（一档） | 台 | 1.配备功能：配备机械快门广角相机、56 倍变焦相机及 RTK 模块，支持高精度高效测绘及热成像。广角等效焦距 24 毫米，4800 万像素，热成像DFOV：61°，等效焦距 40 毫米，分辨率 640 x 512，智能返航模式，自动规划最优返航路线 2.连续工作时间：≥飞行45min 3.挂载模块：广角相机、长焦相机、热成像相机三种功能摄像机 4.功能：摄像、热成像、喊话、照明 5.供电电源：内置锂电池，续航时间≥8h 6.GNSS： 支持GPS、GLONASS、BEIDOU、GALILEO四种导航系统 7.飞行性能：最大可承受风速（≥7级风） 8.最大起飞重量：≥9kg；最大额外负载，≥2.5kg 9.供电：无人机系留电源系统，包含机载电源（天空端）；供电线长度：≥100m 10.整套功能（飞行器配置）：抛投、测距等不少于6套功能模块
145 | 单兵图像传输设备 | 套 | 1.防护防爆等级≧IP66 2.内置图像综合管理软件，支持在H264 High profile编码协议下，512Kbps带宽下实现全动态720P视频的编码传输；在1Mbps带宽下实现全动态1080P视频的编码传输。 支持在H265编码协议下，丢包率达70%的网络情况下，图像清晰流畅，无花屏破损，视音频唇音同步； 支持在H264 High profile编码协议下，丢包率达30%的网络情况下，图像清晰流畅，无花屏破损，视音频唇音同步； 网络传输要求在1.5M带宽以下实现1080P 30fps图像稳定传输，语音对讲延时小于1.5秒； 编码协议：视频编码支持H.264、H.265，音频编码支持G711、GSM或AAC； 视频特性：支持1080P、720P、4CIF、CIF，帧率5~60帧可选； 3.组成结构：一体化设计，集成音视频硬件编码、4G/5G网络、GPS&北斗、存储、锂电池等模块。专业的视频编码设备，非Android手机类产品，配备一台高清DV，支持摄像机的热靴安装，可与DV摄像机完美组合使用。 4.兼容性要求：支持GB/T 28181协议，可无缝接入消防图像综合管理平台，指挥中心可实时调度视频，发起语音对讲，获取定位信息 5.卫星定位：内置北斗&GPS模块，支持GPS和北斗双模定位，定位信息以OSD方式上报；录像存储：支持MicroSD卡存储；单卡最大存储容量≥128G
146 | 消防员抢险救援手套 | 双 | 1.具有阻燃、耐磨，防割等性能 2.续燃时间：≤1s 3.耐割等级：≥3级 4.在9Kpa的压力下，循环摩擦8000次后不被磨穿 5.抗机械穿刺能力：≥45N
147 | 消防员抢险救援防护服 | 套 | 1.符合《2020式消防员抢险救援防护服款式标识统型要求》标准 2.断裂强力：经向≥880N、纬向≥692N 3.撕破强力：经向≥130N、纬向≥126N 4.缩水率：经向≤1%、纬向≤1% 5.接缝断裂强力：经向≥780N、纬向≥720N
148 | 中压65mm水带（卡式） | 盘 | 1.衬里采用抗水解的聚醚型聚氨酯，壁厚：0.35-0.45mm 2.工作压力：≥2.0Mpa 3.长度：≥20m 4.爆破压力：≥6.0MPa 5.膨胀率：≤8%
149 | 中压80mm水带（卡式） | 盘 | 1.材质：抗水解的聚醚型聚氨酯， 2.工作压力：≥2.0Mpa 3.长度:≥20m 4.水带编织层与衬里之间的附着强度：≥70.0N/25mm 5.直径膨胀率：≤6.5%

## 14阳江
《器材采购需求参数的电子版》（含通信类器材）
编制单位：阳江市消防救援支队
序号 | 器材名称 | 单位 | 技术需求 | 备注
1 | 消防头盔 | 顶 | 1、款式：半盔式，盔体两侧设多功能模块化滑轨；指挥员头盔为红色（潘通色号为PANTONE 186C）,战斗员为黄色（潘通色号为PANTONE 012C）,披肩采用藏蓝色防水处理芳纶材料，可快速拆卸、安装。印字标识符合《广东省消防救援总队关于进一步规范灭火救援装备管理的指导意见》要求；（样品验证） 2、结构材质：顶部为芳纶网状衬垫，四周为舒适层（与帽箍一体）可调节戴帽高度，面罩为耐高温阻燃材质，为外翻直板式；（样品验证） 3、质量：≤1320g； 4、冲击吸收性能高温预处理最大冲击力：≤3000N； 5、抗冲击加速度性能帽顶部 最大冲击加速度：≤130gn； 6、电绝缘性能帽壳泄漏电流：≤1.5mA； 7、侧向刚性帽壳最大变形：≤25mm； 8、面罩透光率：浅色≥65%； 9、阻燃性能披肩损毁长度：≤25mm； 10、下颏带抗拉强度延伸长度：≤18mm。 提供检验报告，按用户要求的款式、数量供货。
2 | 消防腰斧 | 把 | ★功能组合：具备斧头、锤子、撬棍、锯子、2个六角通孔（可充当扳手）等多功能。（样品验证） 1、材料：腰斧斧头采用钢材（或优于同等材料），并进行热处理加工；（样品验证） 2、硬度：腰斧各刃部和撬口均应经热处理，且其硬度均应达到48HRC-56HRC； 3、安全性能：手柄外部使用天然橡胶作为手柄套；配备腰斧套；（样品验证） 4、质量：≤0.8㎏； 5、设计要求：消防腰斧斧头连斧柄应用整块金属材料制成；刃口应锋利，截面呈弧形。 提供检验报告。
3 | 消防手套 | 双 | 1、整体热防护性能（手套）：≥30cal/cm²； 2、力学性能撕破强力（掌心）：≥150N； 3、力学性能刺穿力（掌心）：≥80N； 4、人体功效要求灵巧性能：≤6.5mm； 5、人体功效要求握紧性能：≥98%； 提供检验报告，按用户要求的尺码、数量供货。
4 | 消防护目镜 | 个 | 符合消防员护目镜 《XF1273-2015》的标准。 1、款式：单镜片，密切贴合脸部，适合各种脸型，可同时配带近视眼镜。 2、防护区域:其长方形镜片（包括眼罩）的长和宽分别应≥130mm和≥50mm，厚度应≤4mm。 3、重量：≤150g。 4、调节性：护目镜用于固定作用的头带应可调节。 5、防护性能:护目镜应能承受直径为 6mm，质量为 0.86g,速度不小于 120m/s 的钢珠在正面两个冲击点、侧面两个冲击点的冲击试验。 提供检验报告（无需CMA）
5 | 防静电内衣 | 套 | 1.带电电荷量:0.2～0.60μC/件。 2.胀破强度:≥440N。 3.耐洗色牢度:≥3。 4.甲醛含量:直接接触皮肤：≤75mg/kg,非直接接触皮肤≤300mg/kg。 5.颜色：黑/灰/白/火焰蓝，具有接地释放静电装置，具有柔软、透气、吸汗、防静电等性能。有良好的伸缩性，洗涤后不变形。内衣基体材料为100%棉织物，并经过防静电处理而成。 提供检验报告，按用户要求的尺码、数量供货。
6 | 消防安全腰带 | 条 | 总体性能符合XF 494-2004《消防用防坠落装备 》要求；采用扣环式，主体颜色为藏蓝色（潘通色号为PANTONE 19-4013 TCX Dark Navy）。 1、结构：由织带、带扣、D型环和移动板组成，采取固定与移动相结合的D型环设计。材质：织带采用尼龙，金属拉环采用热锻铝合金材质； 2、织带厚度：≤2.5mm； 3、正立方向静拉力：≥13kN； 4、质量：≤0.8kg； 5、金属拉环材质采用铝合金或合金铝或碳钢或航空铝。 提供检验报告。
7 | 消防员呼救器 | 个 | ★连续报警时间：≥1000min。 1、预报警声级强度：≥100dB； 2、报警声级强度：≥100dB； 3、连续开机时间：＞24h； 4、防水性能：呼救器置于水深为1.5m的的容器内2h,应无水渗入呼救器内,呼救器应能正常工作； 5、质量：≤230g。 提供检验报告。
8 | 应急逃生自救安全绳（20米） | 根 | 1.直径≥9mm、＜10.5mm； 2.破断强度≥25kN； 3.当承重达到最小破断强度的10%时，安全绳的延伸率应不小于5%且不大于10%； 4.经204℃±5℃的耐高温性能试验后，安全绳不应出现融熔、焦化现象； 5.长度≥20m；安全绳应为连续结构，主承重部分应由连续纤维制成；安全绳应采用夹心绳结构；安全绳两端应妥善收尾，在扎缝处热封，扎缝处包以裹紧的金属内环或塑料套管。（技术规格书验证） 提供检验报告。
9 | 消防员灭火防护服 | 套 | ★断裂强力外层经向、纬向:≥2500N、2500N。 1、款式结构：作战款/指挥款，三层或四层面料，颜色、款式、标识等符合《20式消防员灭火防护服款式标识统型要求》（技术规格书及样品验证）； 2、整体热防护性能TPP:≥30cal/cm²； 3、阻燃性能：外层经向、纬向损毁长度≤30mm、30mm ； 4、阻燃性能：防水透气层（隔热层）经向、纬向损毁长度≤40mm、40mm ； 5、阻燃性能：舒适层经向、纬向损毁长度 ≤45mm、45mm； 6、热稳定性能舒适层变化率:≤3%； 7、撕破强力外层经向:≥500N； 8、撕破强力外层纬向:≥500N； 9、接缝断裂强力外层经向、纬向:≥900N、900N； 10、质量：≤3kg。 提供检验报告，按用户要求的款式数量和尺码供货。
10 | 消防员灭火防护头套 | 个 | 1、阻燃性能：续燃时间≤0s； 2、阻燃性能：径向/纬向损毁长度≤19mm； 3、热稳定性能：尺寸变化率≤3%； 4、水洗尺寸变化率直向/横向≤2.5%； 5、接缝强力≥1200N。 提供检验报告，按用户要求尺码供货。
11 | 消防员灭火防护靴 | 双 | ★质量：≤2.15kg。 1、防砸性能（冲击/静压力）：≥19mm/19mm； 2、抗刺穿性能：≥1700N； 3、电绝缘性能泄露电流：＜1mA； 4、隔热性能：≤9°； 5、防滑性能：＞15°； 提供检验报告，按用户要求的尺码供货（检验报告）。
12 | 正压式消防空气呼吸器（1） | 具 | ★面罩具备扬声器功能。气瓶带压力显示装置，具备快插快换功能。（样品验证） ★配置：每具空气呼吸器需另外配1根高压充气管和2个带气压表的全缠绕式炭纤维气瓶（即1主2备）（样品和承诺函验证） 1、佩戴质量：≤1213kg； 2、动态呼吸阻力：在气瓶压力30 MPa-2 MPa，呼吸量40*2.5L/min时吸气阻力≤350Pa； 3、动态呼吸阻力：在气瓶压力30 MPa-2 MPa，呼吸量40*2.5L/min时呼气阻力≤650Pa； 4、整机气密性：在气密性能试验后，其压力表的压力指示值在1min内的下降≤0MPa； 5、耐高温性能：呼气阻力：≤650Pa； 6、静态压力：≤260Pa； 7、全面罩性能：镜片的透光率：≥92％； 8、压力表：指针式或电子压力表漏气量：≤20L/min； 9、压力平视显示装置：一般要求：无论头部是否摆动，佩戴者都应看到LED的工作状态； 10、警报器性能：气动警报器连续声响时间至少应以90dB（A）的声强持续：＞15s。 提供检验报告。
13 | 正压式消防空气呼吸器（2） | 具 | ★面罩具备扬声器功能。（样品验证） 1、佩戴质量：≤13kg； 2、动态呼吸阻力：在气瓶压力30 MPa-2 MPa，呼吸量40*2.5L/min时吸气阻力≤350Pa； 3、动态呼吸阻力：在气瓶压力30 MPa-2 MPa，呼吸量40*2.5L/min时呼气阻力≤700Pa； 4、整机气密性：在气密性能试验后，其压力表的压力指示值在1min内的下降≤0MPa； 5、耐高温性能：呼气阻力：≤700Pa； 6、静态压力：≤350Pa； 7、全面罩性能：镜片的透光率：≥85％； 8、压力表：指针式或电子压力表漏气量：≤20L/min； 9、压力平视显示装置：一般要求：无论头部是否摆动，佩戴者都应看到LED的工作状态； 10、警报器性能：气动警报器连续声响时间至少应以90dB（A）的声强持续：＞15s。 提供检验报告。
14 | 消防员抢险救援头盔 | 顶 | 1、冲击吸收性能：头模所受冲击力的最大值不应大于4900N，帽壳无碎片脱落，高温预处理≤2400N； 2、电绝缘性能：帽壳泄露电流不应大于0.9mA； 3、侧向刚性：帽壳最大变形：≤20mm； 4、阻燃性能：火源离开帽壳后，帽壳火焰应在3s内自熄； 5、质量：≤0.9kg；阻燃性能损毁长度：≤25mm。 提供检验报告或试验报告或检验检测报告（无需CMA、报告产品名称与“消防员抢险救援头盔”名称不一致，但技术需求满足参数要求，视为同类产品），外观标识等符合部局统型要求，按用户要求颜色和数量供货。
15 | 消防员护膝、护肘 | 套 | 1.耐摩擦性：≥500。 2.耐切割性：≥3。 3.耐撕裂性：≥35。 4.耐穿刺性：≥200。 5.结构材料：外壳采用软胶龟板和EVA（乙烯和醋酸共聚物）或优于同等材料；内层采用舒适轻便的缓冲材料。
16 | 消防员抢险救援靴 | 双 | ★42码样靴，整靴重量：≤1.6kg。 1、款式：系带式中帮靴（样品验证）； 2、防滑性能：始滑角≥20°； 3、靴头分别经10.78kN静压力试验和冲击质量为23kg，落下高度为300mm的冲击试验后，其间隙高度：≥20mm； 4、电绝缘性能：击穿电压不应小于5000V，泄漏电流≤1mA； 5、靴底抗刺穿性能：≥1500N； 6、靴帮抗刺穿性能：≥200N； 7、隔热性能：在隔热性能试验中被加热30min时，救援靴底内表面的温升：≤20℃； 8、靴帮抗辐射热渗透性能：靴帮表面经辐射热通量为（10±1)kW/㎡ ，辐照1min后其内表面温升：≤8℃； 9、具有防水、透气、阻燃性能(提供样品现场验证)。 10、靴帮底工艺：出现脱胶、断裂、掉底免费更换，质保5年（提供承诺书验证）。 提供试验报告或检验检测报告或检验报告（无需CMA、报告产品名称与“消防员抢险救援靴”名称不一致，但技术需求满足参数要求，视为同类产品），按用户要求的尺码供货。
17 | 佩戴式防爆照明灯 | 个 | 1、照度：强光平均值≥1150lx、强光最小值≥9501x； 2、质量：≤0.12kg、外壳防护等级:灯具的外壳防护等级应为IP68； 3、照度：弱光平均值≥600lx、弱光最小值≥500lx； 4、每十个佩戴式防爆照明灯配有一个集中充电箱；（技术规格书验证） 5、连续稳定工作时间：强光：＞240min、弱光：＞480min。 提供检验报告。
18 | 消防员隔热防护服 | 套 | 1、款式：由头罩、上衣、背带裤、手套、护脚组成；上衣背部设有背囊，至少能容纳6.8L空气呼吸器。上衣有拉链和前端劳尼龙保护套，裤有后贴边防护功能，头罩有特殊压膜，UV 压膜，防刮划压膜。表面采用芳族聚酰胺耐热纤维以特殊镀铝处理，衬里为天然纤维织物。重量：≤3kg，在 1000℃热辐射下能有效地逆反射 90%以上。 2、断裂强力：经向≥1500N纬向≥1500N 3、撕破强力：经向≥200N纬向≥200N 4、抗辐射热渗透性能：内表面温升达到24℃的时间≥70s。 5、火焰和辐射热防护性能：火焰和辐射热防护性能的TPP值≥35。 提供检验报告。
19 | 消防员避火防护服 | 套 | 1、材质：该服装主要由双层绝热高硅氧玻璃纤维、耐火纤维布、耐火碳纤维毡、隔热防火层、隔热层、舒适层等 7 层材料组成，具有良好的耐火、隔热性能；应具备呼吸器背包囊； 2、耐火焰性能：在≥ 1000°C的火焰上燃烧约 30s其内表面温升≤25°C；防火温度（℃）≥1700℃； 3、阻燃性能：损毁长度≤2cm，续燃时间≤1s； 4、抗辐射热渗透：在13.6KW/C㎡的辐射热源下，照射120s，其内表面温升≤25℃； 5、整体抗热性能：人体模型着装在模拟火场温度1000℃条件下，30s后其内表面温升≤13℃；头罩面屏在1000℃/30s条件下不破碎，不溶化。面屏应提供1：1备份。 提供检验报告。
20 | 二级化学防护服 | 套 | 1、符合XF 770-2008《消防员化学防护服》标准； 2、拉伸强度（Kn/m）：经向≥14，纬向≥10； 3、撕裂强力（N）：经向：≥65，纬向≥75； 4、耐热老化性能（125℃ 24h）: 将试样至于125℃的烘箱中24H后取出观察，试样均无发粘、发脆的现象。 5、阻燃性能（有焰燃烧时间）（s）:≤1.5；阻燃性能（无焰燃烧时间）（s）:≤0；阻燃性能（损毁长度）（cm）:≤8； 6、耐刺穿力（手套）（N）:≥30；抗化学品渗漏性能：≥8小时。 7、灵巧性能（手套）：试验条件下完成的最小测试棒的直径为≤5mm，性能等级：≥5级。 8、靴底抗刺穿性能(N):≥1580；电绝缘性能：击穿电压≥5000V，泄露电流：≤0.1mA。 9、防滑性能：≥22°；防砸性能：≥19mm； 10、质量：≤5kg 提供检测报告。
21 | 一级化学防护服 | 套 | 1、抗化学品渗透性能（含手套、防护靴、大视窗的连体头罩以及面料接缝部位抗二甲基硫酸盐、氨气、氯气、 氰氯化物、羰基氯化物、氢氰化物的渗透性能）≥70min； 2、排气结构：防化服为正压前入式设计，设有两个单项排气阀，拉链齿应为耐拉金属，双盖式拉链盖采用与防化服相同布料并完全覆盖拉链，拉链 盖为魔术搭扣闭合设计； 3、气密性：≤250Pa； 4、撕裂强力：经向：≥100N、纬向：≥100N； 5、阻燃性能（有焰燃烧时间）：≤2s； 6、接缝强力：≥500N； 7、手套耐刺穿力：≥25N； 8、鞋底抗刺穿性能：≥1500N； 9、电绝缘性能：一级化学防护靴的击穿电压不应小于5000V，且泄露电流应小于1mA； 10、防砸性能：≥20mm。
22 | 化学防护手套 | 双 | 1、由氯丁橡胶材料制成； 2、耐热老化性能（125℃×24h）：不沾、不脆； 3、耐刺穿力：≥35N； 4、耐渗透性：应无渗透、龟裂、剥离、溶解，无明显膨胀、收缩和硬化等其他异常现象发生； 5、抗化学品渗透性能（h）：手套面料和接缝部位抗化学品渗透时间。抗化学品渗透时间不小于1h。
23 | 内置劳动保护手套 | 双 | 1、透气性：良好，为五指式； 2、当手套的结构采用线缝时，线缝应有足够的强度，应不明显降低手套的总体性能； 3、灵活性性能等级 5 级； 4、具备防静电、质地柔软的性能； 5、材质：纯棉。
24 | 防高温手套 | 双 | 1、手套、衬里收缩率≤5%； 2、阻燃性能径向、纬向续燃时间≤2S、阴燃时间≤2S； 3、耐切割性能≥4N、耐撕破性能≥50N、耐机械穿刺性能≥60N； 4、整体热防护性能≥35cal/cm²； 5、耐高温(℃)：≥450℃；整体防水性能：无渗透。
25 | 消防员防蜂服 | 套 | 1、撕破强力：经纬向撕破强力≥100N； 2、断裂强力：经纬向干态断裂强力≥1000N； 3、抗穿刺性能：≥70N； 4、灵巧性能：试验条件下拾取最小测试棒的直径为≤8.0mm，性能等级为：≥3级；防滑性能：始滑角≥20°。 5、耐磨性能参数：材料表面加载上基材为300g/m2、粒度为100目的砂纸，在9kPa的压力下，经2000次循环摩擦后，试样不会被磨穿。 提供检验报告。
26 | 电绝缘装具 | 套 | 组成：整套包含1套电绝缘服、1双电绝缘靴和1双电绝缘手套； 1、耐电压性能:交流电压以1000V/S的速度上升至20KV，保持1min后，应无闪络、击穿、发热现象。 2、电绝缘服绝缘性能≥10KV，绝缘手套耐电压≥12KV，绝缘靴耐电压≥25KV，试验无闪络、击穿、发热现象； 3、电性能（电绝缘靴）：电压12KV,电流≤1mA；电性能（电绝缘手套）：电压10KV,电流≤5mA； 4、断裂强力≥700N。 5、性能符合Q/321203 CHA009-2012《消防电绝缘服》GB6568.1《带电作业用屏蔽服装》要求。
27 | 防静电服 | 套 | 1、面料点对点电阻：≤2×108Ω-≥1×108Ω； 2、面料断裂强力：经向≥1300N，纬向≥800N；面料透气率：≥60mm/s； 3、防静电性能：1带电荷量：洗涤时间≥33h时，带电荷量≤0.6μC/件。 4、阻燃性能：续燃时间：≤2S，阴燃时间：≤2S，燃烧无熔融、滴落。 5、耐水色牢度/级（变色、沾色）：≥3-4。 提供产品检测报告。
28 | 消防阻燃毛衣 | 套 | 1、产品符合 GB/T5454-1997《纺织燃烧性能试验氧指数法》及GB/T5454-1997《纺织品燃烧性能试验垂直法》等相关标准的要求； 2、阻燃性能：主体原料属环保难燃纤维，遇明火后产生炭化，不熔滴，不传播火焰，离开火源自熄； 3、续燃时间:经、纬向≤2S，阴燃时间:经、纬向≤5S； 4、缝纫线耐高温性能（经高温试验后应无融化、烧焦的现象）； 5、氧指数：≥30%；水洗尺寸变化率≤5%。
29 | 消防员降温背心 | 套 | 1、结构：由阻燃面料的马甲，蓄能袋，隔冷袋和隔冷板四部分构成降温背心应为藏蓝色（样品验证）； 2、面料阻燃性能损毁长度（外层）经向：≤95mm； 3、面料阻燃性能损毁长度（外层）纬向：≤90mm； 4、面料断裂强力（外层）经向：≥1000N； 5、面料断裂强力（外层）纬向：≥500N； 6、蓄冷剂相变热：≥250kJ/kg； 7、接触温度：≥10℃； 8、面料撕破强力（外层）经向：≥50N； 9、面料撕破强力（外层）纬向：≥28N； 10、质量（含蓄冷降温袋）：≤2kg。 提供检验报告或检验检测报告（无需CMA），按用户要求的尺码供货。
30 | 移动供气源 | 套 | 1、工作时间：配置4个气瓶时，可供一人使用3小时以上，二人使用1.5小时以上。 2、分体手拉式，卷线盘与车体可分离，可随意放两个或四个气瓶。 3、小车总成： 1台；6.8L气瓶总成：4个；卷线轮总成：1个；分压器总成：1套；供气阀：2个；全面罩：2个；背具：1套；转换位置：2套；供气管：1根（长度≥60m）2根（10m/根）；Y形三通：1个；拉杆箱：1个 4、长中压导气管末端出口流量≥640L/min 5、面罩性能：总视野≥80%，双目视野≥70%，吸入气体中CO2含量≤1%； 6、警报器报警压力/MPA：5.5±0.5； 7、警报器连续声响时间/S：≥15； 8、警报器发声声级/db（A）：≥90； 9、整机气密性/MPA：1min内压力下降小于等于2MPA； 10、气瓶瓶阀：开启方向为逆时针，具有关闭保护功能。 提供检验报告（需要CMA）
31 | 激流救生衣 | 套 | 1、款式：背心式设计，主色为红色。 2、面料：采用尼龙布/牛津布。 3、可产生浮力：≥150N。 4、浸泡24h后，浮力损失小于≤5%。 5、配有≥20个战术挂点，可固定潜水刀、频闪灯、定位灯、求生哨等装备。 6、配有自逃离系统。 7、反光条数：≥6条高亮反光条。 8、入水漂浮姿态下，人嘴能高出水面≥120mm。 9、救生衣衣身能承受3200N的作用力30min而不损坏。 10、配备高音哨、隔绳刀等配件。
32 | 消防救生衣 | 套 | 1、救生衣固有浮力材料浮力≥50N； 2、安全气囊浮力≥155N； 3、气胀式救生圈的浮力≥160N； 4、浮力损失：安全气囊未充气情况下，救生衣在淡水中浸泡24h后，其浮力损失≤2.0%，安全气囊充气后，救生衣在淡水中浸泡24h后，其浮力损失≤1.0%。救生圈充气后，淡水中浸泡24h，浮力损失≤3.0%,； 5、救生衣衣身承受≥3200N的作用力30min无损坏，肩部承受≥900N的作用力30min无损坏，安全气囊与救生衣体之间承受≥900N的作用力无脱离或损坏，裆带与救生衣体之间承受≥900N的作用力无脱离或损坏； 提供检验报告（无需CMA）
33 | 消防坐式半身安全吊带 | 套 | 1、吊带的承重：≥15KN； 2、吊带的承重织带宽度不小于40mm且不大于70mm，吊带的带扣的边角直径不小于6mm； 3、负荷能力：负荷≥2.5KN； 4、正立方向：吊带不从人体模型上松脱，吊带上的带扣和调节装置滑移距离不超过10mm，吊带不出现影响安全性能的明显损伤。 5、金属零件的耐腐蚀性能：盐雾试验后，外观符合GB/T 6461-2002外观等级评定轻微级的要求。 提供检测报告
34 | 消防全身式安全吊带 | 套 | 1、上身桔红色，下身灰色，便于穿戴时区分，备有黑色布包装袋，便于携带，织带：宽度：43mm±2，厚度：1.5mm±0.2； 2、负荷能力：负荷≥2.5KN； 3、金属拉环的厚度：10±1mm； 4、正立方向静拉力≥22kN； 5、耐高温性能：经 204℃±5℃的耐高温性能试验； 后，安全吊带的织带和缝线未出现熔融、焦化现象。 提供检测报告
35 | 消防轻型安全绳 | 根 | 1.直径≥10mm； 2.破断强度≥25kN； 3.当承重达到最小破断强度的10%时，安全绳的延伸率应不小于5%且不大于10%； 4.经204℃±5℃的耐高温性能试验后，安全绳不应出现融熔、焦化现象； 5.长度≥20m；安全绳应为连续结构，主承重部分应由连续纤维制成；安全绳应采用夹心绳结构；安全绳两端应妥善收尾，在扎缝处热封，扎缝处包以裹紧的金属内环或塑料套管。（技术规格书验证） 提供检验报告。
36 | 消防通用安全绳 | 根 | 1.直径≥12mm、≤14mm； 2.破断强度≥50kN； 3.当承重达到最小破断强度的10%时，安全绳的延伸率应不小于5%且不大于10%； 4.经204℃±5℃的耐高温性能试验后，安全绳不应出现融熔、焦化现象； 5.长度≥20m；安全绳应为连续结构，主承重部分应由连续纤维制成；安全绳应采用夹心绳结构；安全绳两端应妥善收尾，在扎缝处热封，扎缝处包以裹紧的金属内环或塑料套管。（技术规格书验证） 提供检验报告。
37 | 手提式强光照明灯 | 个 | 1、连续稳定工作时间，手提式I型（强光）：≥300min； 2、连续稳定工作时间，手提式I型（弱光）：≥600min； 3、照度，手提式I型（强光）平均值：≥550lx；弱光照度（平均值） ≥350 lx； 4、外壳防护登记，防护等级需达到IP66/IP68；潜水深度：≥1.5m,且持续时间：≥1h； 5、需提供防爆合格证。 提供全性能委托检验报告。
38 | 消防用荧光棒 | 根 | 1、工作时间≥240min。 2、有效亮度≥20 cd/㎡。 3、装有不同液体的塑料管和玻璃管两个部分组成。 4、折断塑料管使两种液体充分混合，以达到最佳发光效果。 5、长度≥30cm。
39 | 水域救援漂浮救生绳 | 根 | 1、最小破断强度≥20kN。 2、聚丙烯绳编织外层，聚乙烯绳芯。 3、直径10mm±0.5mm，长度≥100m。 4、在水面漂浮≥48h，无明显下沉现象，有自发光和反光功能。 5、显著位置应有永久性标志（产品型号、用途、商标、批号、生产日期）。 具有检验报告。
40 | 消防员水域救援防护服 | 套 | 1、整套质量： ≤1.0kg； 织物厚度≥5（mm） ； 2、撕破强力： 径向≥80N，纬向≥55N； 3、吸湿性：吸水率≥85%，滴水扩散时间≤5s； 4、芯吸高度： 径向≥150mm，纬向≥115mm； 5、速干性：蒸发速率≥0.35g/㎡，透湿率≥10000 g/ (m².24h)。 服装印字参照 20 式防护服装统型要求执行。
41 | 潜水装具 | 套 | 1、配置：整套包含一级、二级呼吸调节器1套、呼吸管1个、浮力背心1件、潜水面镜1个、潜水配重带及扣1个、潜水铅块6个、脚蹼1双、潜水手电一个、三联表1个、潜水靴1双、潜水手套1双、湿式潜水服1套、湿式潜水头套1个、潜水刀1把、潜水气瓶1个、气瓶阀1个、潜水手表1个、装备箱1个； 2、气瓶容积：12L，铝制气瓶、铜制瓶阀，气瓶工作压力：200bar/3000psi，阀体承受压力：250bar/3500psi；工作时间≥4（h）； 3、三联表是带有深度表和压力表的仪表板，还有配套的小型专用指北针，压力读数450巴，采用充油及聚碳酸脂外壳，三种功能设计于一个仪表板上，仪表板两边设有绳圈便于潜水员穿上安全绳子； 4、湿式潜水服采用5毫米氯丁橡胶，连体设计，尺码范围：XXS到2XL； 5、潜水靴材质：双衬里SCR氯丁橡胶,前部为PU耐磨涂层，脚跟部鳍带缺口设计，固定蛙鞋带，后跟加固，半刚性处理的橡胶靴底，厚度≥10MM防滑硫化靴底。 6、潜水面镜为无框硅胶包边设计，单镜片提供最佳的视觉体验；全干式呼吸管，牢固的卡扣固定，防止吸水管与潜水镜脱落，硅胶咬嘴无异味； 7、浮力背心可通过调节器中压管充气；D形环的设计可挂辅助用具，浮力调整背心，在右肩部和右下角设有两个快速泄气阀，更简便的提供了最大程度上的浮力控制； 8、潜水手电的防水等级IPX-8，水压测试深度120米，最高输出≥1000流明，摔跌高度1米； 9、潜水手表为LED显示屏，高电池容量（潜水模式背光开启可达25次/待机模式可达3个月）、支持蓝牙传输、支持深度100米； 10、装备箱采用尼龙防水+涂层；防腐蚀塑钢拉链，便于潜水器材收纳，承载力≥54KG。
42 | 救生圈 | 个 | 1、漂浮能力：≥14kg； 2、把手索：直径≥10mm，长度≥3410mm； 3、重量≥2.75kg； 4、尺寸：外径≥710mm，内径≥445mm； 5、交替经受-35℃及65℃，进行10个循环试验，无损坏迹象从80米高度落入水中无损坏，2m高度投落到水泥地面3I次无损坏。 提供检验报告（无需CMA）
43 | 湿式水域救援服 | 套 | 1、在9kPa压力下，经100圈摩擦后无破洞，在10℃以下环境中测试，人体体温未出现明显下降。 2、采用 5mm 带有钛涂层的氯丁橡胶材质，分体式设计，前置拉链和腰部、踝部拉链，便于穿脱。 3、采用不少于≥3mm氯丁橡胶材质，在膝盖、臀部、肘部等易磨损区域加厚聚氨酯涂层垫，最大荷重点延伸率≧500%。 4、救援服颜色为黑色，背部有反光字样，手腕位置加有两条环状反光条、脚踝位置加有一条环状反光条。 5、防紫外线性能：紫外线防护系数：UPF＞40,透射比T(UVA)AV＜5%，质量≤2kg。 6、腰部、踝部采用双向的拉链；所有的缝线处都是用暗针缝制,且都做了加固压胶处理，最大程度的确保保暖和舒适感。 7、救援服顶破强力≥1000N； 8、水域救援防护服重量≤1225g； 9、救援服耐水性≥4级，耐酸汗渍≥4级，耐碱汗渍≥4级，耐干摩擦≥4级； 10、PH值：7（±1） 具有检验报告。
44 | 水域救援手套 | 双 | 1、外观面料：尼龙弹力布；款式：全指防护。 2、中层材质：苯乙烯一丁二烯橡胶。 3、掌心布料：超细纤维布，易磨损的掌心及手指部位以加厚及止滑材质缝合。 4、厚度：≤1.5 毫米。 5、手腕设计魔术贴收紧手腕位不易脱落。
45 | 水域救援靴 | 双 | 1、整体为系带+魔术贴设计；5mm氯丁橡胶涂层与一体合成皮革提供保暖，脚踝保护以及更好的固定； 2、7mm的氯丁橡胶内底，可以提供良好的减震性，增加舒适度； 3、高强度凸块花纹大底，防滑耐磨性能好，可以适应水面和陆地的各种地形； 4、经常磨损区域采用合成皮革和橡胶补强处理； 5、脚跟处凸起设计，方便与脚蹼搭配使用，可水陆两用。 6、鞋帮撕裂性能：≥135N，鞋帮拉伸性能：平行和垂直于背脊线≥10N/mm²； 7、鞋底扯断强度≥11Mpa，鞋底扯断伸长率≥310%； 8、外底耐磨性：胶底≤235mm³，材质密度≥1g/cm³； 9、外底：断裂拉伸强度≥18MPa，拉断伸长率≥480％； 10、鞋帮抗穿刺性能≥210N，鞋底抗刺穿力≥1850N。鞋帮鞋底结合强度≥6.5N/mm； 提供检验报告（无需CMA）
46 | 消防员水域救援头盔 | 顶 | 1、抗冲击力≥3500N,顶部抗冲击加速度≥140g。 2、水域救援头盔一律使用19消防大帽徽。 3、全盔带护耳，外壳采用高强度聚乙烯材质，内衬采用防水高强度材质，可拆卸泡沫耳朵保护垫，防撞击。 4、盔体两侧设多功能模块化滑轨，顶部和后部设有排水孔，可漂浮水面。 5、重量≤450g。 提供检验报告。
47 | 消防过滤式自救呼吸器 | 个 | 1、密封性性能：半面罩采用柔软橡胶制造，佩戴舒适，它的形状尺寸适合各种脸形，旦气密性好。阻止有毒烟气经过滤毒罐以外的途径市直接进入呼吸器官。 2、适合氧气浓度；≥17的环境使用，可防一氧化碳有毒气体和烟雾； 3、吸气阻力≤800PA,呼气阻力≤300PA； 4、油雾透过系数≤5%； 5、有效期≥3年。
48 | 救生照明线 | 套 | 1、符合GB 26783-2011《消防救生照明线》标准要求，工作电流：0.3A，最大工作电流≤1A，重量≤6.5kg 2、发光亮度（最大值）≥12.5cd/㎡，闪烁频率≥1.3Hz； 3、照明线线体抗拉性能≥310N，绝缘电阻≥50MΩ； 4、线体长度≥100m，具备常亮、快闪、慢闪、渐变、SOS闪烁等模式 5、连续工作时间：常亮≥13h，频闪≥26h； 提供检验报告
49 | 折叠式担架 | 具 | 1、长宽高：展开尺寸≥200×50×13cm 2、长宽高：折叠尺寸≤105×20×10cm 3、自重≤5kg 4、承重≥150kg 5、包装尺寸≤110×40×20cm
50 | 多功能担架 | 具 | 1、产品尺寸：长×宽≥2500×850mm； 2、耐高低温性能：－20～45℃环境中12h后无皱缩、膨胀、开裂现象； 3、断裂强力≥2500N； 4、自重≤8.5kg； 5、静载荷性能≥120kg。
51 | 消防救生气垫 | 套 | 1、符合XF631-2006《消防救生气垫》标准要求。由气垫和充气风机组成，长宽高≥8×6×2.2，承接面料氧指数≥26.5，质量≤100kg； 2、面料：拉伸强度：经向≥50kN/m、纬向≥45kN/m； 3、面料耐老化性能：经向≤3.0%、纬向≤2.0%； 4、充气时间：普通型≤55s。补气时间：普通型≤25s； 5、减速度值：头部≤25g、胸部≤20g、盆骨≤25g； 提供检验报告和消防产品认证
52 | 救生缓降器 | 套 | 符合GB21976.2-2012《建筑火灾逃生避难器材 第2部分：逃生缓降器》的标准要求； 1、荷载强度≥300kN、使用高度：≥15-100m； 2、安全带：长≥1680mm、宽≥50mm、厚≥1.5mm； 3、负载350N下降速度≤0.65m/s、负载670N下降速度≤0.75m/s； 4、负载980N下降速度≤0.95m/s； 5、绳索浸泡后下降速度≤0.75m/。 提供检验报告和消防产品认证
53 | 医药急救箱 | 套 | 1、药品配置:止血带，固定夹板，体温计，镊子，剪刀。敷料有，纱布，脱脂棉花，绷带。棉签，碘伏，胶布，创口贴，医用酒精。指脉氧检测，血糖仪器，降压药物如卡托普利，美托洛尔。退热药物如安痛定，镇静药物如地西泮。还有肾上腺素，阿托品，多巴胺，尼可刹米，洛贝林，西地兰，呋塞米，间羟胺，甲强龙，地塞。 2、容量≥150000cm³。 3、采用全铝合金制造，便于携带； 4、圆角采用防撞处理； 5、自带钥匙双锁扣，锁扣经久耐用。
54 | 气动起重气垫（1） | 套 | 1、配置：球形起重气垫配有支撑杆和加强板,有三个以上球形气垫和金属连接器、气管等组成； 2、最大工作压力≥1.2（Mpa）； 3、起重能力≥50（t）。 4、最大工作压力≥1.25Mpa，气垫中心厚度：大型≥80mm；中、小型≥50mm，控制器反应时间≤4s 5、小型气垫：放气后直径≤540mm，充气后直径≥410mm，顶升高度≥320mm，顶升力≥350kN；中型气垫：放气后直径≤840mm，充气后直径≥620mm，顶升高度≥445mm，顶升力≥750kN；大型气垫：放气后直径≤1210mm，充气后直径≥960mm，顶升高度≥640mm，顶升力≥1720kN； 提供检验报告（无需CMA）
55 | 气动起重气垫（2） | 套 | 1、配置5t、15t、25t、68t四种规格气垫，配件包括调压阀，双路控制器,10米气管，带安全阀气管， 工作压力≥0.8Mpa，气垫厚度≥25mm，控制器反应时间≤4s； 2、5t气垫最大举升高度≥150mm，举升力≥60kN，强度≥3.2MPa； 3、15t最大举升高度≥250mm，举升力≥140kN，强度≥3.2MPa 4、25t最大举升高度≥300mm，举升力≥250kN，强度≥3.2MPa 5、68t最大举升高度≥550mm，举升力≥680kN，强度≥3.2MPa； 提供检验报告（无需CMA）
56 | 救援支架 | 具 | 1、材质：铝制。铝制三脚架是专门用于防止从高处坠下的救援防护工具，配备两根标准支腿、一根滑轮支腿、铰链8米、吊钩1个、手动绞盘1个、脚梯2个、设备支架1个。 2、最大承重≥180kg，工作状态最大高度1200-1970（mm）； 3、工作高度：完全展开≥210cm，完全收缩≤135cm 4、重量≤17kg（不含绞盘）； 5、绞盘钢丝长度≥30m。
57 | 救生抛投器 | 套 | 1、配置：发射枪1支、充气瓶（含接口）1个、枪体延长管1根、抛绳弹4支、气动收绳装置1套、随机配件1套、便携式背包一个 2、抛射距离：抛绳≥185m，水用抛绳≥130m，其他救生设备≥80m 3、抛绳偏差角：抛绳≤0.95%，水用抛绳和其他救生设备≤0.85%。 4、抛投物破断强度：抛绳≥2.5kN，水用抛绳≥6.8kN。 5、抛投器可抛投的其他救生设备为金属锚钩，配用的绳索直径≥6mm，破断强度≥15kN 提供检验报告
58 | 机动橡皮舟 | 艘 | 1、乘员：≥6人；最大承载能力：≥600kg； 2、橡皮舟净重：≤90kg；舷外机净重：≤75kg；耐压性：满载状态，船艇各气囊加压至≥1倍额定压力后静置30min无异常； 3、长宽高≥4200×1800×590mm，型深≥480mm，型宽≥905mm 4、展开时间≤11s，底板安装时间≤9s，充气时间≤140s，放气时间≤110s， 5、排水量：空载≥60kg，满载≥1075kg，最大载荷≥950kg，空载航速≥35km/h，载重航速≥30km/h； 提供检验报告（无需CMA）
59 | 敛尸袋 | 个 | 1、规格：尺寸：（200*80*21 cm±5）； 2、重量：≤1.5KG ； 3、承重：≥120kg； 4、材质：牛津布+防水胶层； 5、配备高强度的4个提手和U型拉链。
60 | 救生软梯 | 套 | 符合GB5725-2009《软梯》及换（发）证检测标准。 1、额定荷载：单节梯档最大负荷≥980N； 2、软梯长度：≥30米。安全绳直径≥20mm，绳头加捻压股插花，股绳均匀； 3、树脂长度≥300mm，直径≥230mm； 4、树脂棍与树脂棍之间的距离≤400m； 5、冲击力≤6.5kN。
61 | 稳固保护附件 | 套 | 1、主要包括各类垫块、牵引链、棘轮紧固带、锐边保护垫。垫块主要分为梯形垫块和橡胶垫块，用于救援中稳定车辆和支撑负荷； 2、最大承载力110kg/CM2。 3、延长柱：延长柱2种规格4根；可装于支撑杆两端；安全系数，支撑力≥12t；长度分别≥150、500mm； 4、附件：L型工作头2个，十字工作头2个，V型工作头2个、带钩牵引器≥8个、脚踏泵≥2个、5m气管≥2个、勾型扳手≥2个。 5、整体配置：2种气动手锁支撑柱各两根，2种延长柱各两根，45°拉环底座3个，小刚性底座2个。
62 | 舟艇舷外机 | 个 | 1、输出功率：最大输出功率：≥22.0KW；≥30HP； 2、排量≥490cc； 3、缸径冲程：≥70×60mm； 4、油箱≥24L； 5、全油门操作范围：4500～5500RPM；
63 | 割绳刀 | 把 | 1、救援刀整体长度≥195mm，刀柄长度≥110mm，质量≤175g 2、硬度≥50HRC，切割性能：能一到将直径5mm的尼龙绳切断 3、刀鞘耐压力：承受980N压力保持5min，不会变形； 4、刀鞘耐高温：置于45℃测试，2h不会变形； 5、抗绣能力：一体式龙骨结构，TC4钛合金材质，具有防锈功能； 提供检测报告（无需CMA）
64 | 脚踏绳 | 根 | 1、可调节脚踏，配合手式上升器使用，规格长度：95-105cm可调； 2、脚带是由高强尼龙织带、调节扣、抗摩擦的脚踏圈组成； 3、重量：≤120g； 4、抗拉力：≥15kN； 5、用途： 拓展训练、消防救援、军事等。
65 | 漂浮担架 | 套 | 1、小巧轻便：折叠后体积很小，便于保管和携带； 2、操作简单：只要用脚踏泵充气或者充气瓶充气； 3、减轻冲击：由于使用了充气方式，担架在搬运中发生对崎岖山路，墙壁，楼梯等障碍物的撞击时，会减轻对被救护人员的冲击，从而避免对人员的颈椎及腰椎的损伤； 4、特殊救护：水上紧急救护时，可充当救生浮力担架； 5、充气后外形尺寸：≥190cm*70cm*18.5cm左右， 充气后浮力大于980N， 质量小于3.5kg，担架充气后，放在平整的地面上，应能承受不小于100KG的负载，经过30min的试验，担架应无明显扭曲变形现象。
66 | 绳索保护垫 | 块 | 1、配置：使用PTFE(聚四氟乙稀)制作，具有优良的耐高温和耐低温特性，极低的摩擦系数，耐磨以及强钢韧度和化学稳定性。 2、梯槽造型设计加上高强的钢强韧性，适合各种不同环境使用。 3、4槽、小巧、轻便、两端四角留有固定孔； 4、可同时保护多条绳索作业。 5、具有双层绳皮的特点。
67 | 水域抛绳包 | 套 | 1、配置：标配型包内为直径为9.5MM的25米专用水面救援漂浮绳索可以提供15kN的承受力，而且在水上有很好的识别性，抛绳包由绳包和绳索组成，漂浮性能≥48h； 2、绳索直径≥8mm，长度≥30米，整体重量≤1.0kg； 3、破断强度≥15kN； 4、线密度≤30g/m； 5、抛投性能：抛绳包的抛投距离≥30m，绳索在空中展开顺畅。 提供检验报告（无需CMA）
68 | 有毒气体探测仪 | 套 | 1、警报方式：听觉和视觉两种方式。听觉警报：距检测仪0.3米处≥90分贝处的声脉冲； 2、防冲击ABS外壳。防爆等级：Exia II CT4，防护等级≥IP65； 3、检测气体种类：氧气，量程：0-25%VOL，分辨率0.01%VOL，精度≤±1%。硫化氢，量程：0-10ppm，分辨率0.01PPM，精度≤±3%。一氧化碳，量程：0-100PPM，分辨率0.01PPM，精度≤±3%，电化学检测原理。可燃气，量程：0-100%LEL，分辨率0.1%LEL，精度≤±3%，催化原理； 4、背景灯自动开启：光线不足3秒钟，按任何钮6秒钟； 5、使用时间≥12小时，充电时间≤5小时电池寿命：500-600次充（质保三年)。
69 | 消防用红外热像仪 | 套 | 1、手持式设计，符合XFT-635-2006消防用红外热像仪标准；图像模式：火场、人员搜救、失踪人员、火情模式等多种调色板。 2、热灵敏度：≤0.1℃（@30℃时）； 3、温度测量范围：不低于-20℃--1100℃； 4、具有拍照功能，可实时存储图像； 5、稳定工作时间：≥5小时；
70 | 消防用红外热像仪 | 套 | 1、显示屏≥3.5英寸高清液晶显示屏。红外图像分辨率≥160×120；测量范围：-20℃至2000℃；测温精度：≤±2%或±2℃。可自动追踪最高温、最低温，并将测量温度数值显示在屏幕下方。 2、X1，X2，X4倍数字变焦；视场角≥48°。内置1个激光指示器。 3、热像模式：彩虹、铁红、冷色、白热、黑热等，具有拍照、录像和存储等功能——存储：32GB高速闪存卡，可存储10000张照片和16小时视频；图像存储：jpg(含全温度数据）。 4、自动热检测：热检测模式（场景中最热的20%区域以彩色显示）。 5、跌落性能：可2米跌落至硬质地面且不影响使用。 6、防水等级≥IP67（1米水下正常工作30min）。 7、单块电池使用时间≥4小时（配置2块）。 8、工作温度：-20℃～85℃。 9、高温环境工作时长：＜85℃长时工作，120℃可使用10分钟，260℃可使用7分钟。 10、重量≤600g。
71 | 漏电探测仪 | 套 | 1、频率范围：交流 电压，20 至 100 赫兹； 2、外壳材料：绝缘PVC，可防水溅 ； 3、尺寸：直径 1.75英寸 （45毫米） x 长 20.5英寸 （521毫米）； 重量，包括电池：570 克（1 磅 4 盎司）。 4、稳定工作时长：≥300 小时； 5、测量电压：120/240伏。
72 | 测温仪 | 套 | 1、测量范围：-50℃～1100，精确度≤1.5℃。物距比：20:1； 2、响应时间≤500毫秒；波长:8-14μm； 3、具有高低温报警设置，数据存储查询功能，数据保持显示，支持定位激光开关选择，LCD背光开关选择功能； 4、电池≥9V，工作环境温度：0～40℃，工作环境湿度：10-90%RH 不冷凝； 5、尺寸≤50×111×172mm，重量≤196g（不含电池）。 提供检验检测报告（无需CMA）
73 | 水深水温测量仪 | 套 | 1、测量深度：≤5m； 2、测量温度：-50-1000℃； 3、具有高低温报警设置，数据存储查询功能，数据保持显示，支持定位激光开关选择，LCD背光开关选择功能； 4、电池≥9V，工作环境温度：0～40℃，工作环境湿度：10-90%RH 不冷凝； 5、尺寸≤50×111×172mm，重量≤196g（不含电池）。
74 | 手动破拆工具组 | 套 | 1、配置：1个多功能手柄、2个尖凿、3个平凿。工具组质量≤19kg，工具组和携行箱质量≤24kg； 2、尖凿1：长度≥230mm；尖凿2：长度≥460mm. 3、平凿1：长度≥230mm，刃宽≥135mm；平凿2：长度≥460mm，刃宽≥35mm；平凿3：长度≥475mm，刃宽≥68mm； 4、组合为冲击式破拆器：冲击行程≥440mm。 5、组合为撬斧（切割器）：总长度≥1170mm；组合为撬斧（拔钉器）：总长度≥1150mm。 提供检测报告（无需CMA）
75 | 液压破拆工具组 | 套 | 1、配置：整套包含液压倍速泵、手动泵、剪切器、扩张器、剪扩器、双级撑顶器、万向剪切器、开缝器八件套组成； 2、倍速泵工作压力≥72MPa，倍速高压流量≥1.5L/min，倍速低压流量≥5L/min；手动泵最大手柄力≤245N 3、剪切器最大开口距离≥235mm，剪切能力：圆钢φ≥38mm，钢板厚度≥20mm；扩张器牵引距离≥630mm、牵引力≥60KN； 4、剪扩器：扩张力≥60KN、扩张距离≥380mm、牵引距离≥280mm、牵引力≥45KN；双极撑顶器：一级活塞行程≥370mm，二级活塞行程≥345mm，一级撑顶力 26吨，一级撑顶力≥13吨。 5、万向剪切器：开口距离≥80mm，剪切能力：圆钢φ≥21mm，钢板厚度≥10mm；开缝器：最大开启力≥250KN，开口距离≥50mm，最小楔入缝隙≤4.5mm 提供检测报告（无需CMA）
76 | 机动链锯 | 台 | 1、采用混合2冲程发动机，符合国‖排放标准。 2、功率≥4.0kw，气缸排量≥70cm³，最高转速≥12500 rpm ； 3、重量≤6.0kg； 4、导板长度≥20”，链条类型：3/8” ； 5 5、燃油消耗率≤540 g/kw.h，锯切效率≥65 cm²/s。
77 | 无齿锯 | 台 | 1、符合国‖排放标准，可自由调节位置的镁合金防护罩； 2、引擎采用层流扫气风冷2冲程引擎，功率≥5kw，气缸排量≥65 cm³； 3、重量（不包括切割设备）≤ 9.5 kg； 4、锯片直径≥350 mm，最大切割深度≥125 cm ； 5、自带快速接水装置。
78 | 双轮异向切割锯 | 台 | 1、高温运行：温度40℃持续运行≥2h，净重≤14.5kg； 2、最大功率≥4.1kw，转速≥13500rpm/min； 3、气缸排量≥70.0cm3； 4、锯片直径≥315mm，切割深度≥115mm； 5、燃油箱容积≥0.8L。 提供检验报告（无需CMA）
79 | 液压开门器 | 套 | 1、整套包含微型液压手动泵、微型开门器、微型剪切器、微型扩张器、钢筋速断器和撬棍。以微型液压手动泵为动力，最大开启力：≥90KN，额定输出压力≥72Mpa；质量≤3.5kg。 2、微型剪切器：开口最大开口距离≥60.0mm；剪断能力：Q235A材质圆钢直径≥ф20mm，质量≤3.0kg。 3、微型开门器：闭合长度≤200mm；最大开启距离≥180mm；液压油缸行程≥100mm；开启力≥65KN；质量≤4.0kg。 4、微型扩张器：扩张距离≥100mm；扩张力≥40.5KN；质量≤3.5kg。 5、钢筋速断器：开口距离≥22.5mm；剪切能力：Q235A材质圆钢直径≥ф14mm；质量≤2.5kg；撬棍：长度≥450mm；质量≤2.0kg。 提供检验报告（无需CMA）
80 | 毁锁器（1） | 套 | 1、配置：由特种钻头螺丝，锁芯拔除器、锁芯切断器、换向扳手、专用电钻、电池、充电器、锁舌转动器、除锈润滑剂、定位器、辅助工具、可锁防水防尘工程塑料箱组成。外包装规格≤660×500×210mm，质量≤10kg。 2、充电式电钻：速度：一级齿轮：0-400转/分；二级齿轮：0-1400转/分；最大钻矩≥50N/m，钻夹头≥13mm。 3、最大钻孔能力：钢材≥13mm、木材≥45mm、混凝土≥14mm，钻夹头≥13mm。 4、锂电池：电压20V，容量1.5Ah，重量≤0.5kg。 5、充电器：电网电压：220VAC，50Hz；充电时间≤50min。 提供检验报告（无需CMA）
81 | 毁锁器（2） | 套 | 1、配置：由特种钻头螺丝，锁芯拔除器、锁芯切断器、换向扳手、专用电钻、电池、充电器、锁舌转动器、除锈润滑剂、定位器、辅助工具、可锁防水防尘工程塑料箱组成。外包装规格≤660×500×210mm，质量≤10kg。 2、充电式电钻：速度：一级齿轮：0-400转/分；二级齿轮：0-1400转/分；最大钻矩≥50N/m，钻夹头≥13mm。 3、最大钻孔能力：钢材≥13mm、木材≥45mm、混凝土≥14mm，钻夹头≥13mm。 4、锂电池：电压20V，容量1.5Ah，重量≤0.5kg。 5、充电器：电网电压：220VAC，50Hz；充电时间≤50min。 提供检验报告（无需CMA）
82 | 多功能挠钩 | 套 | 1、由挠钩、榔头、爪耙、撑顶器、消防锯、消防剪、消防斧、登高钩、探路棒、担架撑杆等组成； 2、榔头敲碎4米以下的着火建筑窗户玻璃，进行排烟、透气，平头端可临时作无火花工具使用； 3、爪耙：现场倒塌物、障碍物、有毒有害物质的清理； 4、撑顶器（丫叉头）：用于临时支撑易坍塌的危险场所的门框、窗户和其它构件； 5、消防锯：锯断易坠落物、易坍塌物和构件。
83 | 绝缘剪断钳 | 把 | 符合DL/T1476-201《电力安全工器具预防性试验规程》的标准要求，绝缘钳由工作钳口、绝缘杆柄和绝缘手柄三部分组成， 1、耐电压（KV）：5kV；剪切硬度（HRC）：55—60，总长≥35寸； 1、杆柄材质为环氧树脂，钳口材质采用T8猛钢，主体为橘黄色； 3试验在5KV，在1min耐压过程中，无闪络击穿，无放电灼伤痕迹，无明显发热现象； 4刃口硬度≥30HRA； 5剪切范围：普通圆钢≥12mm。 提供检验报告（不含CMA）
84 | 金属堵漏套管 | 套 | 1、符合《快速堵漏工具》标准要求，内部采用丁腈橡胶制成。 2、封堵压力≤2MPa，耐热性：短期≥115℃，长期≥80℃， 3、堵漏直径≥20mm的管道上，泄漏口直径小于75mm时，堵漏压力≤2.0MPa，堵漏时间≤3.5min 4、封堵直径≥125mm的管道上，线状泄漏口长宽≤30×5mm，金属堵漏套管内层工作面上贴有硫化橡胶层，拧紧螺栓后贴合紧密，无泄露现象 5、配备：10种规格金属管道套管（13、19、25、32、38、51、64、76、89、102 mm），棘轮扳手1把，专用套筒1个，铝合金工具箱1个。 提供检验报告（无需CMA）
85 | 无火花工具 | 套 | 1、采用优质合金铝青铜材料制造全套，手柄采用橡胶材质制造； 2、包括管钳、克丝钳、锤子、防爆铲、F型扳手、活动扳手、梅花扳手、开口扳手、螺丝刀、錾子等21件各种工具须通过绝缘处理， 3、抗拉强度＞105kgf/mm2，硬度HRC≥30； 4、主要应用于因火花产生而有可能引起爆炸危险的作业场所。 5、可用于可燃气体、中石油、中石化等使用。
86 | 注入式堵漏工具 | 套 | 1、外观及装配：堵漏工具表观应平整，无毛峰、批峰、裂纹和缩孔等缺陷，装配正确、使用灵活。 2、液压油泵额定压力：60MPa； 3、封堵直径和堵漏作业时间：堵漏工具能封堵最大宽度不大于5mm的不规则泄漏口，试验时堵漏作业时间为15min； 4、耐化学试剂和耐油性能：堵漏工具使用的密封剂经耐化学试剂和耐油性能试验后，无溶化和焦失现象。 5、仿形构件和仿形极靴：仿形构件和仿形极靴的配置应能与泄漏口相适应。 提供检验报告（无需CMA）
87 | 木制堵漏楔 | 套 | 1、符合《快速堵漏工具》标准要求，使用温度：-70～100℃，封堵压力≤0.4MPa 2、在堵漏直径≥100mm的管道上，直径≤90mm的孔洞状泄漏口时，堵漏时间≤0.15min 3、在堵漏直径≥100mm的罐体上，直径≤90mm的孔洞状泄漏口时，堵漏时间≤0.2min 4、在堵漏直径≥100mm的管道或罐体上，长宽≤60×50mm的线状泄漏口时，堵漏时间≤0.30min 5、由圆锥形、三角形、梯形三种不同规格的30件木楔和1把木槌组成，配有铝合金工具箱1个。 提供检验报告（无需CMA）
88 | 三合二洗消剂 | 公斤 | 1、容量：≥500ml一瓶； 2、保质期限： ≥2年； 3、具有很强的杀菌、消毒、净化作用，具有较强的氧化性，易溶于冷水； 4、主要成分：次氯酸钙； 5、氯含量：≥55%。
89 | 三合一强氧化洗消粉 | 公斤 | 1、与水溶解后可对酸、碱物质进行表面洗消； ●2、规格：≥500g/袋； 3、消毒时间： 30-60min ； 4、混合比：一般传染病源消毒(1:500) 重度污染 (1:200)； 5、保质期限： ≥1年。
90 | 消毒粉 | 罐 | 1、重量：≥18kg一罐； 2、保质期限： ≥2年； 3、具有很强的杀菌、消毒、净化作用，具有较强的氧化性，易溶于冷水； 4、成分:蒙脱土； 5、消毒时间：≥60min。
91 | 移动式排烟机 | 台 | 1、叶片数量：≥7； 2、排风量：≥18000 M³/h； 3、额定转速：≥3600r/min； 4、额定功率：≥6.5KW； 5、噪声≤95.0dB； 6、整机质量：≤75.0kg； 7、运行时间≥60min（全速运行）； 8、可移动设计，全焊接钢架结构； 9、脚踏式角度调校系统； 10、配备计时器，配备水雾系统。 提供检验报告
92 | 移动照明灯组 | 台 | 1、符合GB 16796-2009标准要求。采用4个500W高效灯头组成，发电机组外形尺寸≤650mm×650mm×700mm，整套质量≤70kg； 2、升降高度：收缩状态≤1800mm，升起高度≥4500mm，上升时间≤20s，下降时间≤10s； 3、遥控器遥控距离≥50m，灯头防护等级≥IP65，绝缘电阻≥235MΩ，泄露电流≤0.1mA； 4、高低温工作：－10°～＋50°可持续时间≥8h，恒温25°可持续时间≥48h； 5、在频率10-55Hz、1倍频程/min、振幅0.35mm，X、Y、Z三个方向各振动30min，照明装备将处于非工作状态。试验后灯具应能正常工作。 提供检验报告
93 | 移动发电机 | 台 | 1、发电机功率(kW)：≥10.0Kw； 2、起动方式：手启动/电启动； 3、额定频率：≥50Hz； 4、重量:≤90kg； 5、电压恢复时间：突加负载时≤2；突减负载时≤2。
94 | 坑道小型空气输送机 | 具 | 1、送风量：1。无阻碍风量：≥1400㎥/h，2.导风管 1-90°转角风量：≥1100㎥/h，3.导风管 2-90°转角风量：≥950㎥/h； 2、功率（W）:≥900W； 3、电源(V):220V； 4、重量（kg）:≤20kg； 5、尺寸（mm）：≤380X360X45。
95 | 灾害救援携行背囊 | 个 | 1、容量：70L； 2、结构：背囊分为顶包、主包、底包、背负系统、扣件、拉链、织带等附属配件； 3、底包设有把手装置，满载物品时便于搬运、拿取； 4、面料及颜色：面料为防水耐磨牛津面料，经久耐用，克重低减轻消防员背负压力； 5、背负系统：a.采用可调节肩带，根据升高自行调节适合的高度，舒适背负，减轻行走压力。
96 | 泡沫灭火药剂 | 吨 | 1、符合国家标准 GB15308-2006水成膜《泡沫灭火剂》标准，凝固点≤-28℃，发泡倍数≥8.5 2、PH 值：温度处理前≥8.0，温度处理后≥9.0。 3、表面张力≤18mN/m，界面张力≤1.5mN/m。 4、腐蚀率（mg/（d·d㎡））, Q235A钢片≤7，3A21铝片≤0.5 5、IA级别强施放灭火时间≤2min；抗烧时间≥13min 提供检验报告和消防产品认证
97 | 大流量移动消防炮(手动) | 台 | 1、流量≥40（L/S1.0Mpa）； 2、射程：≥65m； 3、流量：（50-80L/S）； 4、最小仰角范围：（+30°-+90°）； 5、水平回转角：（≥90°）。 提供检验报告
98 | 消防机动泵 | 台 | 1、符合《消防泵》GB 6245-2006标准要求，额定功率≥6.6kw。采用单缸、四冲程、强制风冷。电力和手拉启动，启动时间≤5s； 2、引水方式：碳纤维旋片真空泵引水（腔体和转子采用耐磨0Cr19Ni9材质），最大吸深≥7m 3、真空密封性能≤1.2kpa，引水时间≤17s，最大真空度≥90kpa（需在检验报告中体现） 4、螺纹式吸水口径、内扣式出水口径≥65mm。吸深3米时：额定压力≥0.55Mpa，额定流量≥10.5L/S； 5、最大工作压力≥0.75mpa（需在检验报告中体现）；最大流量≥65吨/小时。 6、外形尺寸≥600×500×500mm，重量≤56kg 7、出水口180度可旋转； 8、可以多台设备串联,通过专用的连接工具,使多台设备能同时串联工作,达到远距离供水的目的； 9、整体框架保护，任何方向的倾斜或翻倒，不会对主机产生损伤。 10、集成式操控面板设计、便于观察压力与真空表；同时可实现启停、调速、引水。 提供检验报告和消防产品认证
99 | 灭火救援指挥箱 | 套 | 1、整套设备包括：笔记本电脑、红外测温仪、多功能风速仪、GPS模块、消防专用加密存储器、立体声音箱、无线路由器、电源系统、鼠标、车载充电器、移动电源、笔记本电脑适配器、橘色便携箱体、防水迷彩袋； 2、软件系统包含：火灾类型预案、对象预案、抢险救援规程、化学灾害事故处置决策系统、火灾扑救处置措施、抢险救援勤务规程、灭火救援预案系统、消防水源信息系统、灭火救援现场记录上报系统等； 3、指挥箱内配备的便携式仪器设备能实现测风速、风温、风量、测温度、扩音等功能； 4、指挥员能通过笔记本电脑一键快速进入三项基本功能，即：火灾扑救、抢险救援、信息查询； 5、具有灭火救援预案、化学危险品等信息查询的关联应用，对系统中的数据做到最有效的保护。
100 | 移车器 | 个 | 1、单个承载重量：≥1000kg； 2、材质：铝合金、不锈钢； 3、单个净重：15-22kg； 4、产品重量≤25kg; 5、每套数量：4个。
101 | 异型异径接口 | 个 | 1、符合GB12514.1-2005《消防接口第1、3部分》标准要求 2、密封性能:0.3Mpa水压下无渗漏； 3、弹簧疲劳寿命≥10000次 4、操作力≤95N 5、适用介质: 水、泡沫混合液； 提供检验报告和消防产品认证
102 | 水面遥控救援机器人 | 个 | 1、连续工作时间(h)≥1h； 2、遥控距离(m):≥2km； 3、水上速度：20.0-45公里/小时，具备定位系统，自动返航功能； 4、动力：≥35km/h； 5、承载重量：220kg-380kg。
103 | 中压分水器(三分) | 个 | 1、符合XF868-2010《分水器和集水器》的标准要求； 2、采用铝合金材质，由主体、阀体、接口组成； 3、进水口：KYKA65Z,出水口KYKA65Z×2； 4、公称压力≥2.5MPa； 5、阀门开启力≤120N； 提供检验报告和消防产品认证
104 | 中压分水器(两分) | 个 | 1、符合XF868-2010《分水器和集水器》的标准要求； 2、采用铝合金材质，由主体、阀体、接口组成； 3、进水口：KYKA65Z,出水口KYKA65Z×2； 4、公称压力≥2.5MPa； 5、阀门开启力≤120N； 提供检验报告和消防产品认证
105 | 消防移动储水装置 | 个 | 1、储水容积：≥5m³； 2、主体材质：双层复合PVC； 3、具体尺寸为：上底直径≥2.0米＊下底直径≥3.0m＊水包高度≥1m； 4、温度稳定性:在高温+70︒C下不流淌、不起泡、不滑动；低温-35︒C下不脆裂的性能。亦可认为是在一定温度变化下保持原有性能的能力。 5、大气稳定性:在阳光、热、氧气及其他化学侵蚀介质、微生物侵蚀介质等因素的长期综合作用下抵抗老化、抵抗侵蚀的能力。
106 | 多功能消防水枪 | 把 | 1、符合GB8181-2005《消防水枪》标准,枪体材质为铝合金表面阳极氧化，内置过滤网，主体颜色为黑色，枪头、握把、球阀开关为红色。 2、Ⅰ档喷雾流量≥2.5L/s，Ⅱ档喷雾流量≥5.0L/s，Ⅲ档喷雾流量≥7.0L/s，Ⅳ档喷雾流量流量≥7.5L/s。 3、Ⅴ档直流流量≥7.5L/s，射程≥30m 4、Ⅴ档喷雾流量（各角度）≥7.5L/s，喷雾压力≥0.5MPa，最小调节范围：0～120° 5、操作力矩≤6.5N·m 提供检验报告和消防产品认证
107 | 直流水枪 | 把 | 1、符合GB 8181-2005《消防水枪》的标准要求，接口公称通径：65mm； 2、操作力矩≤6.5N•m； 3、流量（最大值）≥7.5L/s； 4、射程≥25m； 5、喷射压力≥0.35MPa。 提供检验报告和消防产品认证
108 | 消防拉梯（两节，1） | 把 | 1、符合XF137-2007《消防梯》标准； 2、采用铝制，整体重量≤35kg ； 3、工作长度：≥6m； 4、最小梯宽≥300mm； 5 梯蹬间距≥280mm。
109 | 两节消防拉梯（两节，2） | 架 | 1、符合XF137-2007《消防梯》标准； 2、采用竹制，整体重量≤15kg ； 3、工作长度≥6m； 4、最小梯宽≥300mm； 5 梯蹬间距≥280mm。
110 | 三节消防拉梯 | 架 | ★整梯质量:≤60kg； ★工作长度:（15000±300）mm ； 1、水平弯曲残余变形比值:≤0.1%； 2、梯蹬弯曲残余变形比值:≤0.1%； 3、侧板悬臂弯曲最大变形值:≤1.0mm； 4、侧摇摆试验残余变形比值:≤0.1%； 5、滑移试验：试验时，各梯脚在整个试验表面不应位移。 提供检验报告。
111 | 干式水域救援服 | 件 | 1、整体采用≥4mm，4层压缩材料制成；外部暗线缝合，里面热压密封，防水性高。 2、前开式防水拉链设计，带保护挡片，延长拉链的使用寿命，颈部和手腕处采用≥3mm氯丁橡胶和光滑尼龙压层制成， 3、大腿区域设计有2个拉链式工具包，方便携带器材；膝部带防滑防磨凯夫拉材料，增强耐磨力，衣服内侧设有背带，使穿戴者更加舒适灵活；潜水袜采用救援服材料。 4、颈部材质总厚度3≥mm,由超弹氯丁橡胶和光滑尼龙压层制成，防止水进入衣服内，增强防水性；耐磨（9kPa）≥20000；撕破强力：经向N：≥80；纬向N：≥60。 5、提供保暖头套、储物袋（折叠用作更换垫）和维护包（拉链润滑油/棒、滑石粉袋等）。配合全面罩使用可用于轻度化学污染水域。 具有检验报告
112 | 水域抛绳包 | 个 | 1、救生抛绳包配备20米绳， 2、绳材质：高强度丙纶（可浮在水面，高强度面料包体，在水面上易于识别，绳包：包体设有加宽网眼布，快速排出包内积水，加速包体干燥； 3、断裂强度：≥21kN； 4、线密度≤30g/m； 5、抛投性能：抛绳包的抛投距离≥30m，绳索在空中展开顺畅。 提供检验报告（无需CMA）
113 | 消防用小型飞行器 | 台 | ▲1.飞行器尺寸：对角线轴距：≤380毫米，（折叠）≤230mm×100mm×100mm，（展开）≥340mm×280mm×100mm； 2.飞行器裸机重量（无配件）≦920克； 3.最长飞行时≥45分钟； 4.最大抗风速度：≥10m/s； 5.广角镜头：有效像素≥4800万，最大照片尺寸≥8000×6000； 6.长焦镜头：有效像素≥1200万，最大照片尺寸≥4000×3000； ▲7.热成像相机：相机传感器分辨率≥640×512，数字变焦≥28倍； 8.红外测温方式：点测温、区域测温； 9.红外测温范围：-20℃ 至150℃（高增益模式）；0℃至 500℃（低增益模式）； 10、专业防护箱、备用螺旋桨3套， 备用动力电池3套（整套包含4套电池）、车载充电器、电池管家、充电宝转换器、单肩包、喊话器、探照灯、夜航灯。保险服务提供一年的整套多旋翼无人机系统保险（保额28000元，不限次数免费维修，只要保额没用完），其中至少包括该系统自身险和不少于100万第三者责任险。 提供检测报告（无需CMA）。
114 | 手持电台 | 个 | 1、具有中华人民共和国工业和信息化部颁发的《无线电发射设备型号核准证》； 2、防爆等级不低于Ex ib IIB T3 Gb（爆炸性气体）和Ex ibD 21 T155℃ Db（爆炸性粉尘），提供防爆合格证书，检测机构应为国家级检测机构； 3、支持PDT制式、数字常规、模拟常规、集群模式，频率范围：350-400MHz，信道容量：≥1024； 4、具有良好的可靠性及耐用性，防尘防水等级≥IP68，能够在各种恶劣的工作环境中发挥优异性能；提供相关检测报告，检测机构应为国家级检测机构； 5、内置蓝牙模块，能够支持蓝牙耳机、手咪等多种配件； 6、具备北斗定位和GPS定位，多种位置信息主动上传功能。支持一键报警功能，提前预设报警键按键模式，可在紧急状况下一键报警； 7、具有彩色屏幕显示，屏幕尺寸≥1.5英寸，分辨率不小于160*120，显示屏文字显示≥5行； 8、电池容量≥2000mAh，电池平均工作时间≥18小时； 9、配置清单：每台对讲机配主机1台、原装防爆电池2块，原装充电器1个、天线1个、吊绳1根、背夹1个、原装防爆耳机1套、TF卡1个、中文使用说明书1份。 10、能够与使用单位已有对讲机互联互通； 须提供中国国家强制性产品认证证书。
115 | 骨传导通话装置 | 个 | 1、匹配度：应可与消防头盔配合使用，装配便捷，不影响面具、面罩、头盔等防护装备的使用。 2、按键功能：具备大型PPT一键通话功能，具备指控PPT一键通话功能。 3、兼容性能：匹备多种插头，适用于各种型号的对讲机配合使用。 4、续航时间：连续工作时间≥4h。 5、使用温度：当环境温度为55℃时，最高表面温度≤200℃。 检测报告（CMA资质认定）

## 16茂名
序号 | 器材名称 | 单位 | 技术需求参数 | 备注
一、国产消防器材
4 | 消防护目镜 | 个 | 1、具备防冲击和化学品飞溅性能镜片抗冲击力≥120m/s，镜片内侧防雾气，外侧防刮擦；
2、具有防雾气、防冲击、防刮擦功能、有效保护眼部周围；
3、PC聚碳酸酯透明片，镜片厚度≥3.0mm，屈光度为0，防冲击性能达到一级（≥120米/秒无破损）；
4、光学性能：光透射比≥85%；
5、抗冲击性能：镜片能承受≥6mm、质量为≥0.8g钢珠冲击不出现≥5mg碎片脱落。
5 | 防静电内衣 | 套 | 1、带点电荷量：≤0.5μC/件，涨破强度：≥450kPa；
2、松弛尺寸变化率：长度收缩≤1%，宽度收缩≤1%；
3、顶破强力：≥440N，腋下接缝强力：≥210N；
4、染色牢度：耐洗≥4，耐酸汗渍≥3，耐水≥3，耐摩擦≥3；
5、内衣基体材料为100%棉织物，并经过防静电处理而成。采用高强缝线缝制，关键部位均有加固，不开缝，不开线，起球（级）：≥4级。
8 | 消防员方位灯 | 个 | 1、发光亮度：≥200cd/㎡。；
2、灯光闪烁连续使用时长：≥24h；
3、本质安全型最高防爆等级，可在各种易燃易爆场所（含0区）内安全工作；
4、额定电压：≥3V；
5、防护等级：≥IP68。
9 | 应急逃生自救安全绳 | 捆 | 1、整套由多功能绳包、≥8mm安全绳、安全钩、下降器、连接扁绳、排绳器等组成，套装总质量≤1.5kg；
2、安全绳长度：≥16m；
3、破断强度：≥23.3KN
4、安全绳延伸率：≥6.0%，线密度：≥46g/m
5、扁带横截面周长：≥32mm，破断强度：≥32kN
提供检测报告（无需CMA）
15 | 消防员抢险救援手套 | 双 | 1.整体性能：符合《GA633消防员抢险救援服装》的标准。
2.手掌结构：内层为100%对位芳纶针织布，克重为250克±20克，颜色为黄色。外层用牛皮头层反绒加强，牛皮厚度为1.0mm（±0.2mm），颜色为黄色。
3.手背结构：50%对位芳纶和50%间对位芳纶双面针织布，克重为380克±20克。朝外的一面为间位芳纶，颜色为橘红色，对位芳纶为黄色。
4.阻燃性能：掌心面料续燃时间0S，经向损毁长度14.3mm，纬向16.4mm ；背面面料续燃时间0S，经向损坏长度16.5mm，纬向15.8mm。
5.热稳定性能：收缩率1.0%，无熔融、融滴和剥离现象。
6、力学性能刺穿力（掌心）割破力：≥15N；
7、撕破强力：≥150N；
8、刺穿力：≥60N；
9.抓握性能：拉重力比为≥199.2%。
10.穿戴性能：穿戴时间≤2.6秒。
16 | 消防员抢险救援防护服 | 套 | 1.整体性能符合GA633-2006《消防员抢险救援防护服装》以及应急管理部消防局20式消防员抢险救援防护服款式标识统型要求标准要求。
2.阻燃性能:经向损毁长度≤10mm；纬向损毁长度≤9mm，续燃时间为0s，且无熔融、滴落现象；
3.断裂强力:经向断裂强力≥1300N；纬向断裂强力≥1200N；
4.撕破强力：经向撕破强力≥210N、面料纬向撕破强力≥230N；
5.热稳定性能：≤1.0%。
17 | 消防员护膝、护肘 | 套 | 1、多层结构，有效防止硬物刺伤、划破，耐磨性能：≥2000次；
2、耐摩擦性/周期：≥500且≤2000，耐切割性/指数：≥3；
3、耐撕裂性；护肘≥44N，护膝≥40N
4、耐穿刺性：护肘≥150N，护膝≥200N
5、结构材料：外壳采用软胶龟板和EVA（乙烯和醋酸共聚物）或优于同等材料；内层采用舒适轻便的缓冲材料。固定装置可灵活调节，达到与肘、膝等部位的完美结合。含护膝1对、护肘1对。
提供检验报告（无需CMA）
20 | 消防员隔热防护服 | 套 | 1、阻燃性能：续燃时间0S，经纬向损毁长度：≤40mm；
2、热防护性能：TPP≥34.5cal/c㎡；
3、断裂强力：外层经向≥2380N、纬向≥1500N；舒适层经向≥480N、纬向≥380N；
4、撕破强力：外层经向≥135N、纬向≥100N；
5、抗辐射热渗透性能：在40kw/㎡辐射热源照射下，内里表面升温24℃所需的时间≥70s；
提供检测报告
21 | 消防员避火防护服 | 套 | 1、耐火焰性能：可承受1000℃火焰温度；
2、阻燃性能：损毁长度≤4mm；续燃时间≤0s；阴燃时间：≤0s；
3、抗辐射热渗透：在13.6KW/C㎡的辐射热源下，照射≥120s，其内表面温升≤25℃；
4、撕破强力：≥65N；
5、质量≤10kg；
提供检测报告
22 | 二级化学防护服 | 套 | 1、抗化学品性能：≥125℃×2h，不粘、不脆；
2、耐寒性能：≤-25℃×5min，无裂纹；
3、撕破强力：经向≥105N，纬向≥75N；
4、靴底抗刺穿性能：≥1600N；
5、质量≤5kg。
提供检测报告
23 | 一级化学防护服 | 套 | 1、抗化学品性能：≥125℃×24h，不粘、不脆；
2、耐寒性能：≤-25℃×5min，无裂纹；
3、撕破强力：经向≥125N，纬向≥100N；
4、靴底抗刺穿性能：≥1600N；
5、质量≤7.5kg；
提供检测报告
24 | 特级化学防护服 | 套 | 1、两件式设计，分为外层隔热防护服和内层气密性防化服。连体式结构。外层面料采用100%芳纶镀铝材料，内层气密型防化服采用高分子膜复合材料，具有优异的防化性；
2、内层气密性防化服：拉伸强度：经、纬向≥18kN/m，撕裂强力：经、纬向≥180N，接缝强力≥380N；抗化学品渗透性能：≥1h；（核心参数）
3、内层气密性防化服：耐热老化性能（125℃×24h）不粘不脆；面料耐寒（-25℃，5min）无裂纹；
4、内层气密性防化服：阻燃性能：有焰燃烧时间≤10s，无焰燃烧时间≤10s，损毁长度≤10cm；
5、防护性能：二甲基硫酸盐、氨气、氯气、氰氯化物、羰基氯化物、氢氰化物耐 渗透时间≥70min；服装材料可有效阻挡丙酮、乙腈、二硫化碳、二氯甲烷、二 乙胺、乙酸乙酯、正己烷、甲醇、氢氧化钠、硫酸、四氢呋喃、甲苯、氨气、氯 气、氯化氢 15 大类典型工业化学品；
6、内层气密性防化服：整体气密性≤300Pa，贴条粘附强度≥0.78kN/m；
7、内层气密性防化服：超压排气阀气密性≥15s，通风系统分配阀定量供气量：5±1L/min、手控最大供气量≥30L/min；
8、分配阀为4档可调节，最大可提供≥100L/min的大流量供气量，满足蹲 起过程中的快速补气需求。
9、化学防护手套耐刺穿性≥22N，灵巧性能≥3级。
10、化学防护靴具有耐切割、电绝缘功能、采用防砸钢头，抗刺穿设计。
提供内层防化服检验报告
25 | 化学防护手套 | 双 | 1、抗化学品性能：温度125℃的老化实验箱经≥24小时后手套表面无发粘、发脆现象；
2、材料：高性能氯丁防化手套，优质氯丁厚涂层；
3、筒高：约380mm；
4、筒厚：0.7±0.1mm；
5、产品性能：防化、防砸、防穿刺、耐磨。
26 | 防高温手套 | 双 | 1、耐高温性能：温度125℃的老化实验箱经≥24小时后手套表面无发粘、发脆现象；
2、阻燃性能：手套组合材料的损毁长度不大于100mm，续燃时间0s，且无熔融、滴落现象；
3、分指式，用于高温作业时手部防护，具备隔热、耐高温、阻燃性能；
4、芳族聚酰胺和玻纤混纺，外层为金属纤维；
5、羊毛衬里，可接触火焰、火花。
27 | 消防员防蜂服 | 套 | 1、防穿刺性能：≥60N；
2、撕破强力：经向≥50N；纬向≥40N；
3、断裂强力：经向≥2400N，纬向≥2000N；
4、手套耐切割性能：≥14N；
5、靴子防滑性能≥22°。
提供检验报告，按用户要求的尺码、数量供货。
28 | 电绝缘装具 | 套 | 1、绝缘服：可耐标称≥7KV，电绝缘靴：耐电压≥12KV，电绝缘手套：耐电压≥10KV；
2、技术性能符合GB 6568.1《带电作业用屏蔽服装》的要求；
3、由电绝缘服、电绝缘手套、电绝缘靴组成，分体式；
4、表层拉伸强度≥45MPa；
5、表层抗机械刺穿≥45N。
29 | 防静电服 | 套 | 1、面料点对点电阻：≤1×106Ω；
2、断裂强力：经向≤1300N、纬向≤600N；
3、技术性能符合GB 12014《防静电工作服》的要求。
4、防静电服是由可防静电的面料所制成；
5、服装带电电荷量≤0.6μC/件。
30 | 消防阻燃毛衣 | 件 | 1、阻燃性能：经向≤0.2mm，纬向≤0.4mm；
2、胀破强力：≥1050KPA；
3、耐光色牢度：≥4级；
4、水洗尺寸变化率：≤5%；
5、静电性能：≤0.4µc/件
提供检测报告（无需CMA）
32 | 移动供气源 | 套 | 1、工作时间：≥2h；
2、分体手拉式，卷线盘与车体可分离，可随意放两个至四个气瓶，车体为红色。
3、小车总成：1台；6.8L气瓶总成：≥4个；卷线轮总成：≥1个；分压器总成：≥1套；供气阀：≥2个；全面罩：≥2个；背具：≥1套；转换位置：≥2套；供气管：≥1根（长度≥60m）2根（10m/根）；Y形三通：≥1个；拉杆箱：≥1个
4、长中压导气管末端出口流量：≥640L/min
5、面罩性能：总视野≥80%，双目视野≥68%，吸入气体中CO2含量≤1%。
提供检测报告（无需CMA）
33 | 强制送风呼吸器 | 具 | 1、工作时间：≥5h；
2、全面罩气密泄露率≤0.03%，呼吸阻力：在连续送风时面罩内压力≥-85Pa,呼气阻力≤80Pa；
3、面罩最低气流量≥90L/min，面罩死腔吸入二氧化碳含量≤0.9%；
4、面屏视野率≥84%，双目视野率≥55%；
5、全防型A2B2E2K2HgP3滤毒罐：符合欧盟EN148－1标准螺纹接口RD40，可有效过滤有机气体、无机气体、蒸汽、酸性气体等。
提供滤罐检验报告（无需CMA）
34 | 激流救生衣 | 件 | 1、固有浮力材料提供的浮力：≥120N；
2、救生衣在淡水中浸泡24h后，浮力损失≤2.6%；
3、救生衣衣身能承受≥3200N的作用力10min而不损坏，救生衣肩部能承受≥1000N的作用力5min而不损坏。
4、快脱带：人员穿着救生衣以任何方式下水，能在10s内解开快脱带，且快脱带的开启力≤110N。快脱带在系紧状态下能承受≤2500N的拉力而不发生误开启；
5、提供检测报告（无需CMA），按用户要求的尺码、数量供货。
35 | 消防坐式半身安全吊带 | 套 | 1、吊带的承重：≥15KN；
2、吊承重织带宽度:约40mm-70mm；
3、吊带的带扣的边角直径≥6mm;
4、正立方向：吊带不从人体模型上松脱，吊带上的带扣和调节装置滑移距离≤10mm，吊带不出现影响安全性能的明显损伤。
5、金属零件的耐腐蚀性能：盐雾试验后，外观符合GB/T 6461-2002外观等级评定轻微级的要求。
提供检测报告
36 | 消防全身式安全吊带 | 套 | 1、吊承重织带宽度:约40mm-70mm；
2、吊带的带扣的边角直径≥6mm;
3、正立方向：吊带不从人体模型上松脱，吊带上的带扣和调节装置滑移距离≤10mm，吊带不出现影响安全性能的明显损伤。
4、金属零件的耐腐蚀性能：盐雾试验后，外观符合GB/T 6461-2002外观等级评定轻微级的要求。
5、吊带的承重：≥1.3KN。
提供检测报告
37 | 水域救援漂浮救生绳 | 捆 | 1、破断强度：≥10KN；最小破断强度：≥35kN；
2、在水面漂浮≥48h不下沉；长度：≥100m；
3、原为：≤4.8kg/100m，直径：约10±0.5mm；
4、线密度≤5g/m；
5、延伸率≤3.3%。
提供检验报告（无需CMA）
39 | 消防防坠落辅助部件 | 套 | 1、挂点：在腰两边，采用锻件D型环，强度大；
2、荷载强度：≥300kn；
3、组成：D型钢制安全钩7个，O型铝制主锁7个，单双滑轮各2个，抓绳器1个，护绳垫1个，装备包1个，羊皮手套2双，护绳套2个，便携式固定装置2根，8字环下降器2个，胸式上升器1个，脚式上升器1对，手式上升器1对，8孔分力板1个，消防安全吊带1套，轻型安全绳50米1条，救援下降保护器1个，救援带4条，抓结绳4条,三角拯救带1套,牛尾1条,脚踏绳1条,缓冲包1个,绳包,牛角下降器2个。防坠落辅助部件组成为同一品牌
4、D型安全钩：长轴方向：在开口闭合状态时破断强度≥42kN；开口打开状态时破断强度≥14kN；短轴方向破断强度≥14kN。
5、O型铝制主锁：长轴方向：在开口闭合状态时破断强度≥25kN；开口打开状态时破断强度≥7kN；短轴方向破断强度≥15kN
6、抓绳器：侧板厚度：3mm（±0.3），工作负荷≥11kN
7、便携式固定装置：宽：25mm（±2），厚：2.8mm（±0.2），极限负荷：≥20kN
8、8字环下降器：工作负荷：≥5kN，极限负荷：≥13kN
9、护绳垫：涤纶牛津布材质，规格≥120×80cm
10、装备包：主体涤纶、尼龙牛津布面料，背部高透气性网格材料，加厚垫肩双肩带，大主袋容量≥65L（可放置安全带及绳子），前面附有放置绳子或装备的护绳垫（铺在地面），可直接折叠收回，里层有可对工具或装备进行分割设置的功能；
D型钩、O型钩、抓绳器、便携式固定装置和8字环下降器需提供检验报告
41 | 消防用荧光棒 | 条 | 1、照明时间：≥30min；
2、最大光通量：≥8000mlm；
3、产品外壳采用高压聚乙烯塑料；
4、防水、防腐，任何化学液体除高温液体外，都不会影响其发光效果；
5、重量：≤25g。
42 | 潜水装具 | 具 | 1、工作时间：≥2h；
2、全套装备包括但不限于干式潜水衣、湿式潜水服、浮力背心、压铅、压铅带、潜水手套、脚蹼、三连表、调节器、气瓶、潜水刀、潜水手电等部件组成；
3、干式呼吸管，PVC材料管身，加速气体流动，呼吸自然顺畅。管头带有浮力止水阀，有效阻止海水进入。分体式ABS管扣，按压开合，面镜扣接方便快速。管底部排水阀，可快速排出管内存水；
4、脚蹼，左右对称设计，踢水时稳定性好，响应快，推进力强劲。人体工学设计，与潜水鞋接合稳固；
5、潜水手套，五指式潜水手套，人体工学预弯曲设计，贴合手部自然曲度，舒适且操作灵活，有效缓解手部疲劳。3mm高弹力氯丁橡胶复合面料制作，立体剪裁技术，良好的保暖性。快干，亲和皮肤；
6、干式潜水服，长袖干式潜水服，人体工学设计，立体剪裁，贴合人体自然曲度，运动灵活自如。氯丁橡胶复合面料制作，伸长率大，高舒适性和保暖性。后穿式，背部YKK拉链闭合，内设加宽挡水布。360度旋转充气阀位于胸前，带可调节排气阀；
7、湿式潜水服，长袖湿式潜水服，人体工学设计，立体剪裁，贴合人体自然曲度，运动灵活自如。氯丁橡胶复合面料制作，伸长率大，高舒适性和保暖性。后穿式，背部YKK拉链闭合，内设加宽挡水布；
8、潜水靴，柔软的高弹力氯丁橡胶面料制作，抗拉强度大，极佳的舒适度和保暖性。靴底至脚踝超长实用YKK防水拉链，穿脱更方便。入口拉链内侧，柔软一片式氯丁橡胶面料，作为有效的水隔层，阻止海水进入靴内；
9、浮力调整装置，流线形设计，带有集成式配重系统、人体工学背负系统和立体式大容量拉链口袋，具有极佳的舒适性、身体贴合性和稳定性。快卸式配重系统，每个配重袋可装载4Kg潜水铅块。可靠性高，释放和装载方便，紧急情况时，可快速卸除配重。气瓶负重系统牢固束缚气瓶于潜水员身体重心处，均匀分散重力，减轻对背部、腰部的压力；
10、多功能配重腰带，快卸式带扣，可单手操作。组合式结构，包含腰带、带扣、日字扣、D型环，腰带长短可调节，各部件均可自由更换。机械强度高耐磨损；
11、环保配重铅块，配重铅块材质为铅，持久耐用、不变形。外层环保包塑，颜色鲜亮，柔韧光滑，不龟裂。外形小巧，便于存放和运送，使用方便。出色的抗腐蚀性能；
12、三联表，由3个独立仪表组合。可实时显示气瓶中剩余气体压力、潜水深度及指南针。深度表，最大深度70米，具深度记忆及归零校正调整功能。压力表，最大压350巴；
13、潜水气瓶，高品质铝合金6061制造，出色的抗腐蚀性和力学性能，加工后尺寸稳定性好。气瓶内部、外部钝化处理，充装气体稳定、纯净，无异味。硬质塑胶瓶塞，防止灰尘进入气瓶内。容积：12.0L，工作压力：200Bar；重量：≤15.0Kg；
14、潜水手电筒，高亮度LED多用途潜水手电筒，防滚防滑航空铝合金筒身，手持舒适有力，良好的耐腐蚀性能，抗冲击且耐磨损防水200米。最大输出亮度2000流明，低亮度续航时间50小时。照明距离：100～200米；
15、配备一把多用途潜水刀，流线型刀身。
43 | 救生圈 | 个 | 1、漂浮能力：≥14kg；
2、把手索：直径≥10mm，长度≥340mm；
3、重量：≥2.5kg；
4、尺寸：外径≥700mm，内径≥440mm；
5、从≥80米高度落入水中无损坏。
提供检验报告（无需CMA）
44 | 湿式水域救援服 | 套 | 1、顶破强力：≥1000N；
2、救援服耐水性：≥4级，耐酸汗渍：≥4级，耐碱汗渍：≥4级，耐干摩擦：≥4级；3、耐磨性能：面料循环次数≥2000次，加固层面料≥6000次
4、耐静水压≥100kPa
5、单位面积质量≤840g/m
6、抗永久变形：经纬向≥4%
7、拉伸强度：服装的面料经纬向在≥150N拉伸负载下保持约10s未发生断裂
8、接缝抗拉强度：服装面料的每个接缝能承受100N拉力负荷保持10s未发生断裂
9、穿着时间：≤26S
10、质量≤1.5kg。
提供检验报告（无需CMA），按用户要求的尺码、数量供货。
45 | 水域救援手套 | 套 | 1、防护性能：在≥9kPa的压力下，经≥5000次循环摩擦后，不被磨穿；
2、水域手套为五指分离式，掌心和手指部位外层用于增强外层耐磨性材料；
3、手套袖筒长度超出腕骨≥70mm；
4、手套口收紧设计，可限制杂物进入；
5、有加强层割破力≥5N；
6、撕破强力（掌心面）≥80N；
7、抗刺穿性能≥80N；
8、灵巧性能：徒手控制≥105%；
9、抓握性能：拉重力比≥90%；
10、穿戴时间≤7.5S。
提供检验报告（无需CMA），按用户要求的尺码、数量供货。
46 | 水域救援靴 | 双 | 1、防护性能具备防滑、有防穿刺功能，鞋掌侧面设有排水孔；
2、靴帮：抗张强度：横、纵向≥15N/mm²
3、靴面厚度≥3mm，撕裂强度≥160N/mm。
4、外底：断裂拉伸强度≥18MPa，拉断伸长率≥480％，相对体积磨耗量≥145mm
5、鞋帮最大抗刺穿力≥95N，鞋底抗刺穿力≥1340N。外底断裂长度≥8mm。
提供检验报告（无需CMA），按用户要求的尺码、数量供货。
47 | 消防员水域救援头盔 | 个 | 1、抗冲击力强度抗冲击力：≥3500N,顶部抗冲击加速度：≥140g；
2、抗冲击加速度性能：帽顶部≤150gn，帽前部≤190gn，帽侧部≤195gn；
3、帽壳最大变形≤30mm，卸载后变形≤3mm。
4、下颏带延伸长度≥15mm
5、质量≤550g
提供检验报告（无需CMA），按用户要求的尺码、数量供货。
49 | 折叠式担架 | 个 | 1、承重：≥200kg；
2、展开尺寸：≥180×50×15cm；
3、折叠尺寸：≤96×50×10cm；
4、自重：≤7KG；
5、提供产品技术说明书。
50 | 多功能担架 | 具 | 1、承重：≥160kg；
2、材料：特殊复合塑料；
3、产品尺寸：≥250×85×0.5cm；
4、净重：≤12KG；
5、提供产品技术说明书
51 | 多功能担架（船型担架） | 个 | 1、承重：≥150kg；
2、自重：≤20kg；
3、尺寸：≤250×70×25cm；
4、材料：采用无毒无污染PE材料，具有防火和耐磨损和防侵蚀的功能；
5、采用分体式，方便存储。
52 | 消防救生气垫 | 具 | 1、使用高度：≥15m；
2、气垫表面的所有面料的经、纬向拉伸强度：经向≥52kn/m；纬向≥49kn/m
3、减速度值：头部≤278g；胸部≤24g；骨盆≤26g；
4、充气时间≤45s；补气时间≤25s
5、气垫质量≤100kg。
提供检验报告
53 | 救生缓降器 | 套 | 1、载重：约8-150kg；
2、工作高度：≥20m；
3、缓降速度：约0.15-1.5m/s；
4、重量：≤9Kg；
5、可重复使用≥200次；
提供产品检测报告
54 | 气动起重气垫 | 套 | 1、配置不同规格起重气垫≥4只，气垫规格分别配置：6t、12t、24t、40t，充气附件1套；
2、气垫应为聚酯材料经高温加压一次性硫化而成；
3、充气附件：≥减压器1套、≥双操控阀1套、≥10m充气软管2根、≥放气阀2个，≥脚踏泵1个；（核心参数）
4、6t最大举升高度≥150mm，举升力≥60kN，强度≥3.2MPa；12t最大举升高度≥250mm，举升力≥150kN，强度≥3.2MPa
5、24t最大举升高度≥300mm，举升力≥250kN，强度≥3.2MPa，40t最大举升高度≥420mm，举升力≥420kN，强度≥3.2MPa；
提供检验报告（无需CMA）
55 | 救援支架（救援三脚架） | 具 | 1、工作负荷：≥150kg；
2、阻断力：≥1500kg；
3、钢丝绳长度：≥30m；
4、收拢高度≤1520mm，最大工作状态高度≥3220mm，调整间距≤100mm
5、三脚架强度：外部固定点≥1380kg，支腿固定点≥940kg
提供检验报告（无需CMA）
56 | 救生抛投器 | 套 | 1、由高精度气压表保险装置、发射板机开关、气瓶阀、泄压阀、外接充气头、角度仪、多功能底座弹头组成；
2、抛射距离：陆用≥300m，水用≥200m；
3、抛绳偏差角：陆抛：≤1.0°；水抛：≤1.1°。
4、抛绳断裂强度：陆抛：≥2.0kN；水抛：≥7.0kN。
5、水用救援弹入水5秒内自动充气成为救生圈，产生8Kg以上浮力。
提供检验报告
57 | 机动橡皮艇 | 台 | 1、乘员：≥8人；最大承载能力：≥600kg；
2、橡皮舟净重：≤92kg；舷外机净重：≤75kg；耐压性：满载状态，船艇各气囊加压至≥1倍额定压力后静置30min无异常；
3、长宽高：≥4200×1800×590mm，型深≥480mm，型宽≥905mm
4、展开时间：≤11s，底板安装时间：≤9s，充气时间：≤140s，放气时间：≤110s，
5、排水量：空载≥60kg，满载≥1050kg，最大载荷≥900kg，空载航速≥35km/h，载重航速≥30km/h
提供检验报告（无需CMA）
58 | 救生软梯 | 套 | 1、静态断破力：≥420KG；
2、工作高度：≥10m；
3、主绳采用高强涤纶长丝编织而成，约直径18-22mm；
4、梯子宽度：≥35cm；
5、配备绳包，方便携带。
59 | 电源逆变器 | 个 | 1、输出频率：≥50HZ；
2、可将车载直流电24V转化为220V交流电；
3、最大功率约1500W；
4、输出波形：纯正弦波，转换效率：约85%-95%；
5、具有输入高电压、低电压报警和保护，保护功能：电池欠压保护、电池过压保护、过载保护、短路保护、过温保护。
60 | 支撑保护套具 | 套 | 1、配置：支撑长度范围约640-910mm；支撑长度范围约910-1480mm；延长柱：延长柱2种规格≥4根；可装于支撑杆两端。安全系数：支撑力≥12t；长度分别≥150、500mm；
2、单根杆的支撑力：≥15t，额定工作压力：≥20t；
3、附件：带钩牵引器≥8个、脚踏泵≥2个、5m气管≥2个、勾型扳手≥2个；
4、整体配置：2种气动手锁支撑柱各两根，2种延长柱各两根，45°拉环底座3个，小刚性底座2个，L型工作头2个，十字工作头2个，V型工作头2个、带钩牵引器≥8个、脚踏泵≥2个、5m气管≥2个、勾型扳手≥2个
5、支撑柱直径≥76mm
提供检测报告（无需CMA）
61 | 支撑保护套具(重型) | 套 | 1、可适应大跨度、长距离的支撑作业，也可多套组合用于搭建≥10米的登高工作平台，平台面积≥2.5㎡；
2、多功能支撑套组由支撑柱（8根单管1500支撑柱、8根单管2000支撑柱、8根双管1500-2500支撑柱、8根双管800-1200支撑柱、8根双管550-800支撑柱）、连接横杆（30根2000连接横杆、30根1293连接横杆）、斜连接杆（10根2700斜连接杆、10根2293斜连接杆）、40个多向连接盘口、8个平板台、8个平板支撑、10个万向支撑、32个快速连接器、4套拆装工具、20个30cm地锚、20个U型支撑、4个L型支撑、2米斜爬梯×2个、6个载重栏（载重栏尺寸1200×1000×890mm）、4PCS帆布、4套钢丝绳等部件组成）；
3、U型支撑扣额定承载能力（T)：≥4.5、重量≦3Kg；
4、底座的额定承载能力（T)：≥4.5、重量≦6Kg；
5、L型支撑口的额定承载能力（T)：≥4.5、重量≦3Kg。
提供检测报告（无需CMA）
62 | 稳固保护附件 | 套 | 1、配置：支撑长度范围约640-910mm；支撑长度范围约910-1480mm；
2、最大承载力≥5t；延长柱：延长柱2种规格≥4根；可装于支撑杆两端；安全系数，支撑力≥12t；长度分别≥150、500mm；
3、附件：带钩牵引器≥8个、脚踏泵≥2个、5m气管≥2个、勾型扳手≥2个；
4、整体配置：2种气动手锁支撑柱各≥2根，2种延长柱各≥2根，45°拉环底座≥3个，小刚性底座≥2个
5、L型工作头≥2个，十字工作头≥2个，V型工作头≥2个、带钩牵引器≥8个、脚踏泵≥2个、5m气管≥2个、勾型扳手≥2个
63 | 舟艇舷外机 | 台 | 1、输出功率范围约：约0.74-22.1KW，30HP；
2、排量：≥495cc
3、缸径冲程：72×61mm
4、油箱≥24L
5、全油门操作范围：4500～5500r/min
64 | 水域救援拦截网 | 套 | 1、网规格：5.0m×1.5m；网带宽度：约3cm至5cm；
2、材质：聚酯纤维织带；
3、配直径≥12mm、破断拉力≥15KN的水域漂浮绳；
4、内置配件：拦截网一面，外包装袋一只，连接扣锁≥9只,水域漂浮绳≥20m；
5、绳网四角提把。
65 | 有毒气体探测仪 | 台 | 1、性能：可同时检测氧气、可燃气、一氧化碳、硫化氢等4种以上气体；
2、工作时间：≥24h；（核心参数）
3、防护等级：≥IP65。
4、检测范围：CO（0～500ppm）、H2S（0～100ppm）、O2（0～30%Vol）、EX（0～100%LEL），分 辨 率：CO（0.1ppm）、H2S（0.01ppm）、O2（0.01%Vol）、EX（0.1%LEL）；
5、配备≥3.5VDC，≥4600mA大容量可充电高分子聚合物电池。
66 | 可燃气体检测仪 | 台 | 1、检测气体种类：可燃气LEL；
2、工作时间：≥24h；
3、防爆等级：Exia II CT4，防护等级≥IP65，防冲击ABS外壳；
4、响应时间≤2s；工作湿度：0-95%相对湿度；
5、采用≥4600mA大容量可充电高分子聚合物电池，可长时间连续工作。
67 | 电子气象仪 | 个 | 1、风速：约0.6-40米/秒；
2、显示：2×4四位数双显示LCD，同时显示2组数据；
3、风速，温度，湿度，露点，大气压力，BF薄福，风寒指数，海拔高度测量；
4、180°折叠LCD双显示20分钟自动关机及风寒指数最大/最小/平均值锁定功能；
5、180度打开时：235×45×25mm，合闭时：140×45×25mm。
68 | 消防用红外热像仪 | 台 | 1、工作时间：≥48h；
2、内置激光测距仪，约5-70m范围内精度≤1m；
3、防护等级：≥IP67；
4、探测器分辨率：≥160×120像素；
5、探测器材质：非晶硅或氧化钒。
69 | 测温仪 | 台 | 1、测量范围：约-50℃－900℃；
2、测温精度：约±3℃；
3、测量物距比：约12:1；
4、响应时间：≤550msec,90%响应；
5、响应波长：约8-14um。
70 | 水质分析仪 | 台 | 1、测量范围：COD（5-10000mg/l）氨氮（0.01-150mg/L）（分段）、总磷（0.01-100mg/L）（分段）、总氮（0.01-100mg/L）；
2、测量项目：COD、氨氮、总磷、总氮；
3、检测准确度：≤±5%；
4、旋转360°比色管检测系统，可存储≥100万组数据；
5、一体化双温区独立控温8孔多功能消解器，可同时消解两种不同的污染物。
71 | 手动破拆工具组 | 套 | 1、配置：1个多功能手柄、2个尖凿、3个平凿。工具组质量≤19kg，工具组和携行箱质量≤24kg；
2、尖凿1：长度≥230mm；尖凿2：长度≥460mm；
3、平凿1：长度≥230mm，刃宽≥135mm；平凿2：长度≥460mm，刃宽≥35mm；平凿3：长度≥475mm，刃宽≥68mm；
4、组合为冲击式破拆器：冲击行程≥440mm；
5、组合为撬斧（切割器）：总长度≥1150mm；组合为撬斧（拔钉器）：总长度≥1150mm。
提供检测报告（无需CMA）
72 | 液压破拆工具组 | 套 | 1、配置：整套包含液压倍速泵、手动泵、剪切器、扩张器、剪扩器、双级撑顶器、万向剪切器、开缝器八件套组成；
2、液压机动泵：额定工作压力≥70MPa，发动机功率≥2.2 kW，工作转速≥3000rpm，高压流量≥0.75 L/min，低压流量≥2.9 L/min，液压油油箱容积≥3 L，重量≤24.5 kg。
3、油管2根：单接口，长度≥10米，可带压插拔。
4、液压手动泵：额定工作压力≥70 MPa，高压/低压额定输出流量≥1.5 ml/次~12 ml/次，低压输出压力5~10 MPa，液压油油箱容积≥2 L，重量（含3米油管）≤11.5 kg。
5、液压剪切器：额定工作压力≥70 MPa，剪切圆钢直径（Q235材料）≥36 mm圆钢，剪切钢板厚度≥105mm，开口距离≥160mm，重量≤13.5 kg。
6、液压扩张器：额定工作压力≥70 MPa，距扩张臂顶端25mm处扩张力≥60 kN，扩张距离≥730 mm，重量≤14.5 kg。
7、液压剪扩器：额定工作压力≥70 MPa，剪切圆钢直径（Q235材料）≥38 mm圆钢，剪切钢板厚度≥20mm，离尖端25mm处扩张力≥50kN，开口距离≥315mm，扩张距离≥380 mm，重量≤14.5 kg。
8、双级液压撑顶器：额定工作压力≥70 MPa，一级撑顶力≥270KN，二级撑顶力≥138kN，收缩长度≤480mm，撑顶行程≥575mm，伸出长度≥1060mm，重量≤18.5kg。
9、万向剪切器：额定工作压力≥63MPa，开口距离≥60mm，剪切圆钢直径（Q235材料）≥6mm，重量≤6kg。
10、开缝器：额定工作压力≥70 MPa，最小楔入缝隙≤6mm，最大开启距离≥50mm，最大开启力≥235kN，重量≤12kg。
提供检测报告
73 | 机动链锯 | 具 | 1、功率：≥2.0kW；
2、气缸排量：≥50CC
3、怠速：≤3000rpm
4、最高功率转速：≥9000rpm
5、气缸缸径：≥44mm
74 | 无齿锯 | 具 | 1、功率：≥3.5kW；
2、用于切割金属、混凝土等材料；
3、汽缸排量：≥70CC；
4、锯片直径：≥350mm；
5、最大切割深度：≥125mm。
75 | 液压开门器 | 套 | 1、额定输出压力(Mpa)：约70±5%，额定输出量：≥0.8ml/次，低压输出压力：≤1.5Mpa，低压流量：≥3.0ml/次；
2、闭合长度：≤200mm，工作范围：约0－310mm；
3、开门器：额定工作压力≥70Mpa；最大开启力≥92KN。开启长度距离≥300mm；开启力≥100KN， 质量:≤4kg。
4、手动泵：额定输出压力≥70Mpa，输出流量≥0.83ml/次。最大手柄力≤260N，质量≤3.5kg。
5、扩张器：扩张距离≥150mm，扩张力≥40N。
76 | 毁锁器 | 套 | 1、一级齿轮：≥450转/min；二级齿轮：≥1400转/min；三级齿轮：0-1800转/min；
2、冲击：一级齿轮：0-7650转/分；二级齿轮:0-23800转/分；三级齿轮:0-30600转/分；
3、最大钻距：≥47N/m；
4、充电时间：≤60min；
5、配有可锁防水防尘工程塑料箱。
77 | 多功能挠钩 | 套 | 1、≥12件套：包括长挠杆1根、短挠杆2根（其中1根有水平仪），挠钩、双头挠钩、消防锯、无火花消防锤、撑顶器、消防剪、消防斧、登高钩、爪耙、工兵铲等；
2、符合《消防应急救援装备手动破拆工具通用技术条件》GB32459-2015的要求；
3、金属制杆头≥10种功能，杆头与杆柄的连接牢固且不易松动、开裂，挠杆≥2根；
4、连接后最长≥2m，可连接加长，采用绝缘材料；
5、用于事故现场小型障碍清除，火源寻找或灾后清理。
78 | 绝缘剪断钳 | 把 | 1、耐高压：≥5000V；
2、可剪断直径≤16mm电线、钢筋，剪切硬度HRC≤30；
3、刀片的刃口硬度HRC≥53；
4、螺栓、压板、中心轴硬度约HRC33—40；
5、刀片刃口的两鞋面表面粗糙度R≤3.2um，刀片其余切削加工部位的表面粗糙度R≤6.3um。
79 | 外封式堵漏袋 | 个 | 1、由高强度橡胶和增强材料复合制成，适用于封堵罐状类容器窄缝状裂口及孔洞；
2、三种规格：大：300mm×300mm×12mm，中：225mm×225mm×12mm，小：150mm×150mm×12mm；
3、最大工作压力：≥1.5bar；
4、背压：≤0.2MPa
5、配备大、中、小三款外封式堵漏袋各1个、带安全压力表的脚泵1个，捆扎带2条、5米1.5巴软管2根（内径8mm、蓝色、带快速切换接头）、单式操控仪1个、放气阀1个、铝合金工具箱1个。
80 | 捆绑式堵漏袋 | 个 | 1、适用封堵范围：（1）约Ф50mm－Ф200mm的管道；（2）裂缝长度约≤120mm的容器；（3）面积约≤270㎜×370㎜的泄漏孔洞；
2、最大工作压力：≥1.5bar；
3、堵漏袋厚度：≥10mm；
4、由堵漏气垫、脚踏泵、压力表、输气软管、快速接头、捆绑带组成；
5、充气连接头为实心黄铜，所有的堵漏袋都配了快速接口。
81 | 下水道阻流袋 | 个 | 1、当发生危险物质事故时，无法用标准密封袋将其密封时，可选用下水道阻流袋。
2、快速密封所有管道直径30-50厘米带输出口的的沟渠和探井，防止有害液体流入下水道。
3、充气压力：≥0.5bar。
4、材质：橡胶。
4、配置：气动下水道阻流袋一个、2米拴绳一根、充气软管一条、脚踏充气泵一套、充气操控阀一个、铝合金工具箱一只。
82 | 金属堵漏套管 | 套 | 1、封堵压力：≥2.0MPa；
2、配备：≥10种规格金属管道套管（13、19、25、32、38、51、64、76、89、102mm），棘轮扳手≥1把，专用套筒≥1个，铝合金工具箱≥1个；
3、耐老化、耐油、耐弱酸弱减，适用温度：-20℃至+100℃；
4、用途：可用于油、水、天然气等管线堵漏使用。
5、提供产品合格证
83 | 无火花工具 | 套 | 1、管子钳、防爆锤、羊角锤、呆梅扳手、开口扳手等≥21件套工具；
2、硬度HRC≥35；
3、抗拉强度：≥105Kgf/mm²；
4、材质：优质合金铝青铜；
5、有专用、牢固的便携式箱存放包装。
84 | 阀门堵漏套具 | 套 | 1、工作压力范围：约20-30MPa；
2、可堵介质：液化气、石油、水、化学试剂等；
3、温 度：-50℃至+170℃；
4、阀门堵漏工具：直径95、105、115、135工具各一个；
5、阀门堵漏工具：直径145、160、180、195工具各一个。
85 | 注入式堵漏工具 | 套 | 1、工具重量：≤3kg；
2、液压油泵流量：≥30L/S；
3、注胶枪主要由枪体、注胶筒及液压油泵三部分组成；
4、适用于介质压力≥30Mpa的泄漏，适用介质温度范围：-200℃至750℃；
5、手动高压泵额定压力≥60MPa，最高压力为≥76Mpa。注胶筒直径为≥25mm，有效长度≥110mm。
86 | 磁压式堵漏工具 | 套 | 1、磁压式堵漏器最大吸附力：≥300Kg；
2、适用压力：≥1.8Mpa；
3、温度使用范围：≤80℃；
4、A孔洞状泄漏口，a直径≤Ф15mm，b堵漏速度10min;B线状泄漏口，a长×宽≤50×5mm；b堵漏速度10min；
5、堵漏胶和密封剂能承受水、油、液化气、30%硫酸、30%盐酸、氢氧化钠、饱和氯化钠等溶液的侵蚀。
提供检测报告。
87 | 木制堵漏楔 | 套 | 1、适用圆孔尺寸：约ф5－ф100mm；
2、压力：约-1.0至0.8Mpa；
3、可封堵泄漏介质温度范围：约-70℃至120℃；
4、用于各种管道孔、洞、裂缝的密封堵漏，每套规格≥29种；
5、工作温度：-70℃至100℃
88 | 气动吸盘式堵漏器 | 个 | 1、充气压力：≥8Mpa；
2、尺寸和堵漏面积：≥Φ500/200mm2；
3、真空压力：≥0.85Mpa；
4、操作压力：≥0.1Mpa；
5、重量：≤6kg。
89 | 堵漏枪 | 把 | 1、工作压力：≥0.15MPa；
2、充气时间：≤20s；
3、堵漏时间：≤5s；
4、材质：由带有柔性的纤维层与符合GB/T14674中CR1211型氯丁橡胶复合制成；
5、提供检测报告。
90 | 手动隔膜抽吸泵 | 台 | 1、流量：≥56L/min；
2、排出压力：≥0.06Mpa；
3、用于罐体，水井或水池的快速排水，采用耐腐蚀材料，可以对危险和非危险液体进行排污，携带方便，安装快捷，两端带快速卡箍；
4、质量：≤12kg。
5、全手动操作，安全防爆。
91 | 防爆输转泵 | 台 | 1、功率：≥825W；
2、防爆电机，不锈钢304泵管，进出泵管直径≥42mm，出口直径≥25mm；
3、密度最大：≥1.8Kg/dm³；
4、粘度：≥1000CPs，流量：≥130L/min；
5、抽吸高度：≥5m。
92 | 粘稠液体抽吸泵 | 台 | 1、功率：≥3Kw；
2、容量：≥80L；
3、用于抽吸有毒有害、粘稠液体等；一机多用，可干可湿，圆桶型不锈钢桶身，坚固耐用。
4、具备边吸边排功能，最高抽排至≥11米高度。
5、工作噪音：≤80dB/A
93 | 有毒物质密封桶 | 个 | 1、容量：≥80L；
2、材料：聚乙稀
3、容量：20加仑
4、主要用于收集并转运有毒、危险、腐蚀性物质或污染严重土壤；
5、由高密度聚乙烯材质制成，桶体和桶盖紧密配合密封，旋盖更安全，确保盛装物在任何情况下都不泄露。
94 | 围油栏 | 组 | 1、体积：≥25m³；
2、高度：≥50cm；
3、以PVC双面涂层高强度防水布制成，其裙体呈凹形，滞油性能好；
4、由聚乙烯制成,每条长≥50m,抗化学腐蚀可隔离危险物质或残水；
5、每段配有注水接口和充气接口各一个，可分别用于地表面和水面，2人即可铺设。
95 | 吸附垫 | 箱 | 1、面积：≥40cm×50cm×2mm；
2、聚丙烯材料，黄色容易看见，有助于防止不当使用防溢备品；
3、吸收化学品：硫酸、盐酸、硝酸、磷酸、氢氧化钠、氨水、氢氟酸、高氯酸、蚁酸、其它可灼伤皮肤的化学液体，以及灰色吸液棉中可吸收的液体；
4、规格：100片/箱；
5、最大吸收量：≥80L。
96 | 集污袋 | 个 | 1、容积：≥400L；
2、PVC双面涂层气密布制成，耐酸碱，耐高低温；
3、耐温性能：-40℃至70℃；
4、重量轻、可折叠，收集不同的污染液体，污水袋上配有一个进水阀，一个出水阀；
5、用于收集不同的污染液体。
97 | 消防水带（65-20-20） | 盘 | 1.技术性能符合《消防水带》GB6246-2011的要求；
2.主要技术参数：水带口径直径65mm，内径公称内径63.5mm，单位长度质量≤301g/m；
3.工作压力2.0MPa,最小爆破压力≥6.78Mpa；
4.附着强度为≥35N/25mm；
5.直径膨胀率≤5.1%,轴向延伸率≤4.6%。
98 | 消防水带（80-20-20） | 盘 | 1.技术性能符合《消防水带》GB6246-2011的要求；
2.水带口径直径80mm，内径公称内径76.0mm，单位长度质量≤449g/m；
3.工作压力2.0MPa,最小爆破压力≥6.21Mpa；
4.附着强度为≥51.2N/25mm；
5.直径膨胀率≤5.9%,轴向延伸率≤5.9%。
99 | 公众洗消站 | 个 | 1、配置：公众洗消帐篷、电动充排气泵型、均混罐、洗消储水袋、暖风机（带温控仪）、洗消喷淋系统（安装在帐篷中）、进排水系统（安在帐篷中）、洗消废水排污泵、洗消帐篷供水泵、洗消废水回收袋、各种转换连接配件；
2、帐篷面积：≥25㎡；
3、帐篷材料：气柱灰白PVC双面涂层布，篷布迷彩单面涂层；
4、电动充排气泵额定电压：≥220V；额定输入功率：≥1800w；配有吸尘装置；风压≥25kpa，帐篷充气成形时间约3-5分钟，充排气一体；
5、洗消排污泵功率：≥220W，扬程：≥6M；流量：≥10M/H。
100 | 单人洗消帐篷 | 套 | 1、配置：气动式支撑架、集水盆、喷淋水管、喷淋罩、包装袋；
2、篷布：材质400D白色阻燃防水布；
3、电动充（排）气泵功率:≥1.2kw
4、气柱：材质≥0.7mmPVC双面涂层复合布；
5、适温范围：约-30℃至+65℃；
101 | 简易洗消喷淋器 | 个 | 1、配备：≥10个高压喷嘴和不易破损软管支架；
2、水带材质：尼龙；
3、底盘：铝合金；
4、驱动压力：约3～7bar；
5、水流量：≥20L/min。
102 | 强酸、碱洗消器 | 个 | 1、容量：≥5L；
2、应用场合：与冲眼液、冲肤液联用，用于化学品污染 后身体局部和眼部及器材洗消,用于化学灼伤部位的清 洗，罐体带有压力表，开关具备锁装置，可防止意外打开，并配有2套专用的眼部清洗装置，用于大面积皮肤喷溅风险的区域；
3、材质：不锈钢体；
4、用途：适用于全面积的洗消；
5、使用方法：利用压缩空气为动力和便携式压力喷洒装 置，将洗消药液形成雾状喷射，可直接对人体表面进行洗消。
103 | 强酸、碱清洗剂 | 升 | 1、容量：≥0.5L/瓶；
2、适用范围：可用于危险化学品喷溅于手部及小面积皮肤的清洗；
3、主要成分敌腐特灵，是一种无刺激、不会引起过敏反应且无毒的溶液，含两性多价分子，能快速中和、消除酸 碱等危险化学物质；
4、保质期：2年；
5、适用环境：置于阴凉干燥处，常温储存。
104 | 三合二洗消剂 | 升 | 1、容量：≥0.5L/瓶；
2、含量：约60%-70%；
3、主要成分：次氯酸钙；
4、消毒时间：约30-60min；
5、可消杀细菌、真菌、大肠杆菌等各种微生物和病毒。
105 | 三合一强氧化洗消粉 | kg | 1、容量：≥1kg/袋；
2、符合国家现行有关标准、规范；
3、应用场合：主要对酸碱物质进行表面洗消；
4、主要成分：中和因子；
5、使用方法：与水溶解后使用，一般污染与水的比例为约1000：1，重度污染为约500：1。
106 | 消毒粉 | kg | 1、消毒时间：≥60min；
2、能杀灭，细菌，真菌，大肠杆菌等各种微生物和病毒；
3、产品用途：用于皮肤、服装、装备的局部消毒。可吸附各种液态化学品；
4、主要成分为蒙脱土，不于水和有机溶剂，无毒、无腐 蚀、无刺激，降解后产物无毒害，无二次污染；
5、净重≤500g/袋；
107 | 移动式排烟机 | 台 | 1、四驱动形式；
2、排烟量：≥40000m³/h；
3、运行时间∶≥120min（全速运行）
4、重量：≤70kg；
5、自动调节倾斜度∶通过对扶手的操作，可调节排烟机的放置倾斜度，达到理想位置。
108 | 移动照明灯组 | 个 | 1、发电机功率：≥2000W；
2、照明灯照度：≥500×4LM；
3、最大工作高度：≥5m；
4、灯盘额定功率：≥1000W(金卤灯)；光通量≥40000lm；
5、工作噪声：≤90dB；
提供检验报告
111 | 移动式消防炮（手动炮、遥控炮、自摆炮等） | 个 | 1、额定流量：≥80L/s；
2、射程：≥85m；
3、炮身与底座可快速分离，便于运输；
4、通过手轮进行俯仰回转操作力矩：水平≤8N·m，俯仰≤8N·m。
5、喷雾角范围：约0～120°，仰角范围：约35～85°，自摆角：≥40°，自摆频率：≥6次/min
提供检验报告。
112 | 空气充填泵 | 个 | 1、充气量：≥260L/min；
2、同时充气气瓶数量可同时充填≥4具空气呼吸瓶；
3、驱动方式：电机。环境温度：≥约-20至50°C，安全阀设定压力：≥220/330bar工作压力：≥200/300bar，油池容量≥2.4L；
4、压缩级数：≥3级，气缸数：≥3；
5、质量≤160kg。
113 | 消防机动泵(手抬泵) | 个 | 1、吸程3米流量/压力≥20升/s/0.6MPa；抽真空时间1米吸程（≤0.5秒），7米吸程（≤10秒）；
2、输出功率：≥30kw；
3、水泵：铝合金单级离心泵，发动机类型:卧式，双缸，电动，水冷，二冲程，冷却水还流式；
4、吸水口尺寸:Φ80 mm，出水口尺寸:Φ65 mm（可转动180度）；
5、重量:≤85kg。
114 | 移车器 | 套 | 1、承重：≥680kg×4个；
2、单件长：约600mm×400mm；
3、重量：≤21kg；
4、工作原理：液压收缩；
5、适用直径：≤75cm；
115 | 异型异径接口 | 个 | 1、接口形式内扣式65雌转80雄，外扣式80雌转65雄；
2、工作压力：≥5Mpa；
3、弹簧疲劳寿命：≥10000次
4、适用介质：水、水和泡沫混合液。
5、采用优质铝合金材质浇铸工艺精心加工而成，表面经阳极氧化处理，具有强度高、耐腐蚀的性能优点。接口表面无结疤、裂痕、砂眼，加工表面无伤痕。接口与水带连接部锐角经倒钝处理，橡胶密封圈采用耐油橡胶，面上没有气泡、杂质、裂口和凹凸不平等缺陷。
116 | 高倍数泡沫发生器 | 台 | 1、发泡倍数：约200-1000倍
2、工作压力：≥0.3MPa；
3、混合流量：≥5L/S；
4、质量：≤30kg；
5、有效时间：≥10min,需配齐吸液管；
提供检验报告
117 | 消防灭火机器人（侦查灭火机器人） | 台 | 1、带灭火侦查功能，无线遥控距离：通视≥1000m；
2、水炮流量：≥80L/s，压力：≥1.2MPa，水炮射程：≥80m；
3、爬坡度：≥83%，越障高度：≥240mm，驱动形式：电动履带；
4、尺寸：长≤1690mm×宽≤800mm×高≤1240mm；重量：≤540Kg；
5、行走速度：≥1.55m/s；最小离地间隙：≤121mm；倾侧稳定角：≥40°；
6、升降云台：初始高度≤1130mm，举升后高度≥1850mm。防爆等级：≥Exd [ib]II B T4 Gb
7、转弯直径：≤1910mm；具备GPS定位功能。视频传输距离：≥1200m；
8、直线跑偏量：≤0.36%；声光报警功能：≥80Db。可以攀爬建筑物内部楼梯；
9、制动距离：≤0.12m；超声波避障功能：障碍物识别：≥2m；停止后机器人与障碍物距离≥400mm；
10、搭载火焰识别功能，识别距离：≥50M。牵引力:≥3.9KN。
提供国家消防装备质量监督检测中心检验报告（无需CMA标识）
118 | 消防灭火机器人 | 台 | 1、带灭火侦查功能，无线遥控距离：通视≥1000m；
2、水炮流量：≥80L/s，压力：≥1.2MPa，水炮射程：≥80m；
3、爬坡度：≥83%，越障高度：≥240mm，驱动形式：电动履带；
4、尺寸：长≤1690mm×宽≤800mm×高≤1240mm；重量：≤540Kg；
5、行走速度：≥1.55m/s；最小离地间隙：≤121mm；倾侧稳定角：≥40°；
6、升降云台：初始高度≤1130mm，举升后高度≥1850mm。防爆等级：≥Exd [ib]II B T4 Gb
7、转弯直径：≤1910mm；具备GPS定位功能。视频传输距离：≥1200m；
8、直线跑偏量：≤0.36%；声光报警功能：≥80Db。可以攀爬建筑物内部楼梯；
9、制动距离：≤0.12m；超声波避障功能：障碍物识别：≥2m；停止后机器人与障碍物距离≥400mm；
10、搭载火焰识别功能，识别距离：≥50M。牵引力:≥3.9KN。
提供国家消防装备质量监督检测中心检验报告（无需CMA标识）
119 | 水面遥控救援机器人 | 台 | 1、载人前进速度：≥3m/s；拖拽力：≥500kg；最大负载：在水中能负载4名体重大于80kg人员；
2、遥控距离：≥2000m；可双面行驶，正反两面皆可吸水航使；≥30m，高空抛投；支持北斗/GPS双定位，具有一键自动返航功能，失联自动返航功能，返航精度：≤1m；
3、机器人尺寸≤1020×800×200mm；
4、整机重量≤13.5kg，双电机驱动，进水口间隙≤5mm；
5、最大空载速度≥32.5km/h，配备两个黄色雾灯，闪耀频率≥1.03Hz
6、机器人电池容量：20AH 42V，充电时间≤2h；遥控器待机时间≥10h。
7、防护情况：浸没在1m的水下2小时后，本机器无进水无损坏。
8、续航时间：本机以2m/s的速度运行持续时间≥85min。
9、救援机器人具备本机按键操控功能，可以遥控器操作，也可以本机操作使用。
10、可选配空海一体模式，无人机、救援机器人联动，无人机能清晰传回前方视频，救援机器人能够按照无人机飞行轨迹跟随航行，实现远距离救援。
提供检测报告（无需CMA）
120 | 分水器（中压） | 个 | 1、工作压力：≥5Mpa；
2、进水口数量：≥1个65mm；
3、出水口数量：≥2个65mm；
4、阀门开启力：≤150N；
5、提供检测报告
121 | 消防水带带压堵漏装置 | 个 | 1、工作压力：≥5Mpa；
2、套装置分为抽芯铆钉式堵漏装置和捆绑式堵漏装置；
3、抽芯铆钉式，封堵压力：≥1.6Mpa；封堵尺寸：≥φ6mm孔；封堵时间：≥7s；
4、捆绑式：封堵压力：≥1.6Mpa；封堵尺寸：≥φ10mm孔；封堵时间：≥32s；
5、封堵性能：泄漏量：抽芯铆钉式≥28ml/min，捆绑式≥215ml/min。
122 | 消防移动储水装置 | 套 | 1、规格容量：≥20T；
2、主体材质：双层复合PVC；
3、布料厚度：≥0.5mm；
4、撕破强力：≥1200N；
5、进水口尺寸：Φ65mm。
124 | 多功能消防水枪（转角水枪） | 支 | 1、流量：≥460L/min；
2、射程：≥29m；
3、破拆喷雾水枪枪头：额定喷射压力为≥0.35MPa，额定流量为≥5L/s，喷雾角大于120°，且不可调，刺穿枪头可穿透≥2mm工业铝板；
4、瞄口式水枪枪头：额定喷射压力为0.35MPa，额定流量为≥5L/s，射程≥12m；
5、细水雾水枪枪头：额定喷射压力为0.35MPa，额定流量为≥5L/s，喷雾角≥120°，且不可调。
126 | 消防拉梯（二节拉梯） | 把 | 1、工作长度：≥6m；
2、材质：用优质坚韧毛竹经特殊工艺处理，多层压合而成，侧板与梯登采用铆钉连接，拉梯在展开和缩合的过程中，其限位装置安全可靠；
3、水平弯曲残余变形比值：≤0.14%；
4、梯橙弯曲残余变形比值：≤0.16%，侧摇摆曲残余变形比值：≤0.26%；
5、重量：≤34㎏。
128 | 消防拉梯（挂钩梯） | 把 | 1、工作长度：≥4m；
2、材质：主体用优质坚韧毛竹经特殊工艺处理，多层压合而成，侧板与梯登采用铆钉连接，可供消防队员登高、跨越高墙及作临时担架使用。
3、水平弯曲残余变形比值≤0.2%；
4、梯蹬弯曲残余变形比值:≤0.28%；侧摇摆曲残余变形比值：≤0.14%；
5、重量：≤9kg。
129 | 救生照明线 | 条 | 1、照明线每条长度：≥100m；发光亮度：≥11cd/m²；
2、每条质量：≤10kg；连续工作时间：≥8h（常亮型）；连续工作时间：≥16h（闪烁型）；
3、闪烁频率：≥1Hz；
4、线体材质：钢丝、电致发光荧光粉、PVC、钢丝绳；
5、最高表面温度：≤30℃。
130 | 消防水带（水幕水带） | 盘 | 1、水带直径65㎜，标准工作压力≥1.5MPa，长度≥20m。孔口采用金属材料，孔间距约0.30－0.35m，喷雾高度：≥10m，爆破压力：≥6.5Mpa
2、孔口直径：≥0.12mm；
3、聚氨酯衬里消防水带，外编织层经线纬线均采用高强度涤纶长丝斜纹紧密编织；
4、延伸率：≤7％，膨胀率≤5％；
5、扯断伸长率：≥350％，扯断强度：≥30MPa。
131 | 水枪（PQ8泡沫） | 把 | 1、工作压力：≥0.7MPa，混合液体流量：≥8L/s
2、射程：≥28m；
3、水流量：≥7.5L/s；
4、聚氨酯衬里消防水带，外编织层经线纬线均采用高强度涤纶长丝斜纹紧密编织；
5、发泡倍数（20℃）：≥5。
提供检测报告（无需CMA）
132 | 水枪（PQ16泡沫） | 把 | 1、混合液流量分别为4L/S、8L/S、16L/S；空气泡沫量分别为25L/S、50L/S、100L/S；
2、射程分别为24m、28m、32m三档；工作压力：≥0.7MPa；
3、接口：KN65；
4、高压不锈钢材质；
5、长度：≤52cm。
提供检测报告（无需CMA）
133 | 手持电台 | 个 | 1、频率范围：约350MHz－390MHz，对讲机组呼容量≥1024；
2、电池续航：≥12.0小时；
3、防爆等级：对讲机具有良好的防水防尘功能，防水防尘等级≥IP67，并提供中国赛宝实验室（工业和信息化部电子第五研究所）；对讲机具有《无线电发射设备型号核准证》，产品检验报告、通过国家电气产品防爆认证。
4、支持数学集群、模拟集群、数字常规、模拟常规、单频自组网等多种工作模式；支持自组网强插功能。
5、最大输出功率：≤37dBm；接收灵敏度：≤-118dBm
6、支持GPS/北斗定位；
7、主机外形尺寸：≤130mm×56mm×31mm（不含天线、电池等配件）；电池容量：不小于3200mAh
8、应急网模式下，支持电台互相定位功能，被叫电台能够显示主叫电台的方位及距离信息，具有国家认可的检测机构出具的检测报告复印件并加盖投标人公章或原厂公章。
9、支持支持3PTT按键功能，提供省级及以上检测机构出具的第三方检测报告。
10、能顺利与本单位既有的应急无线自组网基站进行语音、数据对接，实现真正的互联互通、无缝联通。
134 | 布控球（高清布控球） | 个 | 1、整体结构：一体化结构设计，集成高清云台摄像机、无线编码器、大容量电池、卫星定位、激光灯等模块，防护等级≥IP66，具有手提把手；
2、4G(FDD-LTE/TD-LTE/WCDMA/EVD0/TD-SCDMA)全网通讯；内置GPS/北斗模块，内置GPS天线；内置图像综合管理软件，可无缝接入消防图像综合管理平台;
3、防护等级：IP66;
4、支持GB/T28181标准，支持H.265、H.264视频协议，支持G711音频协议；支持双码流，图像分辨率支持1080P、720P，图像帧率≥25帧/秒。
5、▲可接入省消防总队互联网图像平台和应急管理部消防救援局图像综合管理平台，视频图像可被管理平台调取，并支持双向语音对讲。
6、▲状态显示：内置OLCD屏显示当前运行状态，显示网络状态（WIFI、有线、4G/5G及信号强度）、定位状态、对讲状态、TF卡、蓝牙、电池电量、视频编码格式、平台连接状态；（需提供带CMA、CANS标志的检测报告证明，原件备查）
7、支持加热去雾，防止镜头内部起雾；（需提供带CMA、CANS标志的检测报告证明，原件备查）
8、▲在正常运行，开启录和wifi功能 ，连续工作时间：≥8小时；（需提供带CMA、CANS标志的检测报告证明，原件备查）
9、▲至少支持双TF卡存储，最大存储容量≥2T，支持本地抓拍和录像存储至TF卡中。支持TF卡热插拔；（需提供带CMA、CANS标志的检测报告证明，原件备查）
10、支持底部磁力吸盘，支持支架固定、壁装、吊装、杆装。
135 | 单兵图像传输设备（4G单兵） | 个 | 1、一体化设计，集成音视频硬件编码、4G/5G网络、GPS&北斗、存储、锂电池等模块，
专业的视频编码设备，非Android手机类产品，配备一台高清DV,支持摄像机的热靴安装，可与DV摄像机完美组合使用；
2、接入要求：可无缝接入消防图像综合管理平台，指挥中心通过指挥视频终端可调度设备图像、双向对讲、修改视频参数等操作；
3、视频编解码性能：编码需求支持H.264、H.264HP，支持1080P、720P、D1（4CIF）等分辨率；支持双码流；视烦帧率范丽为：1-30fps，视屏码率128kbps-6mbps可调整。
4、防护等级：IP66
5、功能要求支持视频回传、双向对讲、定位信息上传、系统状态查看等。
6、▲支持内置OLED屏，可显示网络状态、定位信息、电池电量、蓝牙状态、TF卡状态、麦克风状态、网络连接状态。（需提供带CMA、CANS标志的检测报告证明，原件备查）
7、采用与DV一体化设计，支持热靴安装，整机可手持、肩扛、三角架固定。
8、支持1路HDMI高清输入接口。
9、提供双卡，至少1个5G 全网通卡槽和1个4G 全网通卡槽。
10、▲码流控制支持局域网、专线网络、4G网络码流控制设置选项；（需提供带CMA、CANS标志的检测报告证明，原件备查）。
136 | 消防用小型飞行器 | 个 | 1、配备传感器，分辨率≥640*512；配备广角相机，有效像素≥4800万；配备长焦相机，像素≥1200万，配备红外热成像相机，分辨率≥640*512；
2、可挂载喊话模块；
3、最长巡航时间：≥45分钟；
4.最大续航里程≥32公里
5.尺寸：折叠（不带桨）：≤长221毫米，宽97毫米，高91毫米
6.最大抗风速度：≥10m/s
7.最大续航里程：≥32公里
8.广角镜头：有效像素≥4800万，
9.长焦镜头：最大照片尺寸≥8000×6000，热成像相机：数字变焦≥28倍，测温方式：点测温、区域测温
10.长焦镜头：有效像素≥1200万，最大照片尺寸≥4000×3000，测温范围：-20℃ 至 150℃（高增益模式）；0℃ 至 500℃（低增益模式）
137 | 骨传导通话装置 | 个 | 1、采用骨传导技术体制，通过感知震动拾取语音，应符合人体工程学，穿戴舒适；
2、信噪比：≥50dB，频率响应：至少支持100-10000Hz；具备高噪音环境下的噪声抑制功能，在90dB噪声环境下可辩识通话；
3、配备PTT套件，适用于各种双手不能离开设备的任务；
4、防爆等级：对讲机具有良好防水防尘功能，防水防尘等级≥IP67，并提供中国赛宝实验室（工业和信息化部电子第五研究所）；对讲机具有《无线电发射设备型号核准证》，产品检验报告、通过国家电气产品防爆认证；
5、自带语音放大装置，具备听说功能，音量可调，最大音量超过105db。

## 17肇庆
序号 | 器材名称 | 单位 | 技术需求 | 备注
一、国产消防器材
1 | 消防头盔（半盔式） | 顶 | 1.冲击吸收性能高温预处理最大冲击力≤3000N
2.阻燃性能损毁长度≤25mm
3.抗冲击加速度性能最大冲击加速度≤400Gn
4.耐燃烧性能火源离开帽壳后，帽壳火源应在5内自熄
5.电绝缘性能帽壳泄露电流≤1mA
按照《广东省消防救援总队关于进一步规范灭火救援装备管理的指导意见》统一标识。或按客户要求喷涂标识
2 | 消防头盔（全盔式） | 顶 | 1.冲击吸收性能高温预处理最大冲击力≤2500N
2.阻燃性能损毁长度≤10mm
3.抗冲击加速度性能最大冲击加速度≤400Gn
4.耐燃烧性能火源离开帽壳后，帽壳火源应在5内自熄
5.电绝缘性能帽壳泄露电流≤1.5mA,质量≤1800g
按照《广东省消防救援总队关于进一步规范灭火救援装备管理的指导意见》统一标识。或按客户要求喷涂标识
3 | 消防员灭火防护服 | 套 | 1.整体热防护性能TPP:≥30cal/cm²；
2.阻燃性能外层经向、纬向损毁长度≤50mm、50mm ；
3.热稳定性能舒适层变化率:≤3%
4.缩水率≤5%
5.质量≤3.5KG
按照《广东省消防救援总队关于进一步规范灭火救援装备管理的指导意见》统一标识。或按客户要求喷涂标识
4 | 消防手套 | 双 | 1.整体热防护性能（手套）：≥30cal/cm²；
2.力学性能刺穿力（掌心）：≥80N；
3.防水性能：手套防水层和其线缝在静水压7KPa下试验5min后不出现水滴
4.整体防水性能无渗漏
5.穿戴时间≤25S
按照《广东省消防救援总队关于进一步规范灭火救援装备管理的指导意见》统一标识。或按客户要求喷涂标识
5 | 消防安全腰带 | 条 | 1.静拉力(kN)≥13kN；
2.织带宽度70±1mm
3.抗冲击性能：安全腰带不应从人体模型上松脱，而且安全腰带不应出现影响其安全性能的明显损伤
4.耐高温性能:安全腰带的织带和缝线不应出现融溶、焦化现象
5.金属零件的耐腐蚀性能:盐雾试验后，外观应符合GB/T6461-2002外观等级评定轻微的要求。
6 | 消防员灭火防护靴 | 双 | 1.抗刺穿性能(N)：≥1700N；
2.防砸性能（冲击/静压力）(mm)：≥19mm；
3.电绝缘性能：击穿电压≥5000v，泄漏电流：＜3mA。
4.质量≤2.3kg
5.防滑性能≥15°
按照《广东省消防救援总队关于进一步规范灭火救援装备管理的指导意见》统一标识。或按客户要求喷涂标识
7 | 正压式消防空气呼吸器 | 具 | 1.配置：背托1套（含背托上的各种管路部件等）、面罩1个、供气阀、气瓶等各1个，配件为同一品牌
2.气瓶容积：≥6.8L
3.助燃性能续燃时间≤5S
4.佩戴质量≤18Kg
5.整机气密性：在气密性试验后，其压力表的压力值在1min内的下降在≤2MPA
8 | 正压式消防空气呼吸器（带活动式背托） | 具 | 1.配置：背托1套（含背托上的各种管路部件等）、面罩1个、供气阀、气瓶等各1个，带活动式背托、压力平视装置等组成，配件为同一品牌。
2.气瓶容积≥6.8L
3.整机气密性：在气密性能试验后，其压力表的压力指示值在1min内的下降≤2MPa
4.静态压力：≤500pa
5.镜片的透光率：≥90％具有通讯功能投标时提供检验报告
9 | 佩戴式防爆照明灯 | 个 | 1.强光照度平均值≥1150lx，强光照度最小值≥9501x
2.连续工作时间：强光：≥240min，弱光：≥480min
3.外壳防护等级：防尘等级IP66,防水等级IP68
4.低压状态下连续工作时间：强光≥15min，弱光≥30min
5.灯具的开关经5000次可靠性试验后应保持完好，且灯具能正常点亮并实现强弱光切换
10 | 消防员呼救器 | 个 | 1.连续报警时间≥1000min
2.报警声级强度≥100dB
3.允许静止时间：30±2S
4.预报警时间：15±2S
5.呼救器置于水深1.5米的容器内2H，应无水渗入呼救器内，呼救器应能正常工作
11 | 应急逃生自救安全绳 | 套 | 1.安全绳长度≥20m
2.安全绳破断强度≥30kN；
3.下降器：极限负荷：≥13.5KN，适用绳索直径范围：8-13mm
4.排绳器：免拆绳，承载2T。
5.安全钩破断强度：在开口闭合状态下长轴破断强度≥30kN；
6.短轴破断强度≥11kN。多功能绳包：阻燃面料，经260℃高温试验后无明显变化。绳包具备防止绳索缠绕、垂降墙角保护、防水和泄水功能，能合理放置安全绳以及安全钩、下降器、扁带等辅助附件，能携带于安全腰带上；
7.扁带：配备1条扁带，周长为2m，断裂强度≥32KN；
8.包绳布：具有耐磨、耐高温性能；
9.配备D型安全钩（不少于2个）、下降器（不少于1个）、绳包(1个)、扁带（不少于1条，长度为2米）、包绳布（不少于1块）等辅助件；
10.安全绳延伸率：≤6%
投标时提供检验报告
12 | 消防腰斧 | 把 | 1.硬度：48HRC-56HRC；
2.质量≤1Kg
3.腰斧的金属部分径GB/T lo125-1997规定的48h中性盐雾试验后 ,外观符合GB6461-2002外观等级评定轻微的要求
4.抗冲击性能:腰斧各刃部经5kg的重锤冲击后 ,不应有裂纹、変形等损伤 。
5.平刃砍断性能:腰斧平刃应能砍断6.5mm的Q235A圆钢 ,应无明显缺刃、巻边和裂紋等影响使用功能的损伤 。
13 | 消防员灭火防护头套 | 个 | 1.阻燃性能：经向、纬向损毁长度≤19mm；
2.热稳定性能：尺寸变化率≤3%；
3.抗起球性能不低于4级
4.接缝强力≥500N
5.质量≤150G
14 | 防静电内衣 | 套 | 1.甲醛含量（mg/kg）：≤30，
2.防带电电量：≤0.09μC
3.PH值：4.0-8.0。
4.耐洗色牢度≥3
5.由纯棉织物并经过防静电处理而成，分上衣和裤子，具备柔软、防静电等性能。
15 | 消防护目镜 | 个 | 1.款式：单镜片。
2.防护性能：防雾气、防爆、防冲击、防刮擦、可吸收≥90%紫外线；
3.质量（g）≤150；
4.护目镜具有良好的透气性；
5.调节性：护目镜用于固定作用的头带应可调节。
16 | 消防员抢险救援头盔 | 顶 | 1.冲击吸收性能高温预处理最大冲击力：≤2400N；
2.阻燃性能损毁长度≤25mm
3.质量≤800g
4.救援头盔帽壳的泄露电流≤0.8mA
5.下頦带抗拉：强度延伸长度≤20MM，不应出现断裂、滑脱
17 | 消防员抢险救援靴 | 双 | 1.靴底抗刺穿性能：≥1500N；
2.靴帮抗刺穿性能：≥200N；
3.防滑性能≥15°
4.质量≤2Kg
5.绝缘性能击穿电压≥5000V,泄露电流≤3mA
18 | 消防员隔热防护服 | 套 | 1.整体热防护性能：TPP≥ 33。
2.抗辐射热渗透性能：内表面温升达到24℃的时间≥70s
3.阻燃性能：损毁长度≤100mm，续燃时间≤2s，无溶燃、滴落现象；
4.断裂强力：经向（N）：650≥，纬向（N）：≥650
5.撕破强力：经向大于100N，纬向大于100N。
19 | 消防员避火防护服 | 套 | 1.耐火焰性能在约为 1000°C的火焰上燃烧约 30s，其内表面温升≤25°C
2.抗辐射热渗透性能在13.6KW/C㎡的辐射热源下，照射120s，其内表面温升≤25℃
3.面料的阻燃性能：损毁长度≤2cm，续燃时间≤1s
4.断裂强力：经纬向≥140N。
5.耐高温性能：经180℃高温5分钟后，无碳化、熔融和滴落现象，视窗无明显变形和损坏。
20 | 二级化学防护服 | 套 | 1.渗透性能: 6.1mol/L NaOH 10mm 液注下60min不渗透
2.外观结构：连体式半封闭结构，由带帽连体衣、防化手套、防化胶靴组成，除面部裸露外其余部位采用密封形式，缝纫接缝全部采用内外密封条密封。
3.撕裂强力：经向≥50N，纬向≥50N;拉伸强度:经向≥15Kn/m，纬向≥14Kn/m；
4.阻燃性能（有焰燃烧时间）：≤3s。阻燃性能（无焰燃烧时间）：≤1s。
5.耐刺穿力（手套）:≥22N；
21 | 一级化学防护服 | 套 | 1.抗化学品渗透性能（含手套、防护靴、大视窗的连体头罩以及面料接缝部位抗二甲基硫酸盐、氨气、氯气、氰氯化物、羰基氯化物、氢氰化物的渗透性能）：≥70min。
2.排气结构：防化服为正压前入式设计，设有两个单项排气阀，拉链齿应为耐拉金属，双盖式拉链盖采用与防化服相同布料并完全覆盖拉链，拉链 盖为魔术搭扣闭合设计；
3.撕裂强力：经向：≥100N、纬向：≥100N；
4.阻燃性能（有焰燃烧时间）：≤2s；
5.电绝缘性能：一级化学防护靴的击穿电压≥5000V，且泄露电流≤1mA；
投标时提供检验报告
22 | 化学防护手套 | 双 | 1.抗化学品渗透性能平均渗透时间：≥60min
2.灵巧性能：实验条件下，抓取的测试棒最小直径为5mm，性能等级为5级；
3.耐穿刺力（N）：≥22；
4.耐寒性能：在-25℃温度下冷冻下5分钟，手套表面无裂纹；
5.耐老化性能：温度为125℃的老化实验箱经24小时后手套表面无发粘、发脆现象。
23 | 消防员防蜂服 | 套 | 1.面料表面加载为300g/㎡、粒度为100目的砂纸，在9KPa的压力下，经2000次循环摩擦后，试样不应被磨穿
2.面料抗蛰刺力≥0.4N；
3.外层面料撕破强力：经向≥120N，纬向≥100N；
4.外层面料断裂强力：经向≥1391N，纬向≥776.3N；
5.手套耐切割性能：≥14N；
24 | 消防员降温背心 | 件 | 1.接触温度:≥5.4℃
2.结构：由阻燃面料的马甲，蓄能袋，隔冷袋和隔冷板四部分构成降温背心应为藏蓝色；
3.撕破强力 经向：≥50N。
4.撕破强力纬向：≥28N 。
5.总质量含蓄冷降温袋：≤2.0kg。
25 | 消防阻燃毛衣 | 件 | 1.阻燃性能续燃时间≤2S，不应有熔融，滴落现象
2.甲醛含量（mg/kg）：≥75
3.耐光色牢度/级： ≥4 级
4.起毛起球/级：≥ 3
5.pH 值 ： 4-8.5
26 | 过滤式综合防毒面具 | 个 | 1.滤毒罐防护时间：≥30min
2.面罩阻燃性：续燃时间≤1s；
3.全面罩的吸气阻力：≤25Pa；
4.规格：整套包含配套2个全防型滤毒罐；
5.全面罩的呼气阻力：≤60Pa
27 | 潜水装具 | 套 | 1、湿式潜水服：3mm带有钛涂层的氯丁橡胶材质可以在寒冷的温度中提供非常好的热反射性能。
2、供气阀和减压阀：海事级镀烙黄铜机械加工主体，不锈钢组合活塞，保温系统（TIS），可供应232巴轭式夹头或300巴DIN式螺丝纹接头；二级调节器体积小，结构简单，性能稳定。
3、备用调节器： 尺寸（正面轮廓）≤7cm，重量≤180g
4、半面罩：采用钢化玻璃与柔软硅胶面框相结合，抗压抗碎，佩戴舒适，贴合脸部；呼吸管：特殊单体成型咬嘴，液态医用柔软硅胶，安全无毒。
5、三联表：设计紧凑可靠，易于读取数据，深度表最深可达60米。
6、潜水刀：刀刃材质：钛合金；总长度：20-25.5cm，刀刃长度：9-12.5cm。
7、潜水气瓶：气密性试验压力≥20MP；爆破压力≥45MP；材料：铝合金；工作时间≥2h，
8、脚蹼：聚丙烯材质制成，打水强有力，柔韧性足；配重压铅：坚固实用，简单舒适，易于携带。
9、浮力背心：气囊布采用高强840D尼龙耐磨布；背板采用高强PP+矿物增强剂
10、手电：最高亮度(最大光通量)≥350流明，最大射程≥500米；手套：具有强防寒，防水防风功能，高强度，易拉伸；靴子：采用3MM高弹力氯丁橡胶面料，鞋底≥10mm。投标时提供检验报告
28 | 消防救生衣 | 件 | 1.救生衣浮力固有浮力≥50N，
2.救生衣气囊浮力≥100N
3.救生衣气囊手动充气时间(s):≤5；
4.浮力损失：安全气囊未充气状态下，救生衣在淡水中浸泡24h后，其浮力损失不超过1.2%.2.安全气表充气后，软生衣在淡水中浸泡24h.后，其浮力损失不超过1.2%.
5.每件救生衣配有细索系牢的哨笛1只。使用时，穿着者任何一只手能将哨笛移出或放入。每件救生衣配有细索系牢的示位灯1只。
按照《广东省消防救援总队关于进一步规范灭火救援装备管理的指导意见》统一标识。或按客户要求喷涂标识
29 | 消防坐式半身安全吊带（Ⅱ类） | 个 | 1.负荷能力≥ 2.67kN ，
2.带扣的拉环无棱角、毛刺、不得有裂痕。
3.承重织带宽度（mm）：≥40,（mm）：≤70；
4.边角半径（mm）：≥6，
5.安全吊带的织带和缝线不应出现融 熔、焦化现象
30 | 消防全身式安全吊带 | 件 | 1.负荷能力≥ 2.67kN ，
2.带扣的拉环无棱角、毛刺、不得有裂痕。
3.承重织带宽度（mm）：≥40,（mm）：≤70；
4.边角半径（mm）：≥6，
5.安全吊带的织带和缝线不应出现融 熔、焦化现象
31 | 消防轻型安全绳 | 条 | 1.破断强度≥24KN
2.直径≥9mm；
3.经204±5℃ 耐高温性能试验5分钟后，安全绳不出现熔融、焦化现象。
4.整体破断强度≥24KN
5.延伸率≤6%。提供检验报告。
32 | 消防通用安全绳 | 条 | 1破断强度≥45KN
2.直径≥12.5mm；
3.经 204℃±5℃的耐高温性能试验后，安全绳无熔融、焦化现象.
4.当承重达到最小破断强度的 10%时，安全绳的延伸率≤10%；
5.长度≥50m。提供检验报告。
33 | 消防防坠落辅助部件 | 套 | 1.配置：由手式上升器、下降器、胸式上升、脚式上降器、止滑器、滑轮、D型钩、O型钩、8字环、连接绳、扁带、消防吊带、救援手套、护绳套、50米安全绳等组成
2.上升器荷载强度（kN）：≥5kn，
3.抓绳器荷载强度（kN）：≥11kn，
4.下降器荷载强度（kN）：≥13.5kn
5.附200米静力绳：（10.5mm±0.2）
34 | 手提式强光照明灯 | 台 | 1、连续稳定工作时间，手提式I型（强光）：≥300min；
2、连续稳定工作时间，手提式I型（弱光）：≥600min；
3、照度，手提式I型（强光）平均值：≥650lx；
4、外壳防护登记，防护等级需达到IP66/IP68；潜水深度：≥1.5m,且持续时间：≥1h；
5、需提供防爆合格证。提供全性能委托检验报告。
35 | 消防用荧光棒 | 根 | 1.使用时长≥30min
2.有效亮度:≥16 cd/㎡
3.黄色或橙色荧光棒；
4.可视距离：150-200m。
5.长度:≥30cm
36 | 消防员水域救援防护服 | 套 | 1.织物厚度≤3（mm）
2.连接部位具备水密性，穿着后在静水中漂浮1h进水量≤0.2 kg
3.分体式设计，前置拉链和腰部、踝部拉链，便于穿脱
4.撕破力：经纬向≥50N
5.质量≤1700kg；
37 | 消防员水域救援头盔 | 顶 | 1.常温下水中浸泡4h～24h不下沉；
2.冲击吸收性能：头模所受到的冲击力≤3500N；
3.干部头盔为红色；消防员头盔为黄色；
4.带有快速卡扣，可调节大小；
5.重量≤550g；
38 | 水域救援靴 | 双 | 1.具备防滑、防穿刺功能：≥100N
2.鞋掌侧面设有排水孔
3.靴面厚度≥2.87mm。
4.靴帮抗割性能：经抗切割试验后，不应被被割穿。
5.鞋子整体保暖性能好，比较轻便；内胆用超弹材料制成，侧面有开口拉链，便于穿脱；潜水料的特点，防水，保暖，水不易进入，保暖性好
39 | 水域救援手套 | 双 | 1.消防员水域救援手套为手指分离式，手套本体环形延伸，超出腕骨不少于25mm，且能限制杂物进入手套口。
2.防护性能：防割能力≥30N；
3.质量（g）≥134；
4.人员双手穿戴手套后,能能对直径 9 5 mm、12.5mm和 16 mm的绳索进行结绳作业；
5.手套的掌心和手指部位縫有用于增强外层耐磨性的材料。按照《广东省消防救援总队关于进一步规范灭火救援装备管理的指导意见》统一标识。或按客户要求喷涂标识
40 | 激流救生衣 | 件 | 1.浮力：救生衣固有浮力材料提供的浮力≥150N；浮力损失：救生衣在淡水中浸泡24h后，其浮力损失为≤1.0%
2.下摆部有2个可拆卸的腿部固定带的固定点，前后各不少于2条光带；
3.救生衣配备1根牛尾绳，长度为≥80cm，具有较强拉升效果，最长可拉升到≥130cm。牛尾绳含：≥25KN拉力安全扣及316不锈钢圈。
4.每件救生衣配有细索系牢的示位灯1只
5.背面松紧带式荧光棒插槽及挂点，救生衣领后配有轻型可拖拽把手；配有可拆卸式腿部固定带；
按照《广东省消防救援总队关于进一步规范灭火救援装备管理的指导意见》统一标识。或按客户要求喷涂标识
41 | 有毒气体探测仪 | 台 | 1.可检测气体种类：（0-100%LEL ）；CO（0-1000ppm）；H2S（0-100ppm）；O2（0-30%.Vol）
2.稳定工作时长≥（24h）
3.外壳防护等级：IP67//4；
4.警报方式：听觉、视觉和振动三种方式指示警报级别
5.蜂鸣器报警≥75dB震动报警
42 | 可燃气体检测仪 | 台 | 1.可探测气体种类：氧气、可燃气、一氧化碳、硫化氢等；
2.稳定工作时长≥（12h）
3.可报警点设置；
4.显 示 屏：高清彩色屏；≥2寸；
5.操作按键应标注成中文。
43 | 电子气象仪 | 台 | 1.风速测量范围:≥1. 1-20m/s
2.温度测量范围0～50℃
3.湿度测量范围%RH10-95
4.气压：25 摄氏度 /77 华氏度 700-1100 百 帕¦毫巴
5.指南针：0 到 360 度
44 | 生命探测仪（音频探测仪） | 台 | 1、连续工作时间≥10小时；
2、配置：由探测仪主机、无线控制终端、电动旋转音视频探头组成
3、水下和深井探测距离：≥20m
4、在空旷无遮挡且无电磁干扰情况下，远程控制终端和主机之间的无线传输距离应≥100m
5、工作温度：-20°C到 +60°C
投标时提供检验报告
45 | 生命探测仪（雷达探测仪） | 台 | 1.配置包含雷达主机一台、手持终端一台、可拆卸电池两块、主机充电器一套、手持终端充电器一套、使用说明书一份、专用运输箱一个
2.探测距离：能探测到≥58cm厚实体混凝土墙后20m内的静止生命体及25m内的运动生命体；
3.续航能力：≥8小时
4.数据传输方式及距离：采用有线进行数据传输有线距离≥8米，采用无线进行数据传输在空旷环境下距离≥100米；
5.探测显示：运动目标和呼吸目标以不同图形区分显示，运动目标实时跟踪显示；探测张角：≥±120°；
投标时提供检验报告
46 | 消防用红外热像仪 | 台 | 1连续稳定工作时间：≥4h；
2.测温范围：-20℃～+1200℃, 自动换档
3.符合XF/T 635-2006《消防用红外热像仪》要求；
4.多种应用模式：黑热、白热、消防、铁红、火灾、搜救
5.防护等级≥IP67，波长范围：7至14μm；
投标时提供检验报告
47 | 漏电探测仪 | 台 | 1.探测电压范围120Vac-46Kvac，
2.可连续使用：≥30h
3.操作：产品有三种设置：高、低敏感度和前方集中探测（微调），-30至50℃（-22到122℉）
4.防水能力：可承受飞溅的水滴
5.尺寸：直径：≤50mm×600mm；；
48 | 测温仪 | 个 | 1.测温范围-50℃～650℃；
2.激光瞄准，精度±2%或±2℃，响应时间≤500毫秒（95%响应）；
3.测量物距比：≥12:1；发射率：0.10至1.00可调；
4.分辨率：0.1℃0.1℉（＜1000℃）；
5.重复性：±1%or±1℃；
49 | 激光测距仪 | 台 | 1.测距范围：≥1500M
2.测量精度：≤100mm
3.量程：0-（600 800 1000 1200 1500 2000）m
4.测距误差±0.5m 测量角度范围- 90°~90°
5.测速范围18~300km/h
50 | 躯体固定气囊 | 套 | 1.展开尺寸：≥1.9m
2.由PVC材料制成，如表面破损，仍能保持10小时以上；
3.体积小，质量轻，携带方便，保护性强，坚固耐用；
4.可用 X 光、CT、MRI 检查 。
5.在真空状态可像石膏一样把伤员的骨折或脱臼部位固定住，保持（h）≥70；
51 | 肢体固定气囊 | 套 | 1.在真空状态可像石膏一样把伤员的骨折或脱臼部位固定住，保持70个小时以上；
2.由PVC材料制成，
3.肢体固定气囊含手臂固定气囊和腿部固定气囊、抽气泵、包装袋。
4.体积小，质量轻，携带方便，保护性强，坚固耐用；
5.可用 X 光、CT、MRI 检查 。
52 | 消防过滤式自救呼吸器 | 具 | 1.密封性能：滤毒罐：油烟透过系数＜2％，滤烟性能≥95%
2、防护时间（min）：≥30；
3、吸气阻力（Pa）：≤800；
4、呼气阻力（Pa）：≤300；
5、佩戴质量（g）：≤1000；
53 | 折叠式担架 | 个 | 1.自重：≤6kg 承重：≥120kg；
2.优质高强度合金骨架，可折叠存放，
3.跌落承重：≥150kg，
4.带2个滚轮，配4个绳索固定点、2条保险带
5.担架主体采用耐割、防穿刺面料；
54 | 消防救生气垫 | 套 | 1.最大救援高度：≥10m。
2.尺寸（m）：≤8×6×2.5；
3.气垫质量≤95kg
4.充气时间≤50s，补气时间≤24s；配2个鼓风机。
5.由缓冲气囊，安全风门，充气内垫，充气风机组成；
55 | 救生缓降器 | 个 | 1.载荷强度：8-130kg；
2.使用绳长≥30m。
3.下降速度：0.16-1.5m/s；具有较强的抗附落、抗冲击性能。
4.由安全钩、安全带、绳索、调速器、金属连接件及绳索卷盘组成
5.下降高度：≥20米
56 | 医药急救箱 | 个 | 1.防水创可贴≥18个、医用酒精棉片≥10片、弹性绷带≥1条；医用胶带≥1卷、烧伤敷料≥3块、安全别针≥4个；三角巾≥1条、无菌纱布片≥11片、乳胶止血带≥2个等；
2.容量≥250cm³
3.外箱材质：铝合金/铝板
4.款式：手提/肩背式
5.急救箱外部设计有荧光标识。
57 | 气动起重气垫 | 套 | 1.配置：气垫一套：以上每种规格一块，共计四块；控制系统一套：双重控制器、减压阀、≥5m气管3条、6.8L高压气瓶一个。
2.额定工作高度≥150mm
3.充气时间≤20s
4.额定工作压力≥0.8Mpa；额定起重力：≥124.0kN；
5.最大起重吨位≥15T
58 | 救援支架 | 组 | 1.配置救援三脚架由三角支架、手动绞盘、吊索、滑轮等组成
2.并拢长度≥1200mm
3.工作状态最大高度≥2200mm
4.质量≤30kg
5.手动绞盘额定提升重量≥1600N
59 | 支撑保护套具 | 套 | 1.单柱纵向支撑力（T）≥10T
2.由各种支撑柱与快速接头完全兼容的轻质头部配件通过圆形纽扣按钮一键式安全开关锁插拔组成，可以在最短的时间内组装完毕
3.额定工作压力（Mpa）≥0.8Mpa
4.安全系数为4：1，可加装不同长度的延长杆,增加支撑高度
5.配置：410-530mm液压自锁救援顶杆2个； 660-940mm螺母锁止气动救援顶杆2个；1140-2950mm螺母锁止气动救援顶杆2个；125mm延长杆2个；250-300mm延长杆2个；500mm延长杆2个；双凹接头2个，多功能底板2个。万向八角底座2个，平头2个，带顶孔板平头4个，横梁支撑头4个，边缘支撑接头4个，十字头接头2个，连接器3个，连接工具1个，活络钩型扳手1个，5米液压油管1个，5m气管2根，10米气管1根，脚踏泵1个共计45件套
60 | 稳固保护附件 | 套 | 1.配置：梯形垫块4个，尺寸≥60*270*150；橡胶垫块：楔形块4块，方形块4块，尺寸≥230*230*25；方形块4块，尺寸≥230*230*50。魔术贴保护垫 2块≥25*30mm，磁铁保护垫2块≥60*60mm ，1块≥150*60mm 。
2.棘轮紧固≥4条
3.牵引链≥2条。
4.棘轮紧固带(长10M/拉力10T)。
5.最大承载力（kg/cm²）≥110kg/cm²
61 | 救生圈 | 个 | 1.颜色:表面应为橙色
2.把手索：直径d≥9.5mm，长度L≥4D，并分成4段相等环圈固定之
3.反光材料：应有5cm宽度的反光材料在四个相等间距环绕试样体的两边装配
4.主要尺寸：外径D≤800mm，内径D≥400mm
5.漂浮能力（kg）≥14kg
62 | 手动破拆工具组 | 套 | 1.整体易用，操作简单
2.冲击行程：≥200mm
3.可以：撬、砍、扭、剪、凿、拔、切、撞、冲、顶、撕、铲、敲、拉、劈等等
4.配置：铝制工具箱1只、工具手柄1把、破拆斧2把、14寸冲击钻头1把、3寸（宽）凿1把、1寸（宽）凿1把、金属切割刀1把、破锁刀1把
5.材质：工具手柄—铝阳极氧化及热处理重型工具钢
63 | 液压破拆工具组 | 套 | 1.工作压力：≥60Mpa
2.撑顶力：≥100kn
3.剪切能力：≥380kn
4.包括机动液压泵、液压剪切器、液压扩张器、液压剪扩器、液压撑顶器、液压万向剪切钳等
5.机动液压泵须带双出力切换
64 | 双轮异向切割锯 | 套 | 1.功率≥3.2kw
2.最大转速≥10000rpm
3.气缸排量≥50CC；
4.油箱容量≥0.75L；
5.最大扭矩≥2.6nm；
65 | 机动链锯 | 具 | 1.功率(kW)≥5.4kW
2.最大转速≥10000rpm
3.气缸排量≥50CC；
4.油箱容量≥0.75L；
5.最大扭矩≥2.6nm；
66 | 无齿锯 | 具 | 1.最大切割深度：≥100 mm
2.发动机最大功率≥5kw
3.汽缸排量≥74cc；
4.锯片直径≥350mm；
5.油箱容量≥0.75L；
67 | 气动切割刀 | 套 | 1.工作气压1～2Mpa
2.切割厚度：≥90mm
3.冲击能＞2000j
4.工作压力3-8Mpa
5.重量≤4Kg
68 | 冲击钻 | 套 | 1.配备方柄尖冲击头和一字冲击头
2.转速(转/分)≥2800（r/min）
3.输入功率≥1500w，输出功率≥750w；
4.最大钻孔深度：木材：≥30mm、混泥土：≥20mm；
5.带减震系统及凿破锁定。
69 | 凿岩机 | 台 | 1.冲击频率(次/分)≥1300 次/min
2.冲击力度(J)≥30J
3.钻孔能力≥300mm/min
4.可连续工作≥30min
5.最大功率：≥2.3KW
70 | 玻璃破碎器 | 套 | 1.电动切割器：1套；电机：≥12.6V，充电后可连续工作≥2.4小时；切割速度：≥150厘米/分钟 （4毫米的汽车玻璃）；
2.电池容量：≥1500毫安时
3.手动起缝器：1把；长度：≥240mm；凿切厚度：≥12mm常用玻璃；凿切力：≥800n；重量：≤0.7kg；
4.玻璃吸盘：2个；吸附直径：＞120mm；吸附力≥50kg；重量：≤550g
5.配置：玻璃切割片：3片、充电式电钻：1台、大理石玻璃钻头：Ф100mm1个、Ф50mm3个、Ф25mm3个）、玻璃强力钳：1把、单爪玻璃吸盘：1个、自控注油玻璃刀：1个、金刚石玻璃平锉：1把（8×200mm）、玻璃破碎锤：1把、充电器：1个；充电电池：2块
71 | 混凝土液压破拆工具组 | 套 | 1.液压动力站：发动机功率≥13马力；输出流量：1*30lpm，可适配不同流量要求液压工具；输出压力≥155bar；重量≤75Kg；启动方式：电启动；连接方式：3/8in平面型快换接头。标准配置≥7.5m液压油管2组，接口并能互相连接。
2.液压破碎镐：重量≤21kg；输入流量20-30lpm；工作压力105-139bar；冲击频率：1500－2000 bpm；配备尖、扁镐钎各一支；
3.金刚石链锯：重量≤8kg；流量范围26-34lpm；输入压力105-139bar；切割深度≥330mm；配备15升压力水箱；
4.液压圆盘锯：流量范围26-34lpm；最大压力160bar；锯片直径：≥350mm；切割深度：≥130mm；最大转速：≥4500rpm；配备金刚石锯片。
5.整套配置含液压动力站1台、液压破碎镐1台、金刚石链锯1台、液压圆盘锯1台，为保证与液压动力站完美匹配，其他配件必须与液压动力站为同一品牌。
提供检测报告（无需CMA）
72 | 液压开门器 | 套 | 1.最大开启力(kN)≥90KN
2.最大开启距离(mm)≥100mm ；撑顶高度：≥380mm
3.额定工作压力：≥70Mpa
4.油管长度：≥2m
5.配备撬棍
73 | 毁锁器 | 套 | 1.最大钻距（牛顿米）≥45 n/m
2.可拆毁A,B,C,D类锁芯
3.配置：专用特种钻头螺丝，锁芯拔除器、锁芯切断器、换向扳手、专用电钻、电池、充电器、锁舌转动器、除锈润滑剂、定位器、辅助工具、可锁防水防尘工程塑料箱
4.镍镉电池组：电压≥12.6V；容量：≥2.4安时；
5.毛重≤10Kg
74 | 多功能挠钩 | 套 | 1.主要部件：由10件杆头、2根杆柄和10个缩节组成
2.配置专用包装箱，便于收纳
3.杆头分别为：六齿耙,镰刀,木锤,剪刀组件,伸缩冲击臂1套，宽錾刀、窄錾刀、尖凿、撬皮器、破锁拔钉器、十字头等各一个；
4.杆柄：绝缘材料
5.杆头：钢
75 | 绝缘剪断钳 | 把 | 1.耐电压(kV)≥5kV
2.可剪断电线直径（mm） ≥12mm
3.剪切硬度(HRC)≤HRC30
4.绝缘材料：玻纤管、橡胶
5.尺寸:≥24寸
76 | 下水道阻流袋 | 套 | 1.纬向抗拉强度（N）≥2500N/5cm
2.撕裂强度（N）≥400N
3.充气压力≥(0.25Mpa)
4.耐酸耐碱：橡胶布在浓度40%H2SO4、30%HNO3 、15%HCL和3.1mol/L NaOH、高度为10mm的液柱下各1h不渗漏。
5.配置下水道阻流袋≥295*460mm1个、2拴绳2米1根、3充气软管5米1根、4放气阀1个、5充气操控阀1个、6脚踏充气泵1台、7铝合金工具箱1
77 | 堵漏枪 | 套 | 1、套装组成：枪头4支，圆锥形、楔形、过渡形等四种堵漏枪头，可延伸；枪杆组件2节脚踏气泵组件1套（含压力表1只）、排气接头1套、充气软管1根；铝合金工具箱1个
2、工作压力(Mpa)≥0.15MPa
3、环境温度：-25℃～＋60℃
4、充气时间：≤20s
5、背压：0.15MPa
6、耐压性能：≥0.2MPa
7、脚踏气泵最大工作压力：≤0.5MPa
8、适用封堵范围：各种形状的小型泄漏孔洞
9、楔形密封袋（适用直径15—60mm裂缝）
10、圆锥密封袋（适用直径30—90mm漏孔）
78 | 阀门堵漏套具 | 套 | 1.封堵压力(Mpa)-1.0 ~（+ 3.2）MPa
2.配备：10种规格金属管道套管（13、19、25、32、38、51、64、76、89、102 mm），棘轮扳手1把，专用套筒1个，铝合金工具箱1个
3.带压情况下，可封堵泄漏介质的最大压力≥1.6MPa
4.可适用于介质温度在-70至150摄氏度，可承受≥1.6Mpa的反压。
5.耐内压力：≥20Mpa。
79 | 注入式堵漏工具 | 套 | 1.液压油泵流量≥2.0ml/次
2.封堵压力≤20MPa
3.可堵漏介质温度范围-200℃—十650℃
4.压力大于30MPa的泄漏。手动高压泵最高压力为76Mpa，可堵介质最大压力：≥20Mpa（最高可达30Mpa）。堵漏时设置一个包容泄漏口的型腔（堵漏套具），用注入式堵漏工具将堵漏胶棒注入型腔（堵漏套具），型腔（堵漏套具）注满泄漏即被制止。
5.整套包含：孔径25mm自动注胶枪（枪膛19或25组合体），手动液压泵（附快速接头）、高压油管（附快速接头、60MPa防震压力表）1根、配套铁合金无火花材料制作的注射阀、换向接头、注射弯头、螺栓孔注胶螺母接头、专用注胶螺栓等26个配件，松锈剂、胶棒、铝合金专用工具箱。
6.液压油泵额定压力(Mpa)≥60MPa
7.高温高压堵漏胶棒能承受水、油、液化气、30%硫酸、30%盐酸、氢氧化钠、饱和氯化钠溶液的侵蚀。
8.适用介质品种：几乎覆盖各种酸、碱、盐、水、油、气和多种化学溶剂；
9.基本要求：配有手动液压泵，掀动其手柄，便可提供驱动注胶枪活塞运动的压力油；液压注胶枪，枪内的活塞在高压油的驱动下可将密封胶棒注射到堵漏套具内；注射阀和注胶螺栓，这些部件可连接注胶枪和堵漏套具并控制密封胶棒和泄漏介质的流向。
10.配置：装箱配置包括：手动高压泵、高压注胶枪、高压油管、旋塞阀、各种不同类型的注胶接头和松锈剂以及密封剂，其中密封剂分白色、蓝色等几种颜色。
80 | 防爆输转泵 | 台 | 1.工作压力(Mpa)≥0.3MPa
2.流量(L/s)≥5L/s
3.自吸高度(m)≥2m
4.防护等级：≥IP67。
5.防爆等级：≥II 2G EEX de IIC T5。
提供检验报告和产品合格证
81 | 有毒物质密封桶 | 个 | 1.容量(L)≥245L
2.密封性能 能够通过 10psi 的密封泄漏实验
3.有较强的抗化学性能。
4.满足并超过严格的泄漏应急桶标准（通过0.3压力密封试验）
5.添加UV稳定剂高密度聚乙烯材料制造，高强度，高耐候性和耐化学品性
82 | 强酸、碱洗消器 | 具 | 1.罐体容量≥5L
2.工作压力≥0.2Mpa
3.不锈钢材质，耐腐蚀、酸碱
4.要有调节喷头，碗口边有卸压装置
5.需配备密封圈等配件
83 | 强酸、碱清洗剂 | kg | 1.容量(ml)≥100ml/瓶
2.pH值≥7.2
3.密度≥1g/cm³
4.保质期≥2年
5.提供检验报告或者产品合格证
84 | 三合二洗消剂 | kg | 1.次氯酸钙含量≥55%
2.作用时间≤60min
3.稳定性强，在常温下，可保存较长时间
4.有效氯含量损失较少，溶解度高
5.容量≥500ml/瓶；提供检验报告或者产品合格证
85 | 移动式排烟机 | 台 | 1.驱动形式电动,汽油发动机
2.排烟量≥10000(m³/h)
3.叶轮直径≥420mm
4.额定转速≥2500r/min
5.整机质量≤50kg
86 | 坑道小型空气输送机 | 台 | 1.功率(kW)≥0.9kw
2.送风量(m³/h)≥5000m3/hr
3.重量≤15Kg
4.可快速实现正负压模式转换，有配套风管
5.柔性风管长度（m）：≥5；
87 | 大型水力排烟机 | 台 | 1.排烟量(m³/h)≥11000m3/h
2.叶轮直径≥400mm
3.整机质量≤35kg
4.工作压力范围0.3-1.7Mpa，
5.供水流量：11-15 L/s ¦
88 | 消防机动泵（手抬机动泵） | 台 | 1、功率(kW)≥12KW
2、0.5mpa时流量(L/s)：≤9.5L/s
3、扬程≥60m
4、最大吸深（m）：≥7
5、启动系统：手拉反冲式，电启动；
按照《广东省消防救援总队关于进一步规范灭火救援装备管理的指导意见》统一标识。或按客户要求喷涂标识
89 | 消防机动泵（浮艇泵） | 台 | 1、功率≥5(kW)
2、0.5mpa时流量≥10(L/s)
3、扬程≥43m
4、整机质量≤35kg
5、启动系统：手拉反冲式和电启动两种方式。
按照《广东省消防救援总队关于进一步规范灭火救援装备管理的指导意见》统一标识。或按客户要求喷涂标识
90 | 消防机动泵（大流量） | 台 | 1、功率(kW)≥52kW
2、1.0MPa流量：≥25L/s
3、吸程≥7m
4、扬程≥85m
5、发动机形式：双缸，风冷
按照《广东省消防救援总队关于进一步规范灭火救援装备管理的指导意见》统一标识。或按客户要求喷涂标识
91 | 消防机动泵（森林消防泵） | 台 | 1、功率(kW)≥12KW
2、额定压力0.8Mpa时额定流量2L/s、最大射程：≥30m
3、抽真空时间≤5s、最大扬程：≥200m；引水深度：≥5m。
4、主泵重量：≤15kg
5、按照泵的大小配置移动背包（或者背托）、油箱1个≥10L、启动电源、油管1条≥1米等。
92 | 大流量移动消防炮 | 个 | 1、工作压力16Bar流量：≥80 L/s
2、射程≥60m
3、符合GB19156-2019执行标准
4、无线遥控距离:≥150 m
5.使用环境温度：-35℃～ +80℃
按照《广东省消防救援总队关于进一步规范灭火救援装备管理的指导意见》统一标识。或按客户要求喷涂标识
93 | 消防拉梯（两节拉梯） | 把 | 1.工作长度(m)≥6m
2.整梯质量≤35kg
3.梯蹬间距（mm）≥280
4.侧板材质为竹质
5.最小梯宽(mm)≥300
94 | 消防拉梯（三节拉梯铝合金款） | 把 | 1、工作长度(m)≥15m
2、整梯质量≤120kg
3、梯蹬间距（mm）≥300
4、最小梯宽（mm）≥350
5、梯节扭转试验≤20度
95 | 伸缩梯 | 把 | 1.材料：铝材制作，
2.直梯高度≥8米、工作高度≥3米
3.额定承重：≥150kg
4.踏棍数≥10
5.重量≤15kg
96 | 消防水带(中压40mm) | 条 | 1.工作压力：≥2.0Mpa
2.直径：40mm
3.长度：≥20m
4.爆破压力：≥ 6.0Mpa
5.按照《广东省消防救援总队关于进一步规范灭火救援装备管理的指导意见》统一标识。或按客户要求喷涂标识
97 | 消防水带(中压25mm) | 条 | 1.工作压力:≥2.0MPa;
2.直径：25mm
3.长度：≥20m
4.材质：涤纶长丝/涤纶长丝-聚氨酯
5.按照《广东省消防救援总队关于进一步规范灭火救援装备管理的指导意见》统一标识。或按客户要求喷涂标识
98 | 多功能水枪（泡沫枪） | 支 | 1、工作压力：0.7MPa；混合液体流量：≥8L/s；
2、射程：≥28m；
3、发泡倍数：≥5
4、25％析水时间：≥2min,50%析水时间（min）（中倍数）≥5
5、混合比（%）≥6.1。
按照《广东省消防救援总队关于进一步规范灭火救援装备管理的指导意见》统一标识。或按客户要求喷涂标识
99 | 多功能水枪 | 支 | 1、在0.6Mpa压力下，额定流量≥8L/S
2、射程≥33M
3、喷雾角最小调节范围（0—100°）
4、喷射模式：直流、开花、喷雾
5、水枪的操作力矩不大于15N·m
按照《广东省消防救援总队关于进一步规范灭火救援装备管理的指导意见》统一标识。或按客户要求喷涂标识
100 | 多动能水枪（PQ16泡沫枪 ） | 支 | 1.额定工作压力0.7下流量：≥16L/s
2.射程：≥28m
3.发泡倍数：≥5
4.混合比：≥6
5.接口65mm快速接口
按照《广东省消防救援总队关于进一步规范灭火救援装备管理的指导意见》统一标识。或按客户要求喷涂标识
101 | 多动能水枪（PQ8泡沫枪） | 支 | 1.额定工作压力：0.7下流量：≥8L/S
2.射程：≥24米
3.发泡倍数：≥5
4.混合比：≥6
5.接口65mm快速接口
按照《广东省消防救援总队关于进一步规范灭火救援装备管理的指导意见》统一标识，或按客户要求喷涂标识
102 | 多功能水枪（带架水枪） | 支 | 1.0.8mpa是直流流量≥15L/s
2.射程≥40m
3.进水口数量：2个65mm
4.水平回转角度：360度
5.出水口径≥20mm
按照《广东省消防救援总队关于进一步规范灭火救援装备管理的指导意见》统一标识。或按客户要求喷涂标识
103 | 多功能水枪（刺穿式破拆水枪） | 支 | 1.水枪流量≥ 5L/s；
2.材质：金属材质，要求强度高。
3.枪管长度：≥1m，刺穿能力（mm）≥2
4.工作压力：≤1Mpa
5.按照《广东省消防救援总队关于进一步规范灭火救援装备管理的指导意见》统一标识。或按客户要求喷涂标识
104 | 直流水枪 | 支 | 1、喷嘴直径:19mm；
2、进水接口型式:KYKA65Z；
3、水枪的操作力矩:≤8N·m；
4、流量:7.5L/s～7.5×(1＋8%)L/s；
5、射程:≥29m；
105 | 多功能水枪（压缩空气泡沫枪） | 支 | 1、流量：≥8L/S
2、射程：≥28m
3、接口尺寸：≥65MM
4、符合GB25202-2010《泡沫枪》要求；
5、工作压力(MPa)：≥0.7
按照《广东省消防救援总队关于进一步规范灭火救援装备管理的指导意见》统一标识。或按客户要求喷涂标识
106 | 多功能水枪（40mm水枪） | 支 | 1.流量≥4L/s2.射程≥25M
3.喷射压力≥0.6Mpa
4.喷雾角最小调节范围：0-100°.
5.按照《广东省消防救援总队关于进一步规范灭火救援装备管理的指导意见》统一标识。或按客户要求喷涂标识
107 | 多功能水枪(25mm水枪) | 支 | 1.流量≥2.5L/s2.射程≥25M
3.喷射模式：直流、开花、喷雾
4.材质：防腐铝合金材质
5.按照《广东省消防救援总队关于进一步规范灭火救援装备管理的指导意见》统一标识。或按客户要求喷涂标识
108 | 中压分水器（二分中压） | 个 | 1、工作压力(MPa)：≥2.5
2、进水口数量(：1个80mm)
3、出水口数量(：2个65mm)
4、阀门开启力（N）≤200
5.材质：铝合金材质
按照《广东省消防救援总队关于进一步规范灭火救援装备管理的指导意见》统一标识。或按客户要求喷涂标识
109 | 中压分水器（三分中压） | 个 | 1.进水口为1个80mm快速接口，出水口为3个65mm快速接口
2.工作压力(MPa)：≥2.5
3.具有防腐蚀
4.重量≤7.5kg
5.材质：铝合金材质
按照《广东省消防救援总队关于进一步规范灭火救援装备管理的指导意见》统一标识。或按客户要求喷涂标识
110 | 中压分水器（高层专用中压分水器） | 个 | 1.最大承受压力：≥6.0mpa
2.进水口数量(：1个80mm)
3.出水口数量(：3个65mm)
4. 阀门开启力：≤200N
5.材质：铝合金材质
按照《广东省消防救援总队关于进一步规范灭火救援装备管理的指导意见》统一标识。或按客户要求喷涂标识
111 | 中压分水器（四分） | 个 | 1.压力≥1.6MPa
2.进水口数量(：1个80mm)
3.出水口数量(：4个65mm)
4.开启力：≤200N
5.材质：铝合金材质
5.按照《广东省消防救援总队关于进一步规范灭火救援装备管理的指导意见》统一标识。或按客户要求喷涂标识
112 | 防化服清洗烘干器 | 组 | 1、电加热功率：≥2KW
2、同时烘干数量：≥6件
3、连续工作时间：≥8小时
4、电源：220VAC±10%50HZ
5、定时器控制范围：0～30 分钟（自行设定）
113 | 消防移动储水装置 | 个 | 1、规格容量≥3T
2、颜色为蓝色
3、材料种类：双层聚氯乙烯（PVC）高分子复合材料
4、厚度≥0.9mm
5、断裂强力：≥52800N/㎡，撕破强力：≥1250N
114 | 消防面罩超声波清洗机 | 台 | 1、具有消毒液消毒和紫外线消毒功能
2、总额定功率： ≤4.0KW，电制：220V 50HZ
3、超声频率:≥25KHZ
4、清洗容量≥ 52L
5、功率：≥700W
115 | 异型异径接口 | 个 | 1、接口形式：内扣式65雌转80雄
2、工作压力：≥2.5mpa
3、符合国家GB 12514.1-2005标准。
4、材质：铝合金
5、卡式接口的弹簧疲劳寿命不低于10000次。
按照《广东省消防救援总队关于进一步规范灭火救援装备管理的指导意见》统一标识。或按客户要求喷涂标识
116 | 异型异径接口（65mm雄卡转40mm雌卡） | 个 | 1.工作压力：≥2.5mpa
2.接口公称通径：65mm 雄卡转40mm 雌卡
3.符合国家GB 12514.1-2005标准
4.材质：铝合金
5、按照《广东省消防救援总队关于进一步规范灭火救援装备管理的指导意见》统一标识。或按客户要求喷涂标识
117 | 异型异径接口(65mm雄卡转25mm雌卡) | 个 | 1.65mm 雄卡转25mm 雌卡
2.工作压力：≥2.5mpa
3.符合国家GB 12514.1-2005标准。
4.材质：铝合金
5、按照《广东省消防救援总队关于进一步规范灭火救援装备管理的指导意见》统一标识。或按客户要求喷涂标识
118 | 水成膜泡沫灭火药剂 | 吨 | 1.符合GB27897-2011标准
2.发倍数：≥7
3.凝固点≤-6℃；
4.表面张力：≤21.0mN/m
5.PH值：6--9.5
按照《广东省消防救援总队关于进一步规范灭火救援装备管理的指导意见》统一标识。或按客户要求喷涂标识
119 | 合成泡沫灭火药剂 | 吨 | 1.发泡倍数≥7.5
2.凝固点温度≥-11℃、腐蚀率，mg/（d·dm²）：235钢片：≤12.0，铝片：≤8.2
3.发泡倍数淡水：温度处理前：≥8.4
4.25%析液时间：温度处理前：≤5.3
5.灭火时间：≤3min；抗烧时间：≤16min
按照《广东省消防救援总队关于进一步规范灭火救援装备管理的指导意见》统一标识。或按客户要求喷涂标识
120 | 割绳刀（水域） | 把 | 1.抗锈能力:水域救援刀经>48h的中性盐雾试验后，无明显腐蚀现象
2.设计带有钩型刃口，锯齿状刀背
3.整体长度：≥10cm
4.刃长：≥5cm
5.材质：金属材质
121 | 水域救援拦截网（救生拉网） | 个 | 1、材质：聚酯纤维，拦截网两端设有套环，便于牵拉；
2、尺寸≥500cm×120cm；
3、每个扣环的破断≥300kg；
4、每个织带的十字接头破断≥150kg；
5、所有固定扣环的总破断≥800kg。
122 | 水下破拆工具组 | 套 | 1.配置：整套工具组包括：1台电动液压防水剪断器、1台电动液压防水扩张器、1把电动液压防水顶杆，3块9Ah防水锂电池和3个充电器
2.额定工作压力：≥60mpa；防水性能：快速接口在水下≥50米时没有发生进水或、泄漏现象
3.电动扩张距离≥300mm,扩张力≥45KN、质量≤20KG
4.剪断器开口距离≥170mm、能一次剪断∅28mmQ235A材料、质量≤20KG
5.顶杆：额定顶升力≥100KN、行程≥300mm
123 | 移动照明灯组 | 套 | 1.发电机功率≥2kw
2.最大升起高≥6M
3.10m处的灯光照度（lx）：≥170
4.照明灯组水平旋转角度为360度
5.驱动形式电动,汽油发动机
124 | 应急指挥帐篷（1） | 套 | 1、帐篷为充气式结构
2、规格：≥6m*10m
3、投影面积≥60m²
4、外层材料：600D的军工牛津布
5、按照《广东省消防救援总队关于进一步规范灭火救援装备管理的指导意见》统一标识。 或按客户要求喷涂标识
125 | 应急指挥帐篷(2) | 套 | 1、帐篷为充气式结构
2、规格：≥5m*6m
3、投影面积≥30m²
4、外层材料：600D的军工牛津布
5、气阀：安全阀 1 个、快速充气阀 1 个、多功能充气阀 1 个。主要配置：电动充/排气泵 1 台、地钉 10 根、拉绳 10 根、修补包 1 套。按照《广东省消防救援总队关于进一步规范灭火救援装备管理的指导意见》统一标识。或按客户要求喷涂标识
126 | 机动橡皮舟（橡皮艇M底） | 艘 | 1.排水口直径≥68mm
2.载员：≥4人；
3、规格：外部长度≥395CM，内部长度≥275CM，外部宽度≥190CM，内部宽度≥90CM，船底厚度≥0.9MM，M字底部，配快速充装设备，装重量≥90KG；
4、使用1.2MM厚的进口高档PVC原料，防撞条以下船底部分都粘贴了加强护甲。耐双面 涂层做抗磨损耐用、耐盐碱和日光照射、具有高 强度抗老化耐腐蚀；
5、双底部采用1.2mm厚的pvc进口原料为双充气气筒，铝合金尾板，前置油箱设计，驾驶员抓手设计，拉丝充气底设计；
6、尾板高度40CM，采用铝镁合金材质，耐用性和耐海水 腐蚀强而且重量轻，表面喷涂优质漆，对海水、阳光、燃油有特别的防护作用；
7、设置双简排水装置，在驾驶过程可以达到快速排水功能；
8、适配动力30Hp；
9、配件:橡皮艇一条，铝合金船桨≥1.5米两支、便携包一个、脚踏式气泵9L一个、维修工具一套（修理筒一个、修补片两片≥21CM*14CM，进口胶水一支，气阀扳手一支) ；
10、挂有ce证书。按照《广东省消防救援总队关于进一步规范灭火救援装备管理的指导意见》统一标识。或按客户要求喷涂标识
127 | 灾害救援携行背囊 | 个 | 1、规格型号：≥80*40*25（cm），≥体积80+10升。
2、面料及颜色：主料为1000D尼龙牛津布，强度高、耐磨、防水、防撕裂；里料为210D尼龙防水防
3、结构：背囊分为顶包、主包、底包，背负系统，扣件、拉链、织带等附属配件，可分体拆卸。
4、背包含以下物品：折叠式应急救援装具包：1个(90L)；高能量食品：9包；自动膨胀帐篷：1个(2*1*1.2m)；军用指北针：1个；自动充气垫：1个(1. 1Kg )；军用哨子：1个；军用长款雨衣：1件；洗漱用品：1套；牛津布防潮垫：1个(厚度4mm)；牛津布睡袋：1个(2.2m*70cm)；医用口罩：6个；内衣、内裤：1套；反绒皮徒步鞋：1双；袜子：3双；不锈钢瑞士军刀：1把；防潮火柴：1盒；水质净化片：1瓶(100片)；应急急救包：1包；军用水壶：1个(容量：1L)；饭盒(含刀叉):1套 。
5、按照《广东省消防救援总队关于进一步规范灭火救援装备管理的指导意见》统一标识。
128 | 高倍数泡沫发生器 | 个 | 1.发泡倍数≥200倍
2.混合液流量≥5L/s
3.耐水冲击要求在最大工作压力1.1倍的压力下连续喷射10min，应无松动、结构损坏现象。
4.发泡量≥50³/min（最小值）；
5.50%析液时间≥5min（最小值）
投标时提供国家消防产品质量监督检验中心出具的检验报告。按标准进行喷图标识。
129 | 高倍数泡沫发生器（中倍数） | 个 | 1.泡沫倍数≤70
2.在0.88Mpa，连续喷射10min,应无松动、结构损坏现象。
3.额定工作压力≤0.8Mpa
4.流量≥8L/S
5.50%析液时间≥5min（最小值）
130 | 移动发电机 | 台 | 1、额定输出功率（KW）≥ 2
2、连续工作时间（hr）≥9
3、邮箱容积≥25L
4、额定电压（v) ≥220
5、额定频率 (Hz) ： ≥50
131 | 干式水域救援服 | 套 | 1.在4℃以下环境中测试，人体体温未出现明显下降
2.防水密封性能：水中浸泡1小时后服装进水量<200g
3.经高温低温测试后，无皱缩，破裂，分解等现象
4.撕破力：经纬向≥50N
5.受试者能捡一支直径8mm的铅笔并书写
132 | 水域救援靴 | 双 | 1.具备防滑、防穿刺功能：≥100N
2.鞋掌侧面设有排水孔
3.靴面厚度≥2.5mm。
4.靴帮抗割性能：经抗切割试验后，不应被被割穿。
5.鞋子整体保暖性能好，比较轻便；内胆用超弹材料制成，侧面有开口拉链，便于穿脱；潜水料的特点，防水，保暖，水不易进入，保暖性好；
133 | 水域抛绳包 | 个 | 1.配置（绳子采用高丙纶长丝反光绳，长度≥20米。）
2.断裂强度≥23.52KN
3.漂浮性能：完全收纳配用绳索后，经48h的漂浮性能试验，抛绳包能始终漂浮在水面上
4.抗拉强度≥23.52KN
5.直径≥8mm
134 | 水深探测仪 | 台 | 1、量程≤100米
2、量程精度：±0.3％
3、红外防水探头，黑暗条件效果最佳，可视距离≥6米；
4、铝合金探杆长度：闭合≤1.2米，伸展≥3.5米；
5、语音对讲探头内置极灵敏的全方位音频震动传感器音频搜索范围≥300㎡。
135 | 定位浮标 | 个 | 1、内部：闭孔聚乙烯外壳聚苯乙烯橡塑发泡材料制作，不吸水，浮力强
2、撞击后可迅速恢复，不留痕迹。色泽鲜艳，不褪色
3、两端采用吊环或者法兰联结，安装、移动、使用方便。法兰、吊环等铁件全部经过防腐蚀处理
4、配置:1公斤重铅块和40米长黄色聚丙稀纤维绳
5、连续工作时间持续照亮≥8h
136 | 漂浮担架 | 个 | 1、浮力≥300N
2、重量≤7kg；承重≥150kg；尺寸：长度≥180cm,宽度≥45cm，厚度≥5cm
3、四周设有多个把手孔，方便搬运伤员；硬质材料，便于在运 转过程中进行 CPR 和心脏按压抢救
4、配备头部固定器，采用 PVC 发泡材料制成，头部两边留有两个耳孔，开放式耳孔设计便于观察耳部情况。无需脱掉头部固定 器即可进行 X 光透视，CT 扫描，核磁共振，成像检查水域救援担架+头部固定器
5、采用高强度工程塑料制成，可漂浮于水上，轻便易水上拖拽
137 | 舟艇舷外机（40匹） | 台 | 1、最大输出功率 ≥29KW(40ps）/5000(r/m)
2、排气量≥700CC
3、额定转速≥5000r/min
4、最大油耗：≤20L/h 燃油进气系统：化油器机油供给：预混
5、净重≤75KG
138 | 舟艇舷外机（30匹） | 台 | 1.输出功率≥22 kW
2.排气量≥490CC
3.额定转速：≥3600r/min
4.最大油耗：≤16L/h 燃油进气系统：化油器机油供给：预混
5.净重≤55KG
139 | 婴儿呼吸袋 | 个 | 1.密封性能：全密闭式
2.送风量：≥45L/min
3.连续工作时间：≥4h
4.材质：使用PVC材料
5.使用3V电池供电
140 | 敛尸袋 | 个 | 1.规格：200×60×23cm
2.承受重量≥150KG
3.材质：pvc
4.单面防水涂层
5.上下左右各配有拎手,双拉链头
141 | 水深水温测量仪 | 个 | 1.操作温度范围 -18℃至71℃
2.量程：≥100米
3.电池类型:9v碱性电池
4.声纳频率≥KHz200
5.磁性开关，隔绝水分进入；可漂浮设计，落水不易丢
142 | 手持电台 | 台 | 1、具有中华人民共和国工业和信息化部颁发的《无线电发射设备型号核准证》；
2、防爆等级≥于Ex ib IIB T3 Gb（爆炸性气体）和Ex ibD 21 T130℃ Db（爆炸性粉尘），防尘防水等级≥IP68，提供防爆合格证书；
3、支持PDT制式、数字常规、模拟常规、集群模式，频率范围：350-400MHz，信道容量：≥1024，电池容量≥2000mAh，电池平均工作时间≥18小时；
4、具备北斗定位和GPS定位，多种位置信息主动上传功能。支持一键报警功能，提前预设报警键按键模式，可在紧急状况下一键报警；
5、骨传导通话装置运用骨传导技术进行语音接收，使用振动传感器收集传递到头骨的声带振动，噪音消除可达≥30dB;扬声器：≤32 ohm，
6、兼容性强，装配便携，可与各种头盔、安全帽、防化服和空气呼吸器配合使用，不影响其他防护装备使用，在保持方便清晰通话的基础上最大程度解放消防救援人员双手；
7、PTT应采用大按钮结构设计，易触按，按压PTT按键即可激活对讲机实现远程通信；PTT背夹需具有360度旋转功能，并具有橡胶垫防滑、防刮伤设计 ；弹簧线和直线线材部件应具有阻燃和抗拉伸性能；
8、需具有大、小两个PTT按键，大PTT按键便于无法解放双手时，手肘或其他部位能轻松触发PTT功能，小PTT按键便于手持时，使用拇指触发PTT功能；具有肩咪功能，可单独作为肩咪使用，使用时切换方便；
9、须具备防爆性能，防爆等级不低于 Ex ia IIC T5 Ga，提供防爆合格证书，具备防水防尘性能，防护等级≥ IP67；
10、可以根据用户单位提供的对讲机型号定制相应接头;配置清单：每台对讲机配主机1台、原装防爆电池2块，原装充电器1个、天线1个、吊绳1根、背夹1个、原装防爆耳机1套、公安一所加密卡1张、中文使用说明书1份、骨传导通话装置1套。
143 | 骨传导通话装置 | 套 | 1、运用骨传导技术进行语音接收，使用振动传感器收集传递到头骨的声带振动，噪音消除≥30dB;
2、扬声器：≤32 ohm，声音清晰洪亮；信噪比：≥50dB；频率响应：支持100~10000Hz；
3、兼容性强，装配便携，可与各种头盔、安全帽、防化服和空气呼吸器配合使用，不影响其他防护装备使用，在保持方便清晰通话的基础上最大程度解放消防救援人员双手；
4、PTT应采用大按钮结构设计，易触按，按压PTT按键即可激活对讲机实现远程通信；
5、PTT背夹需具有360度旋转功能，并具有橡胶垫防滑、防刮伤设计 ；
6、弹簧线和直线线材部件应具有阻燃和抗拉伸性能；
7、需具有大、小两个PTT按键，大PTT按键便于无法解放双手时，手肘或其他部位能轻松触发PTT功能，小PTT按键便于手持时，使用拇指触发PTT功能；
8、具有肩咪功能，可单独作为肩咪使用，使用时切换方便；
9、须具备防爆性能，防爆等级≥ Ex ia IIC T5 Ga，提供防爆合格证书，具备防水防尘性能，防护等级≥ IP67；
10、可以根据用户单位提供的对讲机型号定制相应接头;
144 | 单兵图像传输设备一 | 套 | 1.支持无缝接入消防图像综合管理平台，指挥中心可实时调度视频，发起语音对讲，获取定位信息；
2.用于灾害事故现场音视频信息采集，支持MESH专网、4G/5G公网、卫星网等多种网络实现音视频和定位信息回传。
3.设备应为专业的视频编码设备，非Android手机类产品；采用与DV一体化设计，支持热靴安装，可与DV摄像机配合使用方便；
4.具有LED状态显示屏，可显示工作状态、网络状态、定位信息、剩余电量、存储状态等信息；
5.内置图像综合管理软件，支持在H264 High profile编码协议下，512Kbps带宽下实现全动态≥720P视频的编码传输；在1Mbps带宽下实现全动态≥1080P视频的编码传输。
6.支持在H264 High profile编码协议下，丢包率达30%的网络情况下，图像清晰流畅，无花屏破损，视音频唇音同步；
7.支持在H265编码协议下，丢包率达70%的网络情况下，图像清晰流畅，无花屏破损，视音频唇音同步；
8.支持1路HDMI高清输入接口，可与高清DV摄像机配合使用；支持≥1路3.5耳麦一体接口，支持蓝牙可与蓝牙耳机配合实现无线对讲；
9.编码要求支持H.264、H.264 HP、H.265，支持1080P、720P、D1（4CIF）等分辨率；支持双码流；视频帧率范围为5～60fps，视频码率128Kbps～6Mbps可调整；音频协议支持G.711、GSM等音频协议，并支持双向语音对讲；内置1路4G全网通模块和1路4G LTE专网模块；内置WiFi模块，传输距离≥10米；
10.支持GPS和北斗双模定位，可提供地理位置定位功能；内置锂离子电池≥3.7V 13600mAh,连续工作时间≥6小时；支持本地录像存储，支持microSD卡，存储容量≥64G；
145 | 单兵图像传输设备二 | 套 | 1.用于采集现场音视频数据，可以通过4G/5G公网、专网、有线网、卫星便携站等多种网络实现音视频回传指挥中心。
2.支持无缝接入现有消防图像综合管理平台，可进入消防综合图像管理平台资源目录树直接管理调用。
3.一体化结构设计，集成高清云台摄像机、无线编码器、大容量电池、卫星定位等模块，防护等级支持IP66，配套专业安全防湿箱，保证远距离运输的安全。
4.摄像机有效像素≥200万，传感器CMOS尺寸≥1/1.8″；.照度IR-CUT开≤0.001 lx，IR-CUT关≤0.0001 lx（条件：F1.6（W）,50 IRE）；光学变焦≥30倍，数字变焦≥10倍，红外夜视距离≥150米；支持360度全向云台，垂直旋转距离支持-15°到90°；支持GB/T28181标准，支持H.265、H.264视频协议，支持G711音频协议；支持双码流，图像分辨率支持1080P、720P，图像帧率≥25帧/秒；
5.内置1路4G/5G全网通模块，支持4G/5G公网和4G/5G专网切换；内置WIFI模块，支持802.11b/g/n，传输距离≥10米，支持无线AP；内置蓝牙模块，支持蓝牙4.0，传输范围≥10米，支持蓝牙手咪/耳机连接；
6.内置GPS/北斗模块，支持双模定位，支持基站定位；
7.支持双TF卡存储，单卡支持≥128G，录像支持标准格式，支持循环覆盖；
8.支持机身自带LED屏显示当前运行状态，包括电池电量、4G/5G、WIFI、蓝牙、GPS连接状态、信号强度，平台连接状态等信息；支持调取显示设备名称、时间、GPS、蓝牙、4G网络、电量字符叠加；支持加热去雾，防止镜头内部起雾，支持远程控制除雾；内置电池可持续工作≥6小时；
9.内置图像综合管理软件，支持在H264 High profile编码协议下，丢包率达≥30%的网络情况下，图像清晰流畅，无花屏破损，视音频唇音同步
10.支持在H265编码协议下，丢包率达≥70%的网络情况下，图像清晰流畅，无花屏破损，视音频唇音同步；
146 | 消防员抢险救援手套 | 双 | 1、材料：主体颜色为橘红色和黄色,主要材质为牛皮和芳纶双面针织布；
2、阻燃性能：手背横纵向损毁长度≤40 mm、掌心横纵向损毁长度≤20mm、松紧口横纵向损毁长度≤30mm、手指侧面横向损毁长度≤25mm、纵向损毁长度≤25mm，续燃时间0s，且无熔融滴落现象；
3、热稳定性能：在温度为（180±5）℃，经5min后，试样表面应无明显变化，且无熔融、熔滴和剥离现象，其长方向上的收缩率≤3.5%、宽方向上的收缩率≤3.0%；
4、耐磨性能：在9kPa的压力下，经8100次循环摩擦后未磨穿；耐撕破性能：经向≥95N、纬向≥390N；
5、耐切割性能：切割力≥14N；灵巧性能:徒手控制百分比≤105%；
147 | 消防员抢险救援防护服 | 套 | 1、技术性能符合《消防员抢险救援防护服装》标准要求；
2、阻燃性能（外层面料）：经向：续燃时间为0，损毁长度≤20.2mm；纬向：续燃时间为0，损毁长度≤16.8mm；无熔融，滴落现象；
3、断裂强力：经向≥880N；纬向≥833N；
4、撕破强力：经向≥243.4N；纬向≥234.9N；
5、热稳定性能（外层面料）：变化率≤1%，表面无明显的变化；
6、色牢度：耐洗沾色≥3级，耐水摩擦≥3；
7、针距密度：明暗线：每3cm≥14针；包缝线：每3cm≥10针；
8、接缝断裂强力≥791N；
9、反光标志带热稳定性能表面无炭化、脱落现象；
10、整套服装包含抢险救援服、抢险救援帽、抢险救援腰带和左右臂标识及符合《20式消防员抢险救援防护服款式标识统型要求》。
148 | 消防水带（65MM中压） | 条 | 1、符合GB 6246-2011《消防水带》要求;
2、聚氨脂20型Φ65彩色夜光水带;
3、含快速接口：水带长度≥20米;
4、符合GB6246-2001《有衬里水带性能要求和试验方法》的技术要求。供应商必须将快速接口绑扎好后，方可交付使用，每个接口绑扎不少于3道，测试压力20公斤不脱口，渗漏;
5、水带两端喷涂“支队+中队”荧光标识，字体平黑，65mm水带颜色为红色。
149 | 消防水带（65MM高压） | 条 | 1、符合GB 6246-2011《消防水带》要求;
2、材质：聚氨酯材料；
3、规格：65mm；
4、长度≥20m;
5、压力：≥2.5MPa；
6、带接头，爆破压力≥8.2Mpa;
7、延伸率≤6.7%，膨胀率≤5.6%,附着强度强物层与衬里≥50.4N/25mm;
8、扯断伸长率≥438.1%，扯断强度≥59.7Mpa,热空气老化附着强度织物层与衬里≥107.8%;
9、爆破压力≥98.8%;
10、水带两端喷涂“支队+中队”荧光标识，字体平黑，65mm水带颜色为红色。
150 | 消防水带（80MM中压） | 条 | 1、符合GB 6246-2011《消防水带》要求;
2、聚氨脂25型Φ80彩色夜光水带（红色红色或者其他颜色）;
3、含快速接口：水带长度≥20米;
4、符合GB6246-2001《有衬里水带性能要求和试验方法》的技术要求。供应商必须将快速接口绑扎好后，方可交付使用，每个接口绑扎不少于3道，测试压力25公斤不脱口;
5、水带两端喷涂“支队+中队”荧光标识，字体平黑，80mm水带颜色为蓝色。

## 18清远
序号 | 装备名称 | 单位 | 需求参数 | 备注
1 | 消防头盔 | 顶 | 1、款式：半盔式，盔体两侧设多功能模块化滑轨；指挥员头盔为红色（潘通色号为PANTONE 186C）,战斗员为黄色（潘通色号为PANTONE 012C）,披肩采用藏蓝色防水处理芳纶材料，可快速拆卸、安装。印字标识符合《广东省消防救援总队关于进一步规范灭火救援装备管理的指导意见》要求；（样品验证） 2、结构材质：顶部为芳纶网状衬垫，四周为舒适层（与帽箍一体）可调节戴帽高度，面罩为耐高温阻燃材质，为外翻直板式；（样品验证） 3、质量：≤1320g； 4、冲击吸收性能高温预处理最大冲击力：≤3000N； 5、抗冲击加速度性能帽顶部 最大冲击加速度：≤130gn； 6、电绝缘性能帽壳泄漏电流：≤1.5mA； 7、侧向刚性帽壳最大变形：≤25mm； 8、面罩透光率：浅色≥65%； 9、阻燃性能披肩损毁长度：≤25mm； 10、下颏带抗拉强度延伸长度：≤18mm。 提供检验报告，按用户要求的款式、数量供货。
2 | 消防腰斧 | 个 | ★功能组合：具备斧头、锤子、撬棍、锯子、2个六角通孔（可充当扳手）等多功能。（样品验证） 1、材料：腰斧斧头采用钢材（或优于同等材料），并进行热处理加工；（样品验证） 2、硬度：腰斧各刃部和撬口均应经热处理，且其硬度均应达到48HRC-56HRC； 3、安全性能：手柄外部使用天然橡胶作为手柄套；配备腰斧套；（样品验证） 4、质量：≤0.8㎏； 5、设计要求：消防腰斧斧头连斧柄应用整块金属材料制成；刃口应锋利，截面呈弧形。 提供检验报告。
3 | 消防手套 | 双 | 1、整体热防护性能（手套）：≥30cal/cm²； 2、力学性能撕破强力（掌心）：≥150N； 3、力学性能刺穿力（掌心）：≥80N； 4、人体功效要求灵巧性能：≤6.5mm； 5、人体功效要求握紧性能：≥98%。 提供检验报告，按用户要求的尺码、数量供货。
4 | 消防安全腰带 | 条 | 1、结构：由织带、带扣、D型环和移动板组成，采取固定与移动相结合的D型环设计，采用插孔式，主体颜色为藏蓝色；（样品验证） 2、金属拉环材质采用铝合金或合金铝或碳钢或航空铝； 3、织带的厚度：≤2.8mm； 4、正立方向静拉力：≥13kN； 5、质量：≤0.85kg。（现场验证） 提供检验报告。
5 | 佩戴式防爆照明灯 | 盏 | 1、照度：强光平均值≥1150lx、强光最小值≥9501x； 2、质量：≤0.12kg、外壳防护等级:灯具的外壳防护等级应为IP68； 3、照度：弱光平均值≥600lx、弱光最小值≥500lx； 4、每十个佩戴式防爆照明灯配有一个集中充电箱；（技术规格书验证） 5、连续稳定工作时间：强光：＞240min、弱光：＞480min。 提供检验报告。
6 | 消防员呼救器 | 个 | ★连续报警时间：≥1000min。 1、预报警声级强度：≥95dB； 2、报警声级强度：≥100dB； 3、连续开机时间：＞24h； 4、防水性能：呼救器置于水深为1.5m的的容器内2h,应无水渗入呼救器内,呼救器应能正常工作； 5、质量：≤230g。 提供检验报告。
7 | 消防轻型安全绳（一档，20m，9mm） | 条 | 1.直径≥9mm、＜10.5mm； 2.破断强度≥25kN； 3.当承重达到最小破断强度的10%时，安全绳的延伸率应不小于5%且不大于10%； 4.经204℃±5℃的耐高温性能试验后，安全绳不应出现融熔、焦化现象； 5.长度≥20m；安全绳应为连续结构，主承重部分应由连续纤维制成；安全绳应采用夹心绳结构；安全绳两端应妥善收尾，在扎缝处热封，扎缝处包以裹紧的金属内环或塑料套管。（技术规格书验证） 提供检验报告。
8 | 消防员灭火防护服（三档） | 套 | ★断裂强力外层经向、纬向:≥2500N、2500N。 1、款式结构：作战款/指挥款，三层或四层面料，颜色、款式、标识等符合《20式消防员灭火防护服款式标识统型要求》（技术规格书及样品验证）； 2、整体热防护性能TPP:≥32cal/cm²； 3、阻燃性能：外层经向、纬向损毁长度≤30mm、30mm ； 4、阻燃性能：防水透气层（隔热层）经向、纬向损毁长度≤40mm、40mm ； 5、阻燃性能：舒适层经向、纬向损毁长度 ≤45mm、45mm； 6、热稳定性能舒适层变化率:≤3%； 7、撕破强力外层经向:≥500N； 8、撕破强力外层纬向:≥500N； 9、接缝断裂强力外层经向、纬向:≥900N、900N； 10、质量：≤3kg。 提供检验报告，按用户要求的款式数量和尺码供货。
9 | 消防员灭火防护服（四档） | 套 | 1、款式结构：作战款/指挥款，三层或四层面料，颜色、款式、标识等符合《20式消防员灭火防护服款式标识统型要求》（技术规格书及样品验证）； 2、整体热防护性能TPP:≥30cal/cm²； 3、阻燃性能：外层经向、纬向损毁长度≤40mm、40mm ； 4、阻燃性能：防水透气层（隔热层）经向、纬向损毁长度≤50mm、50mm ； 5、阻燃性能：舒适层经向、纬向损毁长度 ≤50mm、50mm； 6、热稳定性能舒适层变化率:≤3%； 7、断裂强力外层经向、纬向:≥1100N、1100N； 8、撕破强力外层经向、纬向:≥150N、150N； 9、接缝断裂强力外层经向、纬向:≥800N、800N； 10、质量：≤3kg。 提供检验报告，按用户要求的款式数量和尺码供货。
10 | 消防员灭火防护头套 | 个 | 1、阻燃性能：续燃时间≤0s； 2、阻燃性能：径向/纬向损毁长度≤19mm； 3、热稳定性能：尺寸变化率≤3%； 4、水洗尺寸变化率直向/横向≤2.5%； 5、接缝强力≥1200N。 提供检验报告，按用户要求尺码供货。
11 | 消防员灭火防护靴 | 双 | ★质量：≤2.15kg。 1、防砸性能（冲击/静压力）：≥19mm/19mm； 2、抗刺穿性能：≥1700N； 3、电绝缘性能泄露电流：＜1mA； 4、隔热性能：≤9°； 5、防滑性能：＞15°； 提供检验报告，按用户要求的尺码供货（检验报告）。
12 | 正压式消防空气呼吸器（6.8L、二档） | 套 | ★面罩具备扬声器功能，。气瓶带压力显示装置，具备快插快换功能。（样品验证） ★配置：每具空气呼吸器需另外配1根高压充气管和2个带气压表的全缠绕式炭纤维气瓶（即1主2备）（样品和承诺函验证） 1、佩戴质量：≤1213kg； 2、动态呼吸阻力：在气瓶压力30 MPa-2 MPa，呼吸量40*2.5L/min时吸气阻力≤350Pa； 3、动态呼吸阻力：在气瓶压力30 MPa-2 MPa，呼吸量40*2.5L/min时呼气阻力≤650Pa； 4、整机气密性：在气密性能试验后，其压力表的压力指示值在1min内的下降≤0MPa； 5、耐高温性能：呼气阻力：≤650Pa； 6、静态压力：≤260Pa； 7、全面罩性能：镜片的透光率：≥92％； 8、压力表：指针式或电子压力表漏气量：≤20L/min； 9、压力平视显示装置：一般要求：无论头部是否摆动，佩戴者都应看到LED的工作状态； 10、警报器性能：气动警报器连续声响时间至少应以90dB（A）的声强持续：＞15s。 提供检验报告。
13 | 正压式消防空气呼吸器（9L） | 套 | ★面罩具备扬声器功能，（样品验证） 1、佩戴质量：≤15kg； 2、动态呼吸阻力：在气瓶压力30 MPa-2 MPa，呼吸量40*2.5L/min时吸气阻力≤350Pa； 3、动态呼吸阻力：在气瓶压力30 MPa-2 MPa，呼吸量40*2.5L/min时呼气阻力≤650Pa； 4、整机气密性：在气密性能试验后，其压力表的压力指示值在1min内的下降≤0MPa； 5、耐高温性能：呼气阻力：≤650Pa； 6、静态压力：≤330Pa； 7、全面罩性能：镜片的透光率：≥90％； 8、压力表：指针式或电子压力表漏气量（L/min）：≤20L/min； 9、压力平视显示装置：一般要求：无论头部是否摆动，佩戴者都应看到LED的工作状态； 10、警报器性能：气动警报器连续声响时间至少应以90dB（A）的声强持续：＞15s。 提供检验报告。
14 | 消防员抢险救援头盔 | 顶 | 1、冲击吸收性能：头模所受冲击力的最大值不应大于4900N，帽壳无碎片脱落，高温预处理≤2400N； 2、电绝缘性能：帽壳泄露电流不应大于0.9mA； 3、侧向刚性：帽壳最大变形：≤20mm； 4、阻燃性能：火源离开帽壳后，帽壳火焰应在3s内自熄； 5、质量：≤0.9kg。 提供检验报告或试验报告或检验检测报告（无需CMA、报告产品名称与“消防员抢险救援头盔”名称不一致，但技术需求满足参数要求，视为同类产品），外观标识等符合部局统型要求，按用户要求颜色和数量供货。
15 | 消防员抢险救援靴 | 双 | ★42码样靴，整靴重量：≤1.6kg。 1、款式：系带式中帮靴（样品验证）； 2、防滑性能：始滑角≥20°； 3、靴头分别经10.78kN静压力试验和冲击质量为23kg，落下高度为300mm的冲击试验后，其间隙高度：≥20mm； 4、电绝缘性能：击穿电压不应小于5000V，泄漏电流≤1mA； 5、靴底抗刺穿性能：≥1500N； 6、靴帮抗刺穿性能：≥200N； 7、隔热性能：在隔热性能试验中被加热30min时，救援靴底内表面的温升：≤20℃； 8、靴帮抗辐射热渗透性能：靴帮表面经辐射热通量为（10±1)kW/㎡ ，辐照1min后其内表面温升：≤8℃； 9、具有防水、透气、阻燃性能(提供样品现场验证)。 10、靴帮底工艺：出现脱胶、断裂、掉底免费更换，质保5年（提供承诺书验证）。 提供试验报告或检验检测报告或检验报告（无需CMA、报告产品名称与“消防员抢险救援靴”名称不一致，但技术需求满足参数要求，视为同类产品），按用户要求的尺码供货。
16 | 消防员降温背心 | 件 | 1、结构：由阻燃面料的马甲，蓄能袋，隔冷袋和隔冷板四部分构成降温背心应为藏蓝色（样品验证）； 2、面料阻燃性能损毁长度（外层）经向：≤95mm； 3、面料阻燃性能损毁长度（外层）纬向：≤90mm； 4、面料断裂强力（外层）经向：≥1000N； 5、面料断裂强力（外层）纬向：≥500N； 6、蓄冷剂相变热：≥250kJ/kg； 7、接触温度：≥10℃； 8、面料撕破强力（外层）经向：≥50N； 9、面料撕破强力（外层）纬向：≥28N； 10、质量（含蓄冷降温袋）：≤2kg。 提供检验报告或检验检测报告（无需CMA），按用户要求的尺码供货。
17 | 救生照明线 | 条 | 1、照明线长度：≥100m； 2、发光亮度：≥11cd/m²； 3、最高表面温度：≤30℃； 4、电池规格：≥40000mAH； 5、结构形式：独立供电（采用直流供电方式），且当设备电池没电时，可支持接220V市电进行使用，需提供相应证明材料； 6、工作电压：≤36V； 7、质量：≤10kg； 8、连续工作时间（常亮型）：＞8h； 9、连续工作时间（闪烁型）：＞16h； 10、抗拉性能≥300N。 提供型式检验报告。
18 | 手提式强光照明灯（一档） | 个 | ★灯具功能要求：需具有电量显示功能，灯具尾部具有磁力吸附功能，灯具侧面具备泛光照明功能（样品验证）。 1、连续稳定工作时间，手提式I型（强光）：≥300min； 2、连续稳定工作时间，手提式I型（弱光）：≥600min； 3、照度，手提式I型（强光）平均值：≥650lx； 4、外壳防护登记，防护等级需达到IP66/IP68；潜水深度≥1.5m,且持续时间≥1h； 5、需提供防爆合格证。 提供全性能委托检验报告。
19 | 手提式强光照明灯（二档） | 个 | 1、连续稳定工作时间，手提式I型（强光）：≥300min； 2、连续稳定工作时间，手提式I型（弱光）：≥600min； 3、照度，手提式I型（强光）平均值：≥650lx； 4、外壳防护登记，防护等级需达到IP66/IP68；潜水深度：≥1.5m,且持续时间：≥1h； 5、需提供防爆合格证。 提供全性能委托检验报告。
20 | 消防通用安全绳（三档） | 条 | 1.直径≥12.5mm、≤14mm； 2.破断强度≥50kN； 3.当承重达到最小破断强度的10%时，安全绳的延伸率应不小于5%且不大于10%； 4.经204℃±5℃的耐高温性能试验后，安全绳不应出现融熔、焦化现象； 5.长度≥50m；安全绳应为连续结构，主承重部分应由连续纤维制成；安全绳应采用夹心绳结构；安全绳两端应妥善收尾，在扎缝处热封，扎缝处包以裹紧的金属内环或塑料套管。（技术规格书验证） 提供检验报告。
21 | 消防通用安全绳（四挡） | 条 | 1.直径≥12.5mm、≤14mm； 2.破断强度≥50kN； 3.当承重达到最小破断强度的10%时，安全绳的延伸率应不小于5%且不大于10%； 4.经204℃±5℃的耐高温性能试验后，安全绳不应出现融熔、焦化现象； 5.长度≥100m；安全绳应为连续结构，主承重部分应由连续纤维制成；安全绳应采用夹心绳结构；安全绳两端应妥善收尾，在扎缝处热封，扎缝处包以裹紧的金属内环或塑料套管。（技术规格书验证） 提供检验报告。
22 | 消防员护膝、护肘 | 套 | 1、包括：一对护膝、一对护肘（四件套）； 2、护肘护膝护具为四层结构，能有效防止硬物刺伤、划破； 3、耐穿刺性≥235N； 4、抗冲击：将5kg的重锤从100mm高度、自由落体冲击测试，护肘冲击值为500N、护膝冲击值为2500N； 5、耐摩擦性/周期＞500。
23 | 消防员方位灯（肩挂式） | 个 | 1、额定电压：DC3V；静态电流：≤3μA；脉冲电流最大值：≤80 mA 2、发光亮度(cd/㎡)≥150；连续工作时间(≥20h) 3、闪光频率：2.5±0.5Hz 4、穿透能力:300-500m 5、外壳防护等级：≥IP68(100米)
24 | 消防护目镜 | 个 | 1、整片式透明聚碳酸脂镜片防护眼镜； 2、一体式聚碳酸脂鼻梁架、防雾气、防爆、防冲击、防刮擦、可吸收99.9%紫外线； 3、护目镜用于固定作用的头带可调节； 4、护目镜质量≤100g。； 5、防护能力：长方形镜片（包括眼罩）的长和宽分别应不小于130mm和50mm，厚度应≤3.5mm； 提供检测报告。
25 | 防静电内衣 | 套 | 1、由纯棉织物并经过防静电处理而成；内衣尺寸在供货时需向用户单位确认； 2、带电电荷量＜0.03μC/件； 3、松弛尺寸变化率：长度收缩≤-2.5%，宽度收缩≤-1%； 4、顶破强力≥440N； 5、腋下接缝强力≥210N；起球≥4级。
26 | 消防员隔热防护服 | 套 | 1、隔热服由头罩，上衣，背带裤，手套，隔热鞋组成，上装有空气呼吸器包囊； 2、续燃时间不应大于1s，且不应有熔融、滴落现象；损毁长度不应大于40mm； 3、断裂强力：经向：≥1500N，纬向：≥1500N； 4、撕破强力：经向：≥200N，纬向：≥200N； 5、经热稳定性能试验后，沿经、纬向尺寸变化率不应大于5%，且不应有变色、脱层、炭化、熔融和滴落现象； 6、耐静水压性能：≥20kPa； 7、抗辐射热渗透性能：内表面温升达到24℃的时间不应小于70s； 8、火焰和辐射热防护性能：隔热服火焰和辐射热防护性能的TPP值不应小于30.0； 9、接缝断裂强力：≥800N； 10、隔热手套：灵巧性等级≥3级。 提供检测报告。
27 | 消防员避火防护服 | 套 | 1、防火焰温度≥800℃，防辐射温度≥1000℃； 2、采用碳纤维防火布的多层结构，耐火焰性能≤17℃； 3、阻燃性能（高温保护层）：续燃时间≤0s；阴燃时间经向≤1.0s，纬向≤1.0s；经向损毁长度≤10mm，纬向损毁长度≤10mm； 4、撕破强力：经向≥90N，纬向≥50N； 5、火焰和热辐射防护性能：TPP≥40cal/cm2。
28 | 二级化学防护服 | 套 | 1、由化学防护服、防护靴、化学防护手套等部分构成； 2、拉伸强度：经向≥15Kn/m，纬向≥15Kn/m； 3、撕裂强力：≥80N； 4、阻燃性能（有焰燃烧时间）≤1s；阻燃性能（无焰燃烧时间）≤1s；阻燃性能（损毁长度）≤10cm； 5、接缝强力：≥700N； 6、耐刺穿力（手套）:≥25N； 7、灵巧性能（手套）：试验条件下完成的最小测试棒的直径为5mm，性能等级：5级。 8、靴底抗刺穿性能(N):≥1600； 9、击穿电压≥5000V，泄露电流≤0.3mA；防滑性能≥20°；防砸性能≥20mm； 10、抗化学品渗透性能（含手套、防护靴、大视窗的连体头罩以及面料接缝部位抗二甲基硫酸盐、氨气、氯气、 氰氯化物、羰基氯化物、氢氰化物的渗透性能）：≥80min. 提供检测报告。
29 | 一级化学防护服 | 套 | 1、气密性：≤200Pa； 2、撕裂强力：经向：≥100N，纬向：≥100N； 3、阻燃性能（有焰燃烧时间）：≤1s； 4、接缝强力：≥1000N； 5、耐刺穿力（手套）：≥28N； 6、鞋底抗刺穿性能：≥1500N； 7、抗切割性能：一级化学防护靴的靴面经抗切割试验后，不应被割穿； 8、电绝缘性能：一级化学防护靴的击穿电压不应小于5000V，且泄露电流应小于1mA； 9、抗化学品渗透性能（含手套、防护靴、大视窗、头罩以及面料接缝部位）：≥80min； 10、化学防护靴防滑性能：始滑角≥25°。
30 | 化学防护手套 | 双 | 1、由氯丁橡胶材料制成； 2、耐热老化性能（125℃×24h）：不沾、不脆； 3、耐刺穿力：≥30N； 4、耐渗透性：应无渗透、龟裂、剥离、溶解，无明显膨胀、收缩和硬化等其他异常现象发生；抗化学品渗透性能（h）≥1.1 5、灵巧性能等级5级。
31 | 内置劳动保护手套 | 双 | 1、五指式； 2、当手套的结构采用线缝时，线缝应有足够的强度，应不明显降低手套的总体性能； 3、灵活性性能等级5级； 4、具备防静电、质地柔软的性能；透气性：≥500mm/s 5、材质：纯棉。
32 | 防高温手套 | 双 | 1、耐撕破性能≥300N； 2、耐机械穿刺性能≥230N； 3、整个手套和衬里在260℃温度下保持5min，其表面无明显变化，无熔融、脱离和燃烧现象； 4、手套组合材料的损毁长度≤100mm，续燃时间≤0s； 5、手套组合材料热防护能力（TPP）：≥40.0cal/C㎡。
33 | 消防员防蜂服 | 套 | 1、头部采用不锈钢丝网透视窗 2、甲醛含量：≤20mg/kg；整体抗刺穿性能：≥2N； 3、外层面料撕破强力：≥100N； 4、外层面料断裂强力：经纬≥1000N； 5、手套耐穿刺性能：≥50N。
34 | 电绝缘装具 | 套 | 1、包含服装、手套、靴子； 2、电绝缘服由上衣和背带裤两部分组成，电绝缘服主体包括三层材料； 3、外层采用防化耐电尼龙涂履PVC材料制成，中层采用防静电绝缘材料，内层使用锦丝涂覆织物材料； 4、电绝缘性能（电绝缘服）：电压15KV，试验无闪络、击穿、发热现象； 5、电绝缘性能（电绝缘靴）：电压12KV,电流≤1.0mA； 6、电绝缘性能（电绝缘手套）：电压10KV,电流≤5.0mA； 7、表面拉伸强度：≥25Mpa； 8、断裂强力：≥600N； 9、撕破强力：≥50N； 10、重量：≤5kg。
35 | 防静电服 | 套 | 1、防静电性能：带电电荷量≤0.60µC/套；服装各测试点与接地点之间电阻应为1.0*105—1.0*109Ω 2、面料断裂强力：经向≥1300N，纬向≥600N 3、耐水色牢度/级（变色、沾色）：4-5；耐干摩擦色牢度/级：4-5； 4、阻燃性能：续燃时间≤2S； 5、带电电量：≤0.39μC
36 | 消防阻燃毛衣 | 件 | 1、氧指数（LOI）：≥35％； 2、续燃时间：经、纬向≤0.6s； 3、阴燃时间：经、纬向≤0s； 4、顶破强力：≥900N； 5、静电性能：≤0.4μC/件。
37 | 移动供气源 | 套 | 1、整套包含车体、存储箱、轮毂、60米主管、4个6.8升30MPa碳纤维气瓶、整套管路控制系统，Y型三通，2套全面罩、2套供气阀、2套腰带组件、2条10米延长管，另配备1个应急备用瓶； 2、含主导管长度60米，两个分支导管长度各10米； 3、管路控制系统，包括减压器、报警器、压力表、集成为一体。 4、配4个6.8L碳纤维气瓶,瓶体带荧光标识，配有橡胶条及橡胶垫；配备限流保护安全型气瓶阀； 5、报警哨发声声级≥90dB； 6、整机气密性：1min内下降≤0.3Mpa； 7、全面罩总视野率≥80%、双目视野率≥70%,吸入CO2含量应≦1%。具有纳米涂层本质防雾功能； 8、供气阀具有自动开启装置，首次呼吸自动激活。与面罩的接插方式为360°快速接插，任何角度都可以操作，供气流量≥500L/min。 9、动态呼吸阻力，气瓶压力30-2Mpa 呼吸量40*2.5L/min时，吸气阻力≤250pa ，呼气阻力≤850pa； 10、气瓶压力2-1Mpa 呼吸量25*2L/min时，吸气阻力≤250pa，呼气阻力≤650pa。静态压力≤300pa。 提供检测报告。
38 | 消防过滤式综合防毒面具 | 个 | 1、阻燃性≦0S； 2、当呼吸阀减压至-1180Pa时，全面罩呼气阀在45秒内负压值下降不应大于410Pa； 3、面罩吸气阻力应≦30Pa,呼气阀阻力应≦50Pa； 4、在氧气含量不低于17%，有毒气体浓度不超过1%的混合气体环境中使用；防护时间：经标准浓度为5.0mg/L的苯的混合气体测试30min后，其滤件不发生穿透。 5、包含全面罩1个，全防型滤罐罐1个。
39 | 激流救生衣 | 件 | 1、外层面料最大荷重拉力强度≧100kgf； 2、肩带可自主调节长度，配备橡胶软垫和不锈钢调节扣； 3、前胸多组调节扣，腰部两侧各2组调节扣，可根据需要调节松紧，保证良好的贴合度； 4.救生衣带自动扶正功能 5.牛尾绳长≤100CM，宽≤2.5CM，配备一个铝合金快挂和一个不锈钢D型环。牛尾绳用魔术贴和金属扣固定于肩部。 6.胸前2个弹性网眼布口袋，有袋盖及塑钢插扣。背部配备双层储物袋，以魔术贴和金属按扣双重固定，可自由拆卸。 7.反光带逆反射系数：≥200cd.1x–1.m-2。质量：≤2.3kg. 8.浮力：救生衣整体固有浮力≥150N。浮力损失：救生衣在淡水中浸泡24h后，其浮力损失≤1.8%。 9.快脱带：使用者能在10s内解开快脱带，且快脱带的开启力不大于120N。在闭合状态下，快脱带能承受不大于2400N的拉力，且扣件不出现开启或损坏。 10.强度：救生衣衣身能承受≥3000N的作用力30min而不损坏；肩部能承受≥800N的作用力30min而不损坏。 提供检测报告（无需CMA）。
40 | 消防救生衣 | 件 | 1.采用固有浮力材料与充气气囊复合配置浮力的方式，同时配备气胀式救生圈、示位灯、哨笛等水上救援工具。 2.救生衣固有浮力（N）：≥80 3.救生衣气囊浮力（N）：≥100 4.气胀式救生圈浮力（N）: ≥150 5.救生衣气囊、气胀式救生圈手动充气时间（s）：≤2 6.救生衣气囊CO2气瓶充装质量（g）：≤25 7.气胀式救生圈CO2气瓶充装质量（g）：≤35 8.穿着时间（min）：≤1 9.质量（㎏）：≤1.5 10.显著位置应有永久性标识，内容为：产品型号、用途、商标（或生产厂名），批号和生产日期等。 提供产品质量检测报告
41 | 消防用荧光棒 | 桶 | 1.用于黑暗或烟雾环境中照明和标识使用， 2.发光时间：≥4h 3.最大光通量：≥8000mlm，有效光通量：≥2000mlm， 4.重量：≤25g， 5.工作温度：-40℃至55℃。
42 | 水域救援漂浮救生绳（100米） | 条 | 1、最小破断强度≥20kN。 2、聚丙烯绳编织外层，聚乙烯绳芯。 3、直径10mm±0.5mm。 4、漂浮于水面上，自发光和反光功能。 5、显著位置应有永久性标志（产品型号、用途、商标、批号、生产日期）。 提供检验报告。
43 | 消防员水域救援防护服（速干） | 套 | 1、服装外观表示参考消防员20式抢险救援服统型设计，并参照统型的印制要求涂装"应急消防、广东清远"反光字”； 2、芯吸高度：≥125mm，水分蒸发速率：≥0.45g/h； 3、透湿量：≥8000g(㎡.d)； 4、单位面积质量：160g(±2) 5、水密性≤0.1kg，撕破强力≥1000N； 提供检测报告（无需CMA）。
44 | 潜水装具 | 套 | 1、由湿式潜水服、呼吸调节器、三联表、脚蹼、浮力背心、潜水刀、潜水气瓶、潜水铅块、配重带、面镜、呼吸管、潜水手套、潜水手电、电脑表、水底写字板、水面信标、潜水导航电脑、潜水装备箱等部件组成； 2、湿式潜水服：采用5mm氯丁橡胶材质，手臂和腿部加氯丁橡胶段，胸部采用柔软的氯丁橡胶，膝盖加保护层； 3、 呼吸调节器：一级减压器采用活塞式设计，1个高压端口、4个低压端口；二级减压器：ABS工程塑钢制造； 4、三联表：压力表、深度计及指北针结合一体，压力表量程0-400bar，深度计量程0-80米，表盘四挂环，方便固定于浮力背心上，重量不大于350克，配备80CM长度和表体同品牌标识的高压管； 5、浮力背心：流线型造型设计，肩部采用快速扣结构；多个金属D型环，方便装挂物件；快速充气阀及紧急口吹式充气阀，三个快泄排气阀；水中最小可承重140N，最大可承重超过230KG体重； 6、潜水刀：不锈钢潜水刀，刀刃表面抛光处理；防滑刀柄，防滑螺纹设计，快拔刀鞘；配有2根硅胶绑带，结合刀鞘齿轮设计，可随意组装，多种水下佩戴选择；具备割、锯、敲、铲等功能； 7、潜水气瓶：工作压力：≥20Mpa，爆破压力：≥25Mpa； 8、潜水手套：3MM厚度氯丁橡胶，超强弹力材质，三层复合橡胶，防滑防刺，增强耐磨性，耐低温保暖，抗腐蚀防滑颗粒。耐水色牢度≥3；耐摩擦色牢度≥4； 9、潜水手电:铝合金材质,LED灯泡,亮度≥1500流明，使用三节C电池，续航能力强，高亮不低于4小时，重量小于290克，全封闭机械旋转开关，3层密封防水结构，防水深度200米； 10、电脑表：四按键操作，具有指北针功能，具有组织余氮清除设置功能，可测量海拔高度、相对海拔高度，可记录气压变化曲线，气压，气压曲线查看。防水深度≥100米，支持水肺、自由潜水、高氧(21-56%)三种模式，重量小于130克。
45 | 救生圈 | 个 | 1、外径约720mm，内径约440mm，厚度约110mm，重量：≥2.5kg； 2、能在淡水中支承不少于18kg的铁块达24h之久； 3、浮力 ≥145N； 4、反光标识：4个反光标识，确保白天夜间的可视性； 5、拖拽绳：救生圈四周设计有10mm粗的白色尼龙拖拽绳，保证水中被救者方便抓取。
46 | 湿式水域救援服 | 套 | 1、救援服用≤3mm的高弹氯丁橡胶和毛巾布内里，最大荷重点延伸率≧500%； 2、保温性能：经保温性能试验后，受试者的体表(手脚和腰部皮肤表面)温度均未降至10℃以下，体温下降了0.8℃，且受试者能捡起一支直径8mm的铅笔并书写； 3、大腿附一个口袋，上臂附一个口袋，每个口袋含两个泄水孔； 4、臀部、肘部、膝部采用凯夫拉面料加强，耐磨度符合测试标准，≧280转，色牢度达到3级。撕破强力≥1800N； 5、耐静水压性能：≥100kPa。顶破强力：≥270N。耐水摩擦色牢度/级：≥3级。 pH值:B类4.0～8.5区间值。 提供检测报告（无需CMA）。
47 | 水下救生手环 | 个 | 1、浮力：≥8kg。 2、工作温度：0至50摄氏度。 3、最大载重：125kg，气囊承重：120kg。 4、气瓶：介质为冷冻液压二氧化碳，数量12个。 5、防水密封性能：料在静水压100kpa下5min后，式样未出现水滴渗漏.
48 | 水域救援个人携行包 | 个 | 1、尼龙布双面涂层TPU防撕布制作，使用一体成型热压工艺、可以手提； 2、底部设有隐藏式背带, 两端配有手柄，两侧配有战术织带挂点； 3、中间开口使用气密性防水拉链，封口处有拉链固定带；整袋完全防水，上部配有充气接口，充气后可提供≥140N浮力作为救援浮筒使用； 4、容积：≥130L； 5、防水等级：IP68。
49 | 水域救援手套 | 双 | 1、款式：短护腕，五指式； 2、3D立体式设计，手套手指呈自然弯曲状态，贴合手部自然曲度； 3、采用高弹力氯丁橡胶复合面料，手腕处开口缓冲设计。掌心、手指加强、防滑走线设计； 4、 耐磨性能：试样在9kPa的压力下，经5000次循环摩擦； 5、徒手控制百分比≤105%，抓握性能：≥90%，穿戴性能：穿戴时间≤9s。 提供检测报告（无需CMA）。
50 | 水域救援靴 | 双 | 1、款式为毛毡底款式，整体为系带设计，脚踝处带有固定魔术贴，靴子两侧下方带有网状排水孔设计。 2、靴面厚度：≥2.5mm。 3、靴帮抗割性能：经抗切割试验后，未被割穿。 4、靴帮抗穿刺性能：≥80N。 5、靴底抗穿刺性能：≥1560N。 提供检测报告（无需CMA）。
51 | 消防员水域救援头盔 | 顶 | 1、顶部≥6个通风泄水孔，在水流强烈冲击头部时，能高效泄水； 2、头模所受到的冲击力的最大值：9000N； 3、侧向刚性帽壳最大变形≤40mm； 4、阻燃性能下颏带损毁长度≤20mm； 5、抗冲击加速度性能帽顶部最大冲击加速度≥145g。 提供检测报告（无需CMA）。
52 | 大流量移动消防炮 | 台 | ★喷射（工作）压力（喷射介质为水）：0.8MPa～1.2MPa，流量≥80L/s，射程≥85m； 1、进水接口型式：2个KYKA80Z以上或3个KYKA65Z以上，配备1个泡沫炮筒(样品验证)； 2、无线遥控距离：≥150m； 3、无线遥控器（遥控器）或控制器(电控器)启动至消防炮动作的响应时间：≤2s； 4、水平回转角：≥90°； 5、最大喷雾角(喷雾角)：≥90°或对于喷雾角可调的消防炮，其连续可调喷雾角至少满足0°～90°可调，并能实现喷雾角的连续转换。。 提供检验报告。
53 | 多功能消防水枪(一档） | 把 | ★直流流量：≥10L/s，直流射程：≥34m,喷射（工作）压力：0.6MPa； ★带有弓形（马蹄形）手柄的导流式多用水枪(投标人须提供技术规格书证明)。 1、进水接口型式：KYKA65Z(技术规格书验证)； 2、喷雾流量最大喷雾角：≥10L/s ，喷射（工作）压力：0.6MPa； 3、喷雾角最小调节范围：0°～110°； 4、操作结构要求：带有弓形（马蹄形）手柄的导流式多用水枪，弓形（马蹄形）手柄指向水枪进口是“开”，弓形手柄指向水枪出口是“关”，并且在这两个位置有限位功能(投标人须提供技术规格书证明)； 5、水枪的操作力矩：≤8N·m 。 注：投标人应提供符合上述技术参数要求的型式试验检验报告复印件（产品名称包含直流喷雾水枪），技术参数中另有说明的除外，并按各用户要求供货。
54 | 多功能消防水枪（二档） | 把 | ★直流流量：8L/s～8×(1＋8%)L/s，直流射程：≥32m，喷射(工作)压力：0.6MPa； ★带有弓形（马蹄形）手柄的导流式多用水枪(投标人须提供技术规格书证明)。 1、进水接口型式：KYKA65Z（投标人须提供技术规格书证明）； 2、喷雾流量最大喷雾角：≥8L/s，喷射压力：0.6MPa； 3、喷雾角最小调节范围：0°～100°； 4、操作结构要求：带有弓形（马蹄形）手柄的导流式多用水枪，弓形（马蹄形）手柄指向水枪进口是“开”，弓形手柄指向水枪出口是“关”，并且在这两个位置有限位功能(投标人须提供技术规格书证明)； 5、水枪的操作力矩：≤7.5N·m。 注：投标人应提供符合上述技术参数要求的型式试验检验报告复印件（产品名称包含直流喷雾水枪），技术参数中另有说明的除外，并按各用户要求供货。
55 | 直流水枪（65mm） | 把 | ★流量:7.5L/s～7.5×(1＋8%)L/s，射程:≥29m，喷射压力：0.35MPa； 1、喷嘴直径:19mm（技术规格书验证）； 2、进水接口型式:KYKA65Z（技术规格书验证）； 3、水枪的操作力矩:≤8N·m； 4、操作结构要求：对于直流开关水枪（直流水枪），杆式手柄指向水枪出口是“开”，杆式手柄垂直水枪轴线是“关”，并且在这两个位置有限位功能； 5、包装：产品包装随带的文件应齐全，包括使用说明书、合格证、装箱单等。包括采用塑料薄膜包装后，再用纸箱或木箱包装，注明注意事项（技术规格书验证）。 提供型式试验检验报告或型式认可发证检验检验报告。
56 | 直流水枪（40mm） | 把 | 1、全铝合金材质 2、直流射程≥28m 3、额定流量7.5L/s、允许误差±8％（即±0.6L/s） 4、手柄指向出水口是“开”，手柄垂直水枪轴线是“关”，并且这两个位置有限位功能 5、接口公称直径：40mm
57 | 多功能消防水枪（PQ8泡沫枪） | 把 | 1.符合执行标准GB25202-2010 2.PQ8泡沫枪，工作压力：0.7MPa；混合液体流量：≥8L/s 3．射程：≥28m； 4．混合比：6-7%； 5. 发泡倍数（20℃）：≥5。
58 | 多功能消防水枪（穿刺水枪） | 把 | 1、由铝合金和不锈钢枪管制成 2、额定压力：≥5公斤，适用工作范围3至7公斤 3、额定工作压力0.5MPa时最大流量：≥2.25L/S 4、充值水柱长度：≥20m 5、枪长度：≥120cm
59 | 消防拉梯（两节铝合金属拉梯） | 个 | 1、材质：高强度铝合金 2、工作长度（㎜）：高6000±200， 宽300±3， 梯登间距340±2； 3、水平弯曲残余变形值（%）：≤0.036 4、梯蹬弯曲残余变形比值（%）：≤0 5、重量：≤35kg
60 | 消防拉梯（15米金属） | 个 | ★整梯质量:≤60kg； ★工作长度:（15000±300）mm ； 1、水平弯曲残余变形比值:≤0.1%； 2、梯蹬弯曲残余变形比值:≤0.1%； 3、侧板悬臂弯曲最大变形值:≤1.0mm； 4、侧摇摆试验残余变形比值:≤0.1%； 5、滑移试验：试验时，各梯脚在整个试验表面不应位移。 提供检验报告。
61 | 泡沫灭火药剂（AFFF水成膜6%） | 吨 | 1.++6%水成膜泡沫药剂，产品符合国家标准“GB15308-2006泡沫灭火剂” 2.混合比例（6%）； 3.使用范围：扑灭A、B类火灾； 4.灭火性能：灭B类火性能≥AR1B,灭A类火性能≥1A； 5.凝固点（特征值）：-6； 6.PH值：6.0≤X≤9.5； 7.表面张力（特征值）：17.5mN/m；界面张力：2.4mN/m；扩散系数：5.1mN/m 8.腐蚀率【mg/（d.d m²】：Q235钢片：≤15mg/（d.d m²）, LF21铝片:X≤15 mg/（d.d m²）； 9.发泡倍数：≥6.0 10.符合GB17835-2008<水系灭火剂>；CNCA-C18-03:2014<强制性产品认证实施规则 灭火设备产品>；CCCF-MHSB-05《强制性产品认证实施细则 灭火设备产品 灭火剂产品》检验。
62 | 泡沫灭火药剂（A类） | 吨 | 1、技术性能符合GB27897-2001《A类泡沫灭火剂》，CNCA-C18-03：2014《强制性产品认证实施规则 灭火设备产品》，CCCF-MHSB-05《强制性产品认证实施细则 灭火设备产品 灭火剂产品》相关规定； 2、凝固点，℃：≤-15℃； 3、腐蚀率mg/（d·dm²）：Q235A钢片：≤7，3A21铝片：≤1.5； 4、表面张力mN/m：≤25； 5、润湿度，混合比为1%时：≤6s； 6、25%析液时间，min：温度处理前≥9min，温度处理后≥8min； 7、发泡倍数：≥35， 8、灭A类火性能：灭火时间：≤90s，停止施加泡沫10min内无可见火焰； 9、灭非水溶性液体火性能：灭火时间：≤3min，抗烧时间：≥20min； 10、提供检验报告复印件，消防产品认证证书复印件。
63 | 消防机动泵（手抬式） | 台 | 1、发动机：单缸风冷式二冲程汽油机，发动机然油采用自动混合比例供应，发动机排量≥198cc，主轴转速≥6000 r/min，输出功率≥15PS(12kW) 2、泵进水口Ø65mm，出水口尺寸Ø65mm，配备快速出水开关球阀可转动≥90 度； 3、真空泵：碳纤维活片无油式真空泵，手动操作吸水，最大吸程≥5 m。吸程3m时，引水时间≤ 11s；标准流量时流量/压力≥ 520 L/min/0.6Mpa,高压时流量/压力≥250L/min/0.8Mpa； 4、整机体积：≤560mm×480mm×550mm，油箱容积≥3.5L，总重量≤ 50kg； 5、配件：配照明灯，老款把手，轻型透明5米吸水管含接头。吸水管与手抬泵的接口配3个用快接，金属螺纹滤水器3个。 提供检测报告。
64 | 消防机动泵（浮艇泵） | 台 | 1、最大功率：≥10kW(15HP) 2、遥控启动遥控距离:≥150m 3、最大流量:≥20L/s 4、扬程:≥40m 5、质量:≤70kg
65 | 躯体固定气囊 | 个 | 1、负压抗弯强度≥1.0Mpa 2、拉伸轻度：经向≥52kN/m、纬向47kN/m 3、耐撕裂性≥40N 4、在真空状态可像石膏一样把伤员的骨折或脱臼部位固定住，保持70个小时以上 5、可用X光、CT、MRI检查，可充当救生浮垫。
66 | 肢体固定气囊 | 个 | 1、负压抗弯强度≥1.0mpa 2、拉伸轻度：经向≥52kN/m、纬向47kN/m 3、耐撕裂性≥40N 4、在真空状态可像石膏一样把伤员的骨折或脱臼部位固定住，保持70个小时以上 5、可用X光、CT、MRI检查，可充当救生浮垫。
67 | 消防过滤式自救呼吸器 | 个 | 1、防护时间要求：≥20min，防毒防热辐射，防烟多种保护 2、密封性好，适用于成年人各种面形 3、滤毒罐：油烟透过系数＜2％，滤烟性能≥95%，佩戴质量≤460g； 4、阻力：在30L／min时＜120pa； 5、视野：总视野＞70％、双目视野＞55％、下方视野度＞35％。
68 | 折叠式担架 | 个 | 1、承重≥120kg 2、尺寸(长*宽*高)(展开后) ：≥185*50*20cm；尺寸(长*宽*高)(折叠后)：≤95*50*10cm； 3、自重：≤6kg 承重：≥160kg； 4、框架采用优质铝合金材料制成，担架面料是600D、PVC涂层牛津布； 5、配有4个（轮径Ф125mm）定向橡胶脚轮。
69 | 伤员固定抬板 | 个 | 1、采用高密度塑料聚乙烯吹塑一次成型； 2、可与头部固定器、颈托等配合使用，避免伤员颈椎、胸椎及腰椎再次受伤。 3、周边均匀开提手口，排水量大，整体体积≥0.04m³，在常温水里可浮起一成人。 4、质量≤10kg,承重≥250kg。 5、尺寸：≤1900×450×20mm。一般配备三根绑带。
70 | 多功能担架 | 个 | 1、担架材质为ABS工程塑料，可在－20℃～45℃温度下工作不发生硬化或软化； 2、多功能担架，可水平抬运、可垂直或水平吊运、可在光滑地面拖拉； 3、多功能担架载重≥120KG； 4、重量：≤5kg ，尺寸：≤2500×950 mm； 5、配备一个可背负的防水包装袋。
71 | 消防救生气垫 | 个 | 1、采用具有阻燃性能的双层涂覆pu材料制成，顶部中间部位设有红色标志和反光标志。 2、结构：主要有缓冲气囊，安全风门，充气内垫，充气风机组成。 3、技术参数：气垫表面的所有面料的经、纬向拉伸强度：经向≥50kn/m；纬向≥45kn/m）； 4、尺寸：≥6m*8m*2m；气垫质量≤100kg； 5、充气时间≤45s；补气时间≤25s；减速度值：头部≤30g；胸部≤25g；骨盆≤30g。 提供检测报告。
72 | 救生缓降器 | 个 | 1.符合GB21976.2-2012《建筑火灾逃生避难器材 第2部分：逃生缓降器》的标准。 2.工作高度（m）≥50，载重(kg)最大：≥130kg 3.有芯绳索的绳芯采用钢丝绳，材质符YB/T5197的要求， 4.绳索外层材质为面纱或合成纤维，结构一致，编织紧密，粗细均匀并无扭曲现象。 5、绳索卷盘1个，配置安全钩。 提供检验报告（无需CMA）
73 | 灭火毯 | 个 | 1、耐燃氧化纤维材料； 2、防火布夹层织制； 3、在≥900°G火焰中不熔滴，不燃烧； 4、产品尺寸(mm)≥1.5m×2m； 5、在无破损情况下，可重复使用。
74 | 医药急救箱 | 个 | 1.常规外伤和化学伤害急救所需的敷料、药品和器械等 2.急救箱中包括三角巾（96cm×96cm×136cm）1片；医用绷带（7.5cm×400cm）3卷；急救毯（140cm×204cm） 1条；烧伤敷料3片；安全别针4个；带单向阀的呼吸面罩 （20cm×19.7cm）1个；创可贴（1.8cm×7cm）20片；剪刀（15cm）1把；镊子（10.2cm）1把；EHS乳胶手套2付；酒精棉片18片；眼垫2片；一次性口罩2个；纱布片（5cm×5cm-8层）6片；纱布片（10cm×10cm-8层） 6片；医用胶带（1.25cm×910cm）1卷；卡扣式止血带2个； 高分子急救夹板1个；手肘&膝盖创口贴10片；H型指关节创口贴10片；正方形创口贴10片；微创型创口贴20片；急救说明书1本；急救手册1本；急救手电筒1把； 3.外箱尺寸：不小于32 x 20 x 20cm(长×宽×高) 4.急救箱可手提，当受到意外伤害时，在专业医生赶到之前可提供有效的紧急保护。 5.急救箱上面写有“医药急救箱”
75 | 气动起重气垫（3块装） | 套 | 1、升举力≥5t。 2、升举高度 ≥20cm。 3、耐高温：≥+70℃，耐低温：≥-40℃；最大充气压力：≥8bar；工作压力≥8bar。 4、共有4种规格：6T/10T/20T/40T及控制器一套。 5、配置：气垫一套：以上每种规格一块，共计四块； 控制系统一套：双重控制器、减压阀、5m气管3条、6.8L高压气瓶一个。 提供检验报告（无需CMA）。
76 | 救援支架 | 套 | 1、材质：高强度轻质合金材料，备有手摇式绞盘。 2、支腿可伸缩，可伸缩支架上配有可推动杆使得支架上下运动的推销。 3.支架底部配有钢质支座。 4.钢缆长度≥30m，钢缆直径≥5mm。 5.绞盘具有安全自锁装置。 6.工作负荷≥800kg，阻断力≥1800kg;齿轮比例5:1，手动绞盘手摇力≥65N，工作负荷（绞盘）≥250kg，阻断力（绞盘）≥20kN。 7.工作状态最大高度≥2200mm，手动绞盘强度≥5000N，持续30s，手动绞盘完好无损，额定负重荷载下仍能正常工作。 8.三角支架强度≥8000N，持续30s，各部件完好无损，额定负重荷载下仍能正常工作。 9.重量（包含绞盘及附件）≤30kg。 10.产品符合《救援三角架检验大纲》技术标准。 提供检验报告（无需CMA）。
77 | 救生抛投器 | 个 | 1、枪体工作压力：≥10MPa；重量：≤25kg。 2、采用压缩空气为动力源，配置安全联动保险。 3、抛投距离：水用≥200米，陆用≥300米。破断强度（kN）≥2 4、自动充气救生圈成型时间：≤5秒；救生圈浮力：≥8kg；救援绳破断力：≥2000N。 5、抛投物、绳索、救生圈保护套可反复使用；配置稳固的专用发射基座，发射架上下可调。抛投底座一套，绳索、救生圈保护套、抛投物等各1个
78 | 有毒气体探测仪 | 个 | 1、采用扩散式检测方式。显示屏采用高清晰液晶显示屏，具备背光功能，且背光时长可调。实时显示气体浓度和仪器状态；可清楚警告有害气体的低限、 高限、 时量平均浓度和短期时量平均允许浓度； 2、仪表可同时检测四种气体：可燃气，氧气，一氧化碳和硫化氢。测量范围及分辨率：可燃气 0-100%LEL ，1%LEL；氧气 0-30%vol， 0。1%vol；一氧化碳 0-2000ppm， 1ppm；硫化氢 0-200ppm， 1ppm。 3、仪表便于携带可以单手握持，外壳采用坚固的复合橡胶外壳，可以经受7.5米跌落至混凝土地面的测试。重量不超过230g。 4、传感器采用带微处理芯片设计，响应时间快且寿命长。设计寿命不小于4年，自带寿命指示器，当传感器将近或者已经到期时，自动提醒更换传感器。 5、采用可充电锂电池，可持续运行时间24小时，当电池余量剩余10分钟时，仪表会发出报警信号。 6、具备跌倒报警功能，在静止30秒后自动发出报警信号。 7、仪表提供声光报警，同时配有振动报警。声报警在30公分处不小于95dB，具有实时报警功能； 8、仪表防水防尘性能为IP68。仪表正常操作温度：-40℃到60℃。 9、仪表具备数据记录功能，可通过红外连接电脑读取数据。仪表可以记录500组事件。记录内容包括最小值读数，时间，峰值记录以及每个传感器的平均读数等。提供断电保护功能，在仪表断电后还能保存数据。 10、自带有蓝牙功能，可通过专用安卓软件和手机相连接，实现实时后场监测，远程了解现场情况（需另外配合手机使用）。提供Ex防爆证书。
79 | 可燃气体检测仪 | 个 | 1、用于检测事故现场易燃易爆气体，可检测10种以上易燃易爆气体的体积浓度例如：甲烷煤气、丙烷、丁烷等。 2、测量范围及分辨率：可燃气 0-100%LEL，1%LEL； 3、采用扩散式检测方式。显示屏采用高清晰液晶屏，带背光功能。实时显示气体浓度和仪器状态；可清楚警告有害气体的低限、高限、时量平均浓度和短期时量平均允许浓度； 4、仪表便于携带可以单手握持，外壳采用坚固的复合橡胶外壳，可以经受7.5米跌落至混凝土地面的测试。IP防护等级不低于IP68。整机重量不超过250g。 5、传感器采用带微处理芯片设计，响应时间快且寿命长。设计寿命不小于4年，自带寿命指示器，当传感器将近到期时，自动提醒更换传感器。 6、采用可充电锂电池，可持续运行时间24小时，当电池余量剩余10分钟时，仪表会发出报警信号。 7、具备跌倒报警功能，在静止30秒后自动发出报警信号。 8、仪表提供声光报警，同时配有振动报警。声报警在30公分处不小于95dB，侦检可燃气时，具有实时报警功能； 9、防水防尘性能为IP68。仪表正常操作温度：-40℃到60℃。 10、自带有蓝牙功能，可通过专用安卓软件和手机相连接，实现实时后场监测，远程了解现场情况（需另外配合手机使用）。整机通过防爆认证，防爆等级不低于Exia IIC T4Ga。
80 | 电子气象仪 | 个 | 1、用于检测事故现场的风向、风力、温度、湿度、气压、风速。背景含滤光系统，具有夜视功能。； 2、可测量气压、海拔高度、温度、湿度、风速、露点、风冷、热量指数等； 3、可储存2000个历史数据，并以图表模式显示，可显示250组数据的曲线图； 4、高灵敏度测量感应器,手持式； 5、测量范围：风速：0.6～40m/s；温度范围：-25～70℃； 6、海拔高度-2000～ 9000 m；气压范围：700.0～ 1100.0 hPa / mb；湿度范围：10-95%RH； 7、电池：AA电池、寿命400小时，可设15或60min自动关闭模式； 8、重量≤300g； 9、符合IP67防水防尘标准； 10、配置：主机1台、2节AAA电池；挂绳1条；保护布套1只。
81 | 消防用红外热像仪 | 套 | 1、红外图像叠加可见光图像。 2、红外探头采集像素≥160*120，可见光镜头像素≥640*480，屏幕≥3英寸。 3、防护等级≥IP67，可在260℃的环境下运行≥30分钟。 4、锂电池，可连续工作≥5小时；目标温度范围：-20至500°C； 5、重量：≤0.7kg。
82 | 漏电探测仪 | 个 | 1.有高敏度、低灵敏度及目标前置三种探测方式，警报频率会随着探头探测到的讯号强弱而自动改变； 2.探测电压范围120Vac-46Kvac； 3.被测电压频率范围20-100 Hz；检测距离:0.3m(120VAC)-150m ； 4.工作温度：-30℃～50℃，储存温度：-40℃～70℃。（或比该范围更广） 5.附件：1套直流/交流钳形漏电流表（600V及以下直流/交流漏电流、电流测量）
83 | 测温仪 | 个 | 1、在1S内可将当前的被测物体表面温度读出； 2、测量范围：-50~1000°(-58~1652° F)； 3、精确度：±1.5%or±l。； 4、物距比：12:1； 5、发射率：0.10-1.00可调； 6、分辨率：0.1°C/°F； 7、响应时间：500毫秒，95%响应； 8、响应波长：8-14um； 9、工作环境温度：0-40°； 10、工作环境湿度：10-90%RH不冷凝。
84 | 激光测距仪 | 个 | 1、测距范围：≥1500m 2、测量精度：±1m 3、产品重量：≤300g 4、测距方式：激光测距 5、显示单位：米/码 6、观察放大倍数：≥7倍 7、物镜直径：≥25mm 8、尺寸：≤45x130x95mm 9、电池类型：3V(CR123A锂电池1节） 10、配置：包、电池、说明书、擦镜布、机器等
85 | 水深水温测量仪 | 个 | 1、测量深度：≥100米；测量温度（-50~100℃） 2、工作频率：200-2000KHZ 3、最小显示分辨率：1MM 4、传感器：400-800G 5、主机重量：≤800g
86 | 手动破拆工具组 | 套 | 1.可完成撬、拧、凿、切割、劈砍等操作，冲击行程≥260mm，硬度HRC36-45 2.能穿透砖石水泥建筑、金属片及众多复合材料。 3.防滑设计的手柄可伸缩，工具头可拆卸更换实现多种用途。 4.包装箱尺寸：≤100×45×15cm，总重量：≤30kg， 5.整套配置：铝制工具箱1只、工具手柄1把、破拆斧2把、14寸冲击钻头1把、3寸（宽）凿1把、1寸（宽）凿1把、金属切割刀1把、破锁刀1把。
87 | 液压破拆工具组 | 套 | 1、工作压力≥700bar，撑顶力≥135KN，剪切能力≥640KN，扩张性能≥830KN 2、动力：四冲程汽油发动机；功率≥2.0kw 3、可连接和使用救援工具≥2台，含涡轮增压双倍流量输出功能，带DIN框架 4、液压流量：低压（14Mpa）流量≥2*3.0L/min；高压流量(70Mpa)≥2*0.5L/min 5、配置：四冲程汽油发动机1台，剪切钳、剪扩钳、扩张器、液压顶杆、液压千斤顶、液压开门器、液压万向钳各一把，液压管≥2m*4根；
88 | 混凝土液压破拆工具组 | 套 | 1、液压动力站：发动机功率≥13马力；输出流量：1*30lpm，可适配不同流量要求液压工具；输出压力≥155bar；重量≤75kg；启动方式：电启动；连接方式：3/8in平面型快换接头。标准配置≥7.5m液压油管2组，接口并能互相连接。 2、液压破碎镐：重量≤25kg；输入流量20-30lpm；工作压力105-139bar；冲击频率：1500－2000 bpm；配备尖、扁镐钎各一支； 3、金刚石链锯：重量≤8kg；流量范围26-34lpm；输入压力105-139bar；切割深度≥330mm；配备15升压力水箱； 4、液压圆盘锯：流量范围26-34lpm；最大压力160bar；锯片直径：≥350mm；切割深度：≥130mm；最大转速：≥4500rpm；配备金刚石锯片。 5、机动液压动力站一组，剪切钳、扩张器、破碎镐、金刚石链锯、盘锯等各一把，为保证与液压动力站完美匹配，其他配件必须与液压动力站为同一品牌。 提供检测报告（无需CMA）。
89 | 机动链锯 | 台 | 1、功率 kW/hp：≥5.4/7.3，最大转速：12700 2、功率重量比kg/kW ：≥1.4 3、声能等级 dB(A)：≥118 4、排量 cm³：≤91 5、重量 kg：≤8
90 | 无齿锯 | 台 | 1、功率：≥3.7 kW / 6.8 hp 2、气缸排量：≥98cm³ 3、重量：12kg 4、锯片直径：≥350 mm 5、最大切割深度：≥125 cm
91 | 无齿锯 | 台 | 1、功率：≥5.9 kW / 6.8 hp 2、气缸排量：≥98cm³ 3、重量：12kg 4、锯片直径：≥350 mm 5、最大切割深度：≥125/145 mm
92 | 双轮异向切割锯 | 台 | 1.汽缸排量(CC)≥70 2.无负荷最大转速(rpm)：13500 3.功率(kw)：≥4 4.燃油箱体积(L)≥0.7；机油箱容积(L) ≥0.4 5.机油泵供油：自动供油 6.质量(无燃油、润滑油、锯片)(kg)：≤12.5 7.噪音水平(dB)≥104 8.锯片规格(mm)：315 9.切割深度(mm)：115 10.产品出厂标准配置：Ø310mm 2付（4片）
93 | 液压开门器 | 个 | 1、额定工作压力：70Mpa 2、油管长度：≥2m 3、最大开启力：≥50KN 4、最大开启高度：≥300mm ；最大撑顶高度：≥380mm 5、质量：≤8Kg
94 | 玻璃破碎器 | 个 | 1.玻璃切割机：1台,切割机功率≥10kw、切割深度3-12mm 2.玻璃切割片：≥3片 3.充电式电钻：≥1台 4.大理石玻璃钻头：Ф100mm1个、Ф50mm3个、Ф25mm3个） 5.玻璃强力钳：≥1把 6.单爪玻璃吸盘：≥1个 7.自控注油玻璃刀：≥1个 8.金刚石玻璃平锉：≥1把（8×200mm） 9.玻璃破碎锤：≥1把 10.充电器：1个；充电电池：≥2块
95 | 手持式钢筋速断器（电动） | 个 | 1、电压：18V；锂电电池: DC18v 3.6Ah；空载功率：≥140W；最大行程：≥20mm； 2、切断速度：5-8s；最大切割直径：钢筋≥20mm，平条 (最大)≥21*20mm；最小切割直径：≤Φ4mm； 3、一次充电切断次数：150次左右；充电时间：≤45min； 4、毛重：≤15kg；净重：≤8kg； 5、包装：工程塑料箱；外形尺寸：≤380x300x120mm。
96 | 毁锁器 | 个 | 1、配置：专用特种钻头螺丝，锁芯拔除器、锁芯切断器、换向扳手、专用电钻、电池、充电器、锁舌转动器、除锈润滑剂、定位器、辅助工具、可锁防水防尘工程塑料箱； 2、充电式电钻：速度：一级齿轮≥0-450转/分；二级齿轮≥0-1400转/分；三级齿轮≥0-1800转/分； 3、充电式电钻：冲击：一级齿轮≥0-7650转/分；二级齿轮≥0-23800转/分；三级齿轮≥0-30600转/分； 4、充电式电钻：最大钻距≥45牛顿/米； 5、充电式电钻：钢材/木材/混凝土最大钻孔能力分别为：13/45/14毫米； 6、镍镉电池组：电压≥14V，容量≥2.4安时； 7、充电器：充电电池≥14V DC； 8、充电器：电网电压≥230VAC，50Hz； 9、充电时间大约≤60分钟； 10、外包装尺寸：≤660*500*210mm，毛重：≤10Kg。 提供检测报告（无需CMA）。
97 | 凿岩机(电动） | 台 | 1、发动机类型：风冷、单缸、二冲程、汽油发动机，最大输出功率：≥2.3KW； 2、冲击能：≥55J； 3、冲击频率：≥1300 n/min； 4、钻孔能力：≥300(毫米/分)，钻孔直径约： 25～158毫米； 5、工作质量：≤25kg。
98 | 多功能挠钩 | 个 | 1.材质：使用绝缘材料 杆柄：玻纤管，杆头：钢板（木锤杆头材质为实木） 2.可多节 尺寸（cm）：组合杆柄：≥100；杆头：①六齿耙≥40 ②镰刀≥70 ③木锤≥40 ④剪刀组件≥60；⑤双钩≥35 ⑥钢叉 ⑦单/双钩枪≥45 ⑧劈刀 ⑨钢锹≥70 3.杆头可更换，简便快捷 4.不少于12件套：包括长挠杆1根、短挠杆2根（其中1根有水平仪）、挠钩、双头挠钩、消防锯、无火花消防锤、撑顶器、消防剪、消防斧、登高钩、爪耙、工兵铲等 5.配备一个能容纳所有工具的铝合金外包装箱。
99 | 绝缘剪断钳 | 个 | 1、符合GB32459-2015《手动破拆工具通用技术条件》标准要求。 2.尺寸为不小于36寸。 3.剪切硬度≤HRC30。 4.可剪断直径16mm以下电线、钢筋 5.耐高压不小于5000V。
100 | 金属堵漏套管 | 套 | 1.用于各种金属管道裂缝的密封堵漏，每套不少于9种管径规格。(12，19，25，32，40，51，65，76，89,102) 2．适用管道直径：12-100mm 3．堵漏压力：≥2.0bar 4．耐老化、耐油、耐弱酸弱减，适用温度：-20—+100℃ 5．用途：油、水、天然气、管线等。
101 | 无火花工具 | 套 | 1.符合Q/12QT 4056-2012《无火花常用工具》标准要求 2.由多种开启、关闭、清理和其他无火花工具组成。硬度HRC≥35。 3.材料：采用优质合金铝青铜材料制造，工作时无火花、无磁性、耐腐蚀， 4、机械抗拉强度>105KG/MM 5.全套应包含：管钳、克丝钳、锤子、防爆铲、F型扳手、活动扳手、梅花扳手、开口扳手、螺丝刀、錾子等不少于21件工具，各种工具须通过绝缘处理。
102 | 木制堵漏楔 | 套 | 1、用于各类孔洞状较低压力的堵漏作业。 2、红松材质，经蒸馏、防腐、干燥、绝缘等工序处理制成，防裂、不变形。 3、由圆锥形、方楔形和棱台形三类木楔、木锤组成，件数≥25件。 4、适用温度范围-70℃至100℃，承受泄漏介质压力压力（kg/cm2）≥-1.0Mpa至0.8Mpa。 5、配一个便携箱。
103 | 移动式排烟机(内燃） | 台 | 1、额定功率:≥3.7KW (200cc)，四冲程内燃发动机 2、额定转速:≤3600r/min；低温启动时间≤30s 3、风扇:≥9个叶片；排烟机的进、出风口应安装安全网 4、风量:13000~15000m³/h 5、质量:≤41kg，体积:≤L540×B480×H540mm；配置移动式发电机箱体1个
104 | 移动照明灯组 | 组 | 1、光源功率 2×48W（LED） 2、灯头光通量 2×4000lm 3、平均使用寿命 ≥10 万小时 4、连续工作时间 ≥5.5h（一次性注满油） 5、工作升起高度≥4500mm 6、发电机组输出电压 ~230V 7、发电机输出功率≥ 700W 8、发电机油箱容量 1.55L 9、重量≤23kg 10、外壳防护等级 ≥IP65
105 | 移动发电机 | 个 | 1、额定功率：≥3KW，最大功率：3.5KW 2、燃油容量：≥8L 3、平均油耗：≤0.7L/h 4、机油容量：≥0.55L 5、启动方式：手拉+电启，尺寸：≤510mm*590mm*455mm，净重：≤40kg
106 | 坑道小型空气输送机 | 个 | 1.规格（mm）：300；电压（V~）：220 2.全压（Pa）：≥370；噪声Db(A)：≤75 3.相数Phase：1；频率（Hz）：50/60 4.功率（W）：≥520 5.转速（r/min）：≥2800；风量（m3/min）：≤65
107 | 物资运输箱（滚塑箱） | 个 | 1箱体重量在满足主要技术指标的前提下，尽量保证搬运、码垛方便。 2颜色：产品颜色按用户要求定制 3密闭性：雨量100mm/h，1h，无渗漏； 4容积(L)：≥200L 5重量(kg)：≤15
108 | 移车器 | 套 | 1、移车器每套四台，每台由万向脚轮、油泵、滚筒、回油阀、踏板和安全插销组成 2、单台额定载荷：≥680kg 3、单台最大拉伸长度：≥305mm 4、规格：单台尺寸：≤680*620*220mm，单台重量：≤18kg 5、承重力≥650KN
109 | 异型异径接口（65转40） | 个 | 1、满足 GB12514.1-2005 消防接口通用技术条件要求； 2、由铝合金铸造而成，具有重量轻、强度高、耐腐蚀、连接灵活等特点； 3、工作压力1.6MPa； 4、接口形式：内扣式； 5、异型异径接口 (65mm转40mm)。
110 | 异型异径接口（65转25） | 个 | 1、满足 GB12514.1-2005 消防接口通用技术条件要求； 2、由铝合金铸造而成，具有重量轻、强度高、耐腐蚀、连接灵活等特点； 3、工作压力1.6MPa； 4、接口形式：内扣式； 5、异型异径接口 (65mm转25mm)。
111 | 消防面罩超声波清洗机 | 台 | 1、采用全不锈钢结构，整机由超声波发生器，喷淋槽，超声波清洗槽三部分组成； 2、材质及结构：加厚不锈钢，耐酸碱；带喷淋花瓣，方便清洗零件；一体式结构，节约空间； 3、超声频率：25KHz；输出功率：≥600W；输入电源：220V±5%V， 50Hz； 4、工作液位：不低于超声波辐射面以上100mm； 5、换能器数目：12只；清洗液温度：≤70℃；
112 | 敛尸袋 | 个 | 1、承重强度≥150KG，袋子四周有4个提手； 2、采用防水双拉链头，U型拉链设计，方便打开或封口； 3、展开尺寸：≥195×60×20 cm； 4、重量：≤1.5KG； 5、材料为PVC材料，密封性好，防渗漏。
113 | 救生软梯 | 个 | 1、绳子材质：丙纶，接头材质：塑料，踏板材质：树脂，挂钩材质：锰钢； 2、耐磨、耐腐蚀； 3、长度≥15米； 4、最大承重≥1000KG； 5、配携带包1个。
114 | 支撑保护套具 | 套 | 1、单根支撑力≥5吨； 2、配备手动顶撑杆，手动顶举力≥3吨、支撑力≥10吨； 3、顶撑柱系统选用支撑柱、延长柱、附件、各种顶撑头和底板组合而成； 4、该系统能在不同的角度支撑和顶举各种物体，通过手动锁定系统，可以安全稳固支撑，也可以使用手动顶举物体。建立安全救援工作空间； 5、配置清单：支撑柱1根、延长柱1根、U型附件1个、L型附件1个、四角支撑底座1个、八角支撑底座1个、脚踏气动泵1个（含1根5米气管）。
115 | 稳固保护附件 | 套 | 1.包括各类垫块、牵引链、棘轮紧固带、锐边保护垫，采用耐磨、防火、防水材料带强磁铁，可快速附着在车辆上 2.最大承载力不小于110kg/C㎡,垫块和楔块可叠放，垫块可锁定并保持稳定。 3.梯形垫块4个，尺寸约不小于690*270*150；橡胶垫块：楔形块4块，方形块4块，尺寸不小于230*230*25；方形块4块，尺寸不小于230*230*50。 4.魔术贴保护垫 2块不小于25*30mm，磁铁保护垫2块不小于60*60mm ，1块不小于150*60mm 。棘轮紧固带不少于4条，牵引链不少于2条。 5.棘轮紧固带(长10M/拉力10T)。
116 | 中压分水器（80转65螺旋开关三分） | 个 | 1、符合GA868-2010《分水器和集水器》标准 2、由铝合金铸造而成 3、由本体阀、接口等组成，开关式阀门，可以随时关闭控制水流 4、工作压力：≥2.0Mpa 5、进水口径：80mm，出水口径：3×65mm
117 | 中压分水器（80转65螺旋开关、二分） | 个 | 1、主体铝合金铸造加工成型，手柄铝合金锻造成型，表面氧化防腐蚀处理，黄铜阀芯；高强度塑料阀球，聚四氟乙烯密封垫圈，带塑料锁紧装置不锈钢外六角螺母，PVC保护套，氟橡胶密封圈，黄铜搭钩板； 2、分水器口径为进水口65mm卡式雄接口、出水口为2X65mm雌接口，分水器表面硬质氧化防腐蚀处理，表面烤蓝色粉末色粉，进出水口氧化处理； 3、进水口位置增加360度旋转装置防止水带扭曲打结； 4、工作压力：2.0Mpa 5、手柄需带锁止机构，进水口增设稳流装置，分水器需装置压力表；
118 | 中压分水器（65转40二分） | 个 | 1、符合标准 GA 868-2010《分水器和集水器》的性能要求。（投标文件中明确所投产品执行此标准才可得分） 2、二分水器是联接消防供水干线与二股出水支线的消防器具。 3、主要装配于水带干线上，一个二分水器有二个出水口，可以同时使用，也可以分别使用，出水口上均有阀门装置，可以随时开启和关闭，控制水流，便于调换支线配件。 4、主要材质：铸造铝合金，结构：主要由本体、阀门 、KYK40Z 卡式雌管牙、KYKA65Z 卡式雄管牙及密封垫圈等零部件组成。 5、公称压力：2MPa，进水口通径：65mm，出水口通径：40mm×2，适用介质：水及水泡沫混合液。
119 | 消防水带（常压65mm） | 盘 | 1、符合 GB6246-2011《消防水带》的要求，水带内径直径65（±）2mm，工作压力：≥1.6MPa，长度20m±0.5m，含接口，单位长度质量≤311g/m 2、爆破压力≥7MPa，延伸率≤2.7% 3、膨胀率≤6.6%，附着强度织物层与衬里（N/25mm）≥62.7。 4、扯断伸长率≥388%，扯断强度≥50MPa。 5、热空气老化附着强度织物层与衬里≥99.3%，爆破压力≥99.5% 提供检验报告
120 | 消防水带（浮力65mm） | 盘 | 1、符合GB6246-2011《消防水带》，采用聚乙烯纤维丝斜纹编织而层，内衬优质聚氨酯。 水带直径65mm（±2），长度20m，工作压力：≥2.0MPa，含接口。单位长度质量≤174g/m 2、爆破压力≥7.8MPa，延伸率≤0.2% 3、膨胀率≤1.5%，附着强度织物层与衬里（N/25mm）≥33。 4、扯断伸长率≥425%，扯断强度≥55MPa。 5、热空气老化附着强度织物层与衬里≥110%，爆破压力≥93% 提供检验报告
121 | 消防水带（浮力80mm） | 盘 | 1、符合GB6246-2011《消防水带》，采用聚乙烯纤维丝斜纹编织而层，内衬优质聚氨酯。 水带直径80mm（±2），长度20m±0.5m，工作压力：≥2.0MPa，含接口。单位长度质量≤225g/m 2、爆破压力≥8.6MPa，延伸率≤0.6% 3、膨胀率≤1.6%，附着强度织物层与衬里（N/25mm）≥29。 4、扯断伸长率≥424%，扯断强度≥55MPa。 5、热空气老化附着强度织物层与衬里≥108%，爆破压力≥92% 提供检验报告
122 | 消防水带（65mm水幕水带） | 盘 | 1.两喷雾孔间距：35cm； 2.爆破压力：6.27MPa； 3.工作压力（MPa）：0.2～0.7； 4.接口公称直径：65mm； 5.长度：20米；
123 | 多功能担架（篮式合金担架） | 个 | 1、框架采用高强度铝合金材质，船身采用耐用、高密度聚乙烯塑料制成。 2、配可移动的尼龙泡沫床垫。 3、配件：4条固定扁带、1个肢体固定气囊，并配备专用携带箱或携带装置。 4、长：≥2.0m，宽：≥0.5m，高：≥0.15m， 5、有效承重：水平： ≥800kg，垂直：≥800kg
124 | 消防全身式安全吊带（五点带胸升） | 个 | 可倒置安全吊带： 1、带胸升，全身可调适合不同尺寸人群，加宽加厚腰环和腿带； 2、前后左右各有1个承重挂点，重量：≤1650g，负荷≥22KN，胸前的连接环用于人员的升降和爬梯的使用，腰部连接环用于工作定位的使用，肩部连接环可用于受限空间的进入； 3、透气型的大面积腰部衬垫和臀部衬垫；腰部工具挂环可以用来挂各种工具；浮动式腿还和躯干带设计； 全身安全带： 4、肩带及脚带可调，有两个防坠落系缚点，分别具有胸部、背部，承重织带宽度≥40mm，重量：≤800g； 5、吊带的织带和缝线由锦纶纤维制成；拉力：≥15KN。
125 | 消防水带(30米，40mm) | 盘 | 1、外观：水带无露纬及划伤，表面整洁无油迹.水带编织层经、纬线均采用高强涤纶长丝斜纹编织；水带内衬采用聚醚型聚氨酯材料。 2、在水带两端注明：厂名、编号、原料、公称内径、长度、生产日期、设计工作压力。 3、技术参数：内径：38-40mm，工作压力≥2.0Mpa，爆破压力≥10.0Mpa； 4、单位长度质量≤200g/m，水带编织层与衬里之间的附着强度≥50N/25mm，轴向延伸率≤3%，直径膨胀率≤4%，水带长度30米； 5、水带配40mm快速接口，接口与水带必须为机器捆扎，外层配保护套。 提供检测报告。
126 | 消防水带(30米，25mm) | 盘 | 1.水带两端注明：厂名、编号、原料、公称内径、长度、生产日期、设计工作压力。 2.直径：25mm。 3.长度≥30m。 4.工作压力≥2.0Mpa。 5.爆破压力≥16.0MPa。 6.接口：配备 25mm 口径接口。 7.材质：高强度涤纶长丝线；衬里聚氨酯，衬里单层厚度0.40±0.1mm。 8.单位长度质量≤80g/m。 9.延伸率≤1.0%。 10.膨胀率≤4.5%。 提供检测报告。
127 | 消防艇（M型充气底橡皮艇4.2米） | 艘 | 1.（420型）满足GBT20897.3-2017标准（铝板，拉丝垫，PVC材质）； 2.为本质防腐材料，具备较强耐磨、防撞、抗老化性能。船体材料撕裂强力：75N，粘合采用热熔技术，粘合强度：40N/25mm，在—20℃~60℃工作温度范围内，保持其全部的使用性能； 3.M型充气底。长度：≥420cm，独立气室：5个，且均设置安全阀，最大允许乘员数：6人，最大装载能力：900kg； 4.采用充气式底板；艇身设有360度防撞弦，防撞弦以下部位采用耐磨材料或加装耐磨层（底部装甲）； 5.船艉板设置有2个单向止回功能的泄水孔； 6.船艉板设置舷外机挂架护板，船艉板有舷外机、油箱和拖船固定装置。船艇两侧设有反光条； 7.船身周围配有安全索，船艏设置拖曳装置，艇的内外设置金属环：10个； 8.吃水（艇净重）≤0.1m 9.满载排水量：≥0.8吨 10.配置：橡皮艇一条，铝合金船桨两支、便携包一个、脚踏式气泵9L一个、维修工具一套（修理筒一个、修补片两片约20CM*15CM，胶水一支，气阀扳手一支)。
128 | 消防艇（玻璃钢） | 艘 | 1、玻璃钢材质，主要原材料为彩色胶衣和树脂及玻纤布制成； 2、规格：≥520cmx170cmx45cm； 3、材料：玻璃钢制造； 4、乘员：≥8人； 5、载重：≥700kg； 6、航区：内河B级； 7、满载排水量：≥2.0t； 8、尾板高度：≥650mm； 9、与舟体配套拖车架1付； 10、吃水（艇净重）：≤0.25m。
129 | 舟艇舷外机（30匹） | 个 | 1、30HP，短轴，操作方式：手柄。 2、发动机：二冲程，排气量≥496CC。 3、最大输出：≥22.1KW(30ps)/5000。 4、净重：≤60kg；尾板高度： ≤423mm。 5、最大耗油： ≤11.5L/h；配油箱≥20L，缸数2缸。
130 | 舟艇舷外机（60匹） | 个 | 1、60HP，短轴，操作方式：手柄。 2、发动机：二冲程，排气量≥849CC。 3、最大输出功率：≥44.1KW（60HP）@5500转/分钟 4、净重：≤105kg；尾板高度： ≤508mm。 5、最大耗油： ≤31L/h；配油箱不小于20L，缸数L3。
131 | 割绳刀 | 把 | 1.材质：刀身由钛合金材料制造或优于钛合金材质 2.构造：采用直形刀体、弧形刀刃和锯齿状刀背的结构 3.长度：连同刀鞘的总长度≤195（mm） 4.质量：连同刀鞘的总质量≤160g 5.硬度:≥54（HRC） 6.切割性能：按规定的要求进行切割性能试验，操作人员能切割直径≥9.5mm、≥12.5mm、≥16mm的尼龙制消防安全绳 7.耐腐蚀性能：水域救援刀经≥48h的中性盐雾试验后，无明显腐蚀现象 8.切割时间：≤10s 9.刀身配备ABS刀鞘 10.提供检测报告
132 | 打捞杆 | 个 | 1.材质：玻璃钢材质,120kg拉杆弯曲直线 2.配置：救生伸缩杆、挂钩、爪钩、身体套索弹性捕获器、 3.伸缩范围：1000-4500mm 4.伸缩长度≥4m 5.水面最大拉力≥180kg。500mm适合温度：-10~40℃
133 | 脚踏绳 | 个 | 1、材料：尼龙 2、重量：≤65g,长度70-110cm可调节 3、颜色：黑色,最大承载（≥30kN） 4、可调脚踏圈配合手式上升器用于上升 5、形状：扁带型
134 | 漂浮担架 | 个 | 1.材质：聚氯乙烯、聚氨酯和尼龙材料 2.长度≥2.5m，浮力 ≥980N,承重≥150kg 3.材料厚度≥4mm， 4.担架两侧各配≥1个浮子或头部位置配≥1个浮子， 5.配腰部调节器，约11mm直径、长≥30m的牵引绳索以及固定扁带，整套担架可根据人体不同体型进行贴身收卷，且头部及脚部有防水阻隔处理。
135 | 漂浮救援板 | 个 | 1、采用EVA泡沫材料，底部光滑、正面有防滑面，四周有救生拉手。 2、颜色舷侧为红色，防滑板为白色。 3、尺寸: 长度 ≥170cm, 宽度 ≥90cm,重量≤15公斤。 4、前端有三处4个挂绳孔和牵引拉绳，拉绳配有安全扣，可配合水上摩托艇等机动救援器材方便动力牵引救起多名落水人员。 5、承重≥180kg
136 | 定位浮标 | 个 | 1、可以从水面或水下快速轻松地部署，作为丢失物品或水下搜寻的位置标记。 2、浮标坐采用黄色采用环保PVC材质，浮力好，耐腐蚀性强，在水中能始终保持直立漂浮于水面水面之上，在白天容易发现，夜间频闪灯更能清晰地显示位置。 3、涤纶线：直径2mm（±0.5），线长≥75m，可重复使用。 4、铅锤：采取包胶防腐处理，质量≤600g，可重复使用。 5、频闪灯：采用6个低能耗的LED灯珠，一节2#碱性电池可持续使用7天以上。
137 | 锚点扁带（120cm） | 条 | 1、扁带环，用于设置简易临时确定点 2、材质采用强力尼龙纤维编制，超强耐磨 3、颜色黄色，偏于识别 4、长度≥120cm，宽≥18mm，重量≤60g 5、断裂负荷≥22kN
138 | 锚点扁带（60cm） | 条 | 1、宽度≥18mm 2、重量≤60g 3、长度≥60cm 4、材质：（超）高分子量聚乙烯纤维、尼龙、涤纶 5、断裂强度≥22kN
139 | 绳索保护垫 | 个 | 1. 长度：70(±0.5)cm； 2.可使绳索免受尖锐边缘的磨损； 3.用于保护绳索通过锋利的墙面或山岩保护在使用中绳索免遭特殊地形或锐角的磨损和切割； 4.可以快速根据绳索使用地形进行套装； 5.配置：配有不锈钢弹簧卡扣，可卡在绳索上，并可以任意调节位置；
140 | 绳索保护器滑轮组（岩角保护） | 个 | 1.工作负荷:≥20kN； 2.工作效率：滑轮系统≥50kg重物； 3.成份:不锈钢、铝合金； 4.重量:≤915g (1个)； 5.尺寸：≤25*15*8cm
141 | 水域救援拦截网 | 个 | 1、可以实现多角度斜拉拦截水中被困人员，可以布置在缓流或者急流的水域。 2、整体宽≥500cm，高≥120cm，织带宽≥5cm，长≥20m。 3、配置直径≥12mm、断裂强度≥40KN。材质 尼龙织带 4、带有连接扣锁≥9个。 5、配救援绳1根，手提收纳包一个。
142 | 水域抛绳包（20米） | 个 | 1、配备可装20米绳的绳包1个、20米绳一条。全套产品在水上可以漂浮起来。 2、腰包、绳包外层采用优质牛津面料，具有良好的耐磨性能，网布设计可使得绳包快速水和晾干。绳索采用高分子聚丙烯材料，颜色醒目，可漂浮在水面上。 3、绳索长度：≥20米 4、绳索直径：6.5mm（±2） 5、断裂强力:≥42kN 提供检测报告（无需CMA）。
143 | 消防员抢险救援手套 | 双 | 1、抢险救援手套为五指分离式 2、手套本体环形延伸，袖筒长度超出腕骨≥25mm 3、手套口的设计能限制杂物进入手套内，手套与抢险救援服的袖口配合穿戴。 4、热稳定性能：在温度为180±5℃，经5min后，试样表面应无明显变化，且无熔融、熔滴和剥离现象 5、阻燃性能：续燃时间0s，无熔融滴落现象；耐磨性能：在9kPa的压力下， 经8100次循环摩擦后未磨穿
144 | 消防员抢险救援防护服 | 套 | 1、符合GA 633-2006《消防员抢险救援防护服装》标准要求 2、夏款抢险救援服包括上衣、裤子、行军帽和腰带，服装款式、号型等应符合《消防救援局关于印发<20式消防员灭火防护服款式标识统型要求>和<20式消防员抢险救援防护服款式标识统型要求>的通知》(应急消[2020]357号)中的统型要求。 2、采用单层织物，为原液染色芳纶及阻燃粘胶纤维交织而成的双重组织。 3、阻燃性能：损毁长度≤60 mm，续燃时间0s，且不应有熔融、滴落现象。 5、热稳定性能：经（180±5）℃热稳定性能试验后，面料与肩部、膝部、臀部、肘部等部位的加强材料沿经、纬方向尺寸变化率不应大于1%，且试样表面应无明显变化。
145 | 消防水带（中压65mm) | 盘 | 1、水带长度20米(公差+0.2米) 2、设计工作压力：2.0MPa 3、公称内径：65mm，爆破压力≥6.0MPa。 4、单位长度质量≤350g/m， 5、轴向延伸率≤6％，直径膨胀率≤8％，水带编织层与衬里之间的附着强度≥35N/25mm,卡式接口。
146 | 消防水带（中压80mm） | 盘 | 1、水带长度20米(公差+0.2米) 2、设计工作压力：2.0MPa 3、公称内径：80mm，爆破压力≥6.0MPa。 4、单位长度质量≤450g/m 5、轴向延伸率≤6％，直径膨胀率≤8％，水带编织层与衬里之间的附着强度≥35N/25mm,卡式接口。
147 | 消防水带（高压80mm） | 盘 | 1、水带长度20米(公差+0.2米)， 2、设计工作压力：2.5MPa 3、公称内径：80mm，爆破压力≥7.5MPa。 4、单位长度质量≤500g/m， 5、轴向延伸率≤6％，直径膨胀率≤8％，水带编织层与衬里之间的附着强度≥35N/25mm,卡式接口
二、通信类器材
148 | 手持电台（350M/400M PDT防爆带屏对讲机） | 个 | 1、具有中华人民共和国工业和信息化部颁发的《无线电发射设备型 号核准证》，并提供证书复印； 2、数模两用，支持 PDT 通信制式；工作频段：350MHz～400MHz；信 道容量：≥1024；频率稳定度：≤±0.5ppm；数字接收灵敏度：≤ 0.18 μV（BER5%）；显示屏：≥2.0 英寸，文字显示≥5 行（不含状态栏）； 3、对讲机须具有国家强制性产品（3C）认证证书，其证书中标注的防爆等级不低于 Ex ib IIB T3 Gb（爆炸性气体）和 Ex ibD 21 T155°C（可燃性粉尘）； 4、对讲机须具备良好的防水防尘功能，防尘防水等级≥IP68；须具有良好的抗冲击、跌落和震动的性能； 5、对讲机须具备北斗定位和 GPS 定位模块，支持多种位置信息主动上传功能。支持一键报警功能，提前预设报警键按键模式，可在紧急状况下一键报警；对讲机电池容量≥2000mAh，电池平均工作时间≥18 小时； 6、对讲机须设有智能按键，可一键在待机界面和多个自定义界面之间循环切换； 7、对讲机信道旋钮须支持 360°无极型旋转，可循环切换不同的组呼联系人； 8、对讲机须支持智能降噪功能，不限于噪音源的方向，能保证对讲机在嘈杂环境下能提供清晰的语音，噪声抑制能力不小于 25dB； 9、对讲机须内置蓝牙模块，能够支持蓝牙耳机、手咪等多种配件，便于选择多种佩戴模式，蓝牙协议版本不低于 Bluetooth V4.0； 10、能够与使用单位已有对讲机互联互通。配置清单：每台对讲机配主机 1 台、原装防爆电池 2 块，原装充电器 1 个、天线 1 个、吊 绳 1 根、背夹 1 个、原装防爆耳机 1 套、TF 卡 1 个、中文使用说明 提供检测报告（可不带 CMA 标识）和样品
149 | 骨传导通话装置 | 套 | 1、匹配度：应可与消防头盔配合使用，不影响面具、面罩、头盔等防护装备的使用。能匹备多种插头，可以根据采购需要有多种与防爆手持台连接的插头供选择，适用于海能达，摩托罗拉等各种型号 的对讲机使用。 2、功能：具备大型 PPT 一键通话功能，具备指控 PPT 一键通话功能；具备主动降噪功能，信噪比：≥50dB，频率响应范围不少于：100HZ～ 10000HZ，续航时间：连续工作时间≥4h， 3、骨传导式麦克风（单体），阻抗≤2.2KΩ，灵敏度≥-15dB±5dB at 1KHz 4、使用温度：当环境温度为 55℃时，最高表面温度≤200℃。防护等级：≥IP67，防护等级符合防爆电器产品（CMA 资质认定）GB 203836.1-2020，GB 3836.4-2020 有关条款 5、无需独立供电，PTT 易触按，夹具固定可靠，并可 360°旋转；不锈钢卡圈据需要，随意调节头围的大小，适用于各种人群佩戴。组成结构：耳麦、安装部件、连接线等
150 | 单兵图像传输设备 | 套 | 1、整体结构：一体化设计，集成音视频硬件编码、4G 网络、GPS&北斗、存储、锂电池等模块。专业的视频编码设备，非 Android 手机类产品，支持摄像机的热靴安装，可与 DV 摄像机完美组合使用。 2、内置图像综合管理软件，支持在 H264 High profile 编码协议下，512Kbps 带宽下实现全动态 720P 视频的编码传输；在 1Mbps 带宽下实现全动态 1080P 视频的编码传输。支持在 H265 编码协议下，丢包率达 70%的网络情况下，图像清晰流畅，无花屏破损，视音频唇音同 步；支持在 H264 High profile 编码协议下，丢包率达 30%的网络情况下，图像清晰流畅，无花屏破损，视音频唇音同步； 3、网络传输要求在 1.5M 带宽以下实现 1080P 30fps 图像稳定传输，语音对讲延时小于 1.5 秒；兼容性要求：支持 GB/T 28181 协议，可无缝接入消防图像综合管理平台，指挥中心可实时调度视频，发起语音对讲，获取定位信息；编码协议：视频编码支持 H.264、H.265，音频编码支持 G711、GSM 或 AAC；视频特性：支持 1080P、720P、4CIF、CIF，帧率 5~60 帧可选；状态显示：具有 OLED 显示屏，可显示工作状态、网络状态、定位信息、剩余电量、存储状态等信息； 4、视频接口：1×HDMI 输入，可外接 DV 摄像机、无人机遥控器等高清视频源接入；音频接口：1×3.5mm 耳麦一体接口，1×HDMI 输入，内置蓝牙，支持蓝牙耳机连接；网络接口：2×4G 全网通，1×WIFI，支持 1×10/100M 以太网口（可由 USB 接口转出）；4G 天线和 GPS天线要求内置；其他接口：1×TF 卡卡槽，1×SIM 卡双卡槽，1×USB Type-C 接口；1×热靴接口，支持摄像机热靴安装； 5、卫星定位：内置北斗&GPS 模块，支持 GPS 和北斗双模定位，定位信息以 OSD 方式上报； 6、安全性：支持 VPN 传输，IPSec(支持 CA 数字证书）， PPTP/L2TP,GRE/IP，帐户权限确认 7、录像存储：支持 MicroSD 卡存储，单卡最大存储容量≥128G； 8、供电电源：内置锂电池，续航时间≥8 小时； 9、尺寸：≤110×90×50mm（W×H×D）；工作温度：-10℃~+50℃； 10、配件要求：1 个安全箱、1 个单兵背包、1 个 HDMI 线、1 个航空插口转接线、一张 microSD 卡、1 个 GPS 天线、1 个 4G 天线、1 个按键式 PTT 耳麦、1 个充电器、1 个配套备用电源、1 个高清摄像机、 （具有屏幕可本地显示，带电池，支持独立工作，可录像、拍照）；
151 | 消防用小型飞行器（小型双光无人机） | 架 | ▲1、连续飞行时间≥45min。 2、载重能力≥3700g。 3、最大抗风等级≥12 m/s。 ▲4、云台相机：云台相机：同时具备可见光和红外相机，具备三轴机械增稳云台（俯仰、横滚、平移），红外传感器分辨率≥640*512，红外相机支持不少于28倍数字变焦，支持点测温、区域测温。 5、智能飞行电池：容量≥3850 mAh 6、探照灯:距离探照灯≥30m处，最大照度应≥110ux 7、喊话器：距离喊话器≥1m处，最大音量应≥100dB 8、支持一键全景功能，支持降落地形检测功能，飞行器自检功能，低电量自动返航，信号丢失自动返航。 ▲9、备件：智能飞行电池×4，车载充电器 × 1，电池管家×1，电池-充电宝转换器×1，螺旋桨（对）×4，单肩包×1。备件电池≥4块；配备1个存储卡，容量≥128GB ▲10、保险服务：机身险；飞行器因意外或操作失误等原因跌落损坏可免费维修或更换；第三者责任险保额≥100万元；飞行器跌落导致第三者伤亡；财产损失可获得赔付。
152 | 消防用小型飞行器（大型无人机） | 架 | ▲1.飞行时间：≥55分钟，电池热插拔，无需关机就可以更换电池。最大飞行海拔高度：不低于7000m。重量（不含电池）≤3.6 kg，空机重量（含双电池）≤6.3 kg，最大载重：≥2.7 kg，最大起飞重量：≥9 kg。 IP 防护等级≥IP45（防大雨）,抗风等级：≥7级风，控制距离：≥15 km(FCC)。 工作频率：2.4000-2.4835 GHz，5.725-5.850 GHz，支持LTE通信链路，可实现三通道1080p 图传。 感知系统类型:全向感知系统。 最大水平飞行速度：≥23m/s、最大上升飞行速度：≥6m/s 最大下降飞行速度：≥5m/s、最大倾斜下降飞行速度：≥7m/s 配件清单：飞行器*1(带屏遥控器行业版*1;USB 充电器*1;USB-C 线*1;智能飞行电池*2;遥控器电池*1;桨叶 (CW) (对)*1;桨叶 (CCW) (对)*1;备用摇杆防尘罩 (对)*1;备用桨叶折叠固定件*2;4G无线上网卡);另配智能飞行电池*8 ；多传感器相机*1（具备广角、变焦、长焦、红外热成像、激光测距） ；探照灯*1 ；喊话器*1 ；抛投器*1 ；桨叶*4 ；双云台组件*1 ；带屏遥控器行业版（中国）*1； 网卡套件*1，制图测绘软件*1； ▲2.相机：具备广角、变焦、长焦、红外热成像、激光测距等功能 有效像素不低于1200万，视频分辨率：≥1920×1080@30fps；照片尺寸：≥4056x3040。 变焦镜头：≥23倍2000万像素混合光学变焦。 红外相机：≥640*512分辨率 ，支持点测温、区域测温,支持8倍数字变焦,分辨率≥640*512,支持高温警报功能。 激光测距：支持激光测距，最大支持测量≥1.2km范围。 ▲3.无人机电池 容量：≥5935 mAh,电压：≤52.8 V,电池类型：LiPo 12S 能量：不低于274 Wh ▲4.遥控器备用电池 容量：≥4920 mAh；电压：≤7.6 V； 电池类型：LiPo 2S；能量：不低于37.39 Wh 工作环境温度：-20℃至 40℃ 5.内存卡 ≥128GB大容量，读取速度≥160MB/秒，写入速度≥90MB/秒，视频等级≥U3 6.镜头 重量：≤800g； 防护等级：≥IP4X 传感器尺寸（照片）：≥35.9mm ×24mm 有效像素：≥4500万； 最短连续拍照间隔：≤0.7s 快门速度：电子快门：1/8000 – 8s，机械快门： 1/2000 – 1/8s 工作模式：支持拍照模式、录像模式和回放模式 7.保险 无人机保险*1；镜头保险*1：不低于1年保险服务，提供无人机1年第三者责任险保险服务，对正常使用、操控无人机的过程中，因意外事故造成第三者的人身伤害或财产损失提供保险服务，限额100万；
153 | 单兵图像传输设备（4G布控球） | 套 | 1.功能要求：支持 4G 无线图像传输、语音对讲、卫星定位、录像存 储和远程云台控制，可无缝接入消防图像综合管理平台，指挥中心通过指挥视频终端可进行视频浏览、语音对讲、云台控制、参数调整等操作。 2.摄像机参数：机芯采用 1/2.8 CMOS IMX327，最低照度彩色0.001Lux（F1.2 AGC ON）、黑白 0.0002Lux(F1.2 AGC ON)；光学变焦 30 倍光学变倍 +12 倍数字变倍；水平 360°连续旋转，垂直 '-30°到 60°； 3.内置 4G 全网通模块，全网通双卡；支持 APN 和 VPDN； 4.内置 WIFI 模块，支持 802.11b/g/n 可连接热点使用手机、平板进行操作； 5.内置蓝牙模块，支持蓝牙 4.0，支持蓝牙基本功能； 6.支持 LCD 屏显示 4G、WIFI、蓝牙、GPS 连接状态、信号强度，显示平台的连接状态； 7.支持 OSD 显示；机芯 OSD 可调取显示，设备名称、时间、GPS、蓝牙、4G 网络、电量字符叠加； 8.红外夜视补光距离 120 米；激光夜视照射距离 500 米，移动电源箱支持纯视频模式下 19 小时以上，连续开起灯光情况 6 小时以上； 9.支持加热去雾，防止镜头内部起雾，支持远程控制除雾； 10. 传输要求，在 H264 High profile 编码协议下，512kbps 下可传输 1080P@30 帧高清图像；客户端收到的音视频唇音同步，单向采集 编码传输解码图像延时≤250ms，单向传输视音频延时≤100ms；丢包率达 30%的网络情况下，图像清晰流畅，无花屏破损，视音频唇音同步。 交货时提供相关证书和检测报告（可不带 CMA 标识）
合计

## 19潮州
序号 | 器材名称 | 单位 | 技术需求参数 | 备注
8 | 消防护目镜 | 个 | 1、防护能力：镜片（包括眼罩）的长和宽分别应≥130mm和50mm，厚度应≤4mm；防雾气、防爆、防冲击、防刮擦、可吸收紫外线能力≥90%；
2、护目镜配有套筒形的柔性织物保护套，重量≤110g 。
3、护目镜头带可调节，宽度≥30mm；
4、眼罩长≥200mm、宽≥80mm、厚≤3mm；
5、光透射比：≥90%；
9 | 防静电内衣 | 套 | 1、纯棉织物并经过防静电处理，带电电荷量≤0.03μC/件；
2.尺寸变化率：≤-2％；
3.断裂强力：≥400N；
4.撕破强力：≥10N；
5.摩擦带电电荷密度：≥2μc/㎡；
18 | 消防员护膝、护肘 | 副 | 1、防护性能耐穿刺性：护肘≥155N，护膝≥220N
2、抗冲击性能：护肘≥500N，护膝≥1900N；
3、耐穿刺性≥500N
4、耐摩擦性/周期＞ 2000次 ；
5、一对护膝；一对护肘（四件套）
21 | 消防员隔热防护服 | 套 | 1、隔热性能：≥1h（300度高温），≥0.5h（500度高温），瞬间接近高温度≥700℃
2、放热辐射渗透性能：≥10W/C㎡
3、放热辐射渗透性能：内表面温升24℃的时间≥60s
4、阻燃性能：续燃时间0S，经纬向损毁长度：≤15mm
5、撕破强力：外层经向≥135N、纬向≥100N
22 | 消防员避火防护服 | 套 | 1、防火温度≥800℃
2、隔热性能：在13.6K的辐射热源下辐照2min,其内表面温度≤25℃
3、外层续燃时间（mm）：经向：≤0，纬向：≤0；
4、外层损毁长度（mm）：经向：≤20，纬向：≤15
5、外层断裂强力：经向：≤1100N，纬向：≤1200N；
6、外层撕破强力：经向：≤110N，纬向：≤60N；
7、尺寸变化率（%）： 经向：≤2，纬向：≤2
8、抗辐射热渗透性能：其内表面温升达到24℃的时间为外层≤70s。
9、视野：左、右水平视野≥100°
10、视窗透光率：≥70%；
23 | 二级化学防护服 | 套 | 1、抗化学品渗透性能：≥1h
2、拉伸强度（kN/m）：经向≥10，纬向≥10
3、撕裂强力（N）：经向：≥60，纬向≥70
4、耐刺穿力（手套）（N）:≥30
5、靴底抗刺穿性能(N):≥1500
24 | 一级化学防护服 | 套 | 1、抗化学品渗透性能：≥1h
2、整体气密性：≤200Pa；排气阀通气阻力：≤80Pa
3、拉伸强度（Kn/m）：经向≥25，纬向≥15
4、撕裂强力（N）：经向：≥70，纬向≥60
5、阻燃性能（有焰燃烧时间）（s）:≤0.5
6、接缝强力：≥1000N
7、靴底抗刺穿性能(N):≥1400
8、靴底电绝缘性能：击穿电压≥5000V
9、靴底防滑性能：≥20°
10、质量：≤7kg
25 | 化学防护手套 | 副 | 1、抗化学品渗透性能：≥1h
2、耐热老化性能（125℃×24h）：不沾、不脆
3、耐刺穿力：≥40N
4、耐渗透性：无气泡产生
5、灵巧性能等级：≥5级
26 | 内置劳动保护手套 | 副 | 1、透气性：≥500mm/s
2、舒适度：质地柔软
3、五指式
4、灵活性性能等级≥3级
5、具备防静电的性能
27 | 防高温手套 | 副 | 1、耐高温≥500℃
2、耐撕破性能≥50N
3、耐穿刺性能≥ 75N
4、续燃时间≤5s
5、损毁长度≤100mm
28 | 消防员防蜂服 | 套 | 1、防蛰刺性能≥2N
2、耐磨性能：经向≥750N；纬向≥750N
3、整体抗刺穿性能：≥50N；
4、甲醛含量：≤80mg/kg
5、外层面料撕破强力：≥60N；
29 | 电绝缘装具 | 套 | 1、耐电压性能≥15KV
2、断裂强力≥700N
3、表面抗机械穿刺≥30N
4、组成：整套包含1套电绝缘服、1套无火花工具组、1双电绝缘靴和1双电绝缘手套，有固定包装箱 ；
5、无火花工具组采用优质合金铝青铜材料制造，全套含：管钳、克丝钳、锤子、防爆铲、F 型扳手、活动扳手、梅花扳手、开口扳手、螺丝刀、錾子等 21 件，各种工具须通过绝缘处理；
30 | 防静电服 | 套 | 1、防静电性能：带电电荷量≤1µC/套；服装各测试点与接地点之间电阻：≥1.0*100；≤1.0*110Ω
2、阻燃性能续燃时间：<2s（经向、纬向）；阴燃时间：<2s（经向、纬向）
3、接缝强力≥420N；
4、断裂强力：经向 ≥1400N，纬向≥630N；
5、撕破强力：经向≥35N，纬向：≥20N；
31 | 消防阻燃毛衣 | 件 | 1、阻燃性能续燃时间：经、纬向<2s；阴燃时间： 经、纬向<2s
2、纤维含量% ：100%棉
3、胀破强力（kPa）：≥1000
4、水洗尺寸变化率%：经向：≤-3，纬向：≤-2
5、静电性能（μC/件： ≤0.5
33 | 移动供气源 | 具 | 1、工作时间（h） ≥2h
2、气瓶工作压力：≥30MPa
3、气瓶容积：4×9L
4、长中压导管末端出口流量：≥450L/min
5、整机气密性（MPa）:在气密性能试验后，其压力表的的压力指示值在1min内的下降范围为：≤0MPa
6、安全阀开启压力： ≤1.5MPa
7、余压警报压力：连续声响时间≥15S，发声声级≥90dB
8、长管长度：主管（1跟）≥30M，副管（2跟）≥10M
9、可同时使用人数：≥2人
10、质量：≤110Kg
34 | 消防过滤式综合防毒面具 | 套 | 1、滤毒罐性能：滤烟效率≥95%；
2.面罩阻燃性：续燃时间≤5s；
3.面罩对空气流的阻力：吸气阻力≤40Pa 呼气阻力≤100Pa；
4.面罩镜片的透光率（透光比）≥80%；
5.质量：≤2Kg。
35 | 潜水装具 | 套 | 1、工作时间（h）≥0.75
2、配置：浮力调整背心、潜水手电、电脑表、打捞袋、紧急救援瓶、配重腰带、环保配重铅块、多用途潜水刀、装备包、象拔（水面信号浮标）及线轮等装备
3、湿式潜水服：氯丁橡胶材质，厚度≤3mm
4、浮力背心：单层浮力背心，每个配重袋可装载潜水铅块重量：≥4Kg
5、潜水刀：设计尺寸：全长≥25cm，刃长≥10cm，刃厚≥0.3cm。刀身材质为钛合金或相同性能材质；刀鞘设有机械式安全扣，可快拔；刀把材质为防滑式橡胶；弹性橡胶刀带，配备不少于2条
6、潜水气瓶：容量≥12L
7、潜水手套耐磨性：在9kPa的压力下，未被磨破的循环摩擦≥5000次
8、潜水手电：发光形式：提供至少强光/弱光/爆闪形式；潜水深度：≥90米
9、电脑表使用深度：≥90米
10、线轮尺寸：≥20米，直径≥6cm
36 | 消防救生衣 | 件 | 1、救生衣固有浮力材料提供的浮力（N）≥75
2、救生衣所配置的气胀式救生圈提供的浮力≥150N；
3、逆向反光带总面积：≥400cm²。
4、气囊手动充气时间：≤5S。
5、浮力损失%（24h）≤2.0%。
37 | 消防坐式半身安全吊带 | 根 | 1、负荷能力≥22KN
2、静负荷性能：安全腰带上的带扣和调节装置滑移距离≤10mm
3、承重点拉力：≥230kg
4、安全带的带扣的边角半径：≥6mm；缝合接口及缝合末端回缝≥10mm
5、腰带前部和两侧各有一承重铝合金挂点，承重点拉力≥20KN
38 | 消防全身式安全吊带 | 根 | 1、负荷能力≥22KN
2、承重织带宽度：≥40mm，≤70mm；缝合接口及缝合末端回缝：≥10mm
3、前后左右各有1个承重挂点，重量≤1500g，拉力：≥15KN
4、织带的厚度≥1.5mm；织带宽度≥40mm；缝合接口及缝合末端回缝：≥10mm
5、拉环不允许焊接，带扣边角半径：≥5mm，带扣的拉环无棱角、毛刺、不得有裂痕
40 | 消防防坠落辅助部件 | 套 | 1、配置：下降器1个、手持上升器2个、胸升2个、脚升2个、全身吊带1个、安全绳1根、安全钩4个等
2、荷载强度≥5kN
3、承重织带宽度：≥40mm,≤70mm
4、缝合接口及缝合末端回缝：≥15mm
5、前后左右各有 1 个承重挂点，重量≤1500g
6、拉力：≥15kN
7、带扣边角半径≥5mm，带扣的拉环无棱角、毛刺、不得有裂痕
8、尺寸：可调，适合不同尺寸人群
9、胸前配备连接环
10、腰部配备连接环
42 | 消防用荧光棒 | 根 | 1、工作时间：≥4h
2、最大光通量：≥8000mlm，有效光通量：≥2000mlm，
3、长度：≥30cm；
4、包装要求：盒装，≥10根/盒
5、折断塑料管使两种液体充分混合，以达到最佳发光效果
43 | 水域救援漂浮救生绳（100米） | 条 | 1、破断强度（kN）≥20
2、漂浮于水面上，自发光和反光功能，显著位置应有永久性标志（产品型号、用途、商标、批号、生产日期）
3、重量≤5kg/100m
4、直径：10±0、5mm
5、长度：≥100m
44 | 消防员水域救援头盔 | 顶 | 1、冲击吸收性能高温预处理最大冲击力≤4900N
2、阻燃性能损毁长度≤10mm
3、最大变形≤40mm
4、最大抗冲击加速度≥ 150g
5、重量：≤450g
45 | 消防员水域救援防护服（速干型） | 套 | 1、织物厚度：≥1mm
2、吸湿性：吸水力≥100%，滴水扩散时间≤5s；
3、单位面积质量≥160g/㎡，整套质量≤1kg；
4、撕破强力：径向≥80N，纬向≥55N；
5、速干性：蒸发速率≥0.3g/㎡，透湿率≥11000 g/（m².24h）。
46 | 有毒气体探测仪 | 套 | 1、检测气体种类：可燃气，氧气，一氧化碳和硫化氢等
2、稳定工作时长：≥24h
3、测量范围及分辨率：检测范围：H2S：0-100（ppm）、CO：0-500（ppm）、O2：0-30%（体积），LEL：0-100（%LEL）、0-5%VOL
4、报警形式：具备声音、闪光、震动等多种警报方式，警报鸣声≥80分贝
5、响应时间：≤30S。
47 | 可燃气体检测仪 | 套 | 1、检测气体种类：：甲烷煤气、丙烷、丁烷等10种以上
2、稳定工作时长：≥24h
3、报警形式：具备声音、闪光、震动等多种警报方式，警报鸣声≥80分贝
4、工作温度：-20℃～+50℃
5、响应时间：≤30S
48 | 消防用红外热像仪 | 台 | 1、稳定工作时长≥5h
2、测试温度范围：≤-20℃，≥500℃
3.重量≤2kg
4.探测器像素：≥350×280
5、采样帧速率：≥-20帧/s
6、工作波段：≥5μm，≤15μm
7、允许误差范围：≤10%（基数为测量值℃）
8、温度漂移：≤2℃
9、拆卸式可充电防爆锂电池，一用一备，带有激光指示功能，中文界面操作
10.使用形式：手持式
49 | 测温仪 | 个 | 1、测试温度范围≤-50，≥700（℃）
2、温度分辨率≥1000℃
3、物距比：≥12:1
4.分辨率：≥0.1°C/°F
5.响应时间：≤50S
50 | 液压破拆工具组 | 套 | 1、配置：四冲程汽油发动机1台、剪切钳1把、剪扩钳1把、扩张器1把、液压顶杆1把、液压管≥5m*4根等，单套管双输出
2、发动机（倍速泵）工作压力≥70MPa
3、倍速高压流量≥1.5L/min，
4、倍速低压流量≥5L/min；
5、剪切器最大开口距离≥200mm，
6、剪切器剪切能力：圆钢φ≥30mm，钢板厚度≥20mm；
7、扩张器牵引距离≥630mm、
8、扩张器牵引力≥60KN；
9、剪扩器扩张力≥120KN
10、剪扩器牵引距离≥280mm、
11、剪扩器牵引力≥45KN；
12、双极撑顶器一级活塞行程≥370mm
13、双极撑顶器二级活塞行程≥340mm
14、万向剪切器：开口距离≥80mm，
15、剪切能力：圆钢φ≥20mm，钢板厚度≥10mm；
16、开缝器最大开启力≥250KN，
17、开缝器开口距离≥50mm，
18、开缝器最小楔入缝隙≤5mm
19、自锁性能：整套工具在动作过程中，如出现动力供应突然中断，应具备自锁性能，其最大位移应≤2mm；（液压剪切器除外）
20、配备器材箱。
51 | 液压破拆工具组 | 台 | 1、配置：电动液压剪扩器1台，电池2组，维修工具包、存储箱1个。
2、整机质量：≤15kg；
3、最大扩张力：≥30kN
4、开口距离：≥300mm
5、剪切能力（可剪断圆钢尺寸）：≥Φ25mm；
6、剪切能力（可剪断热轧带肋钢筋尺寸）：≥Φ20mm，
7、剪切能力（可剪断板材厚度）≥10mm
8、具备电量显示功能
9、动力源为电池
10、满电状况下，有效工作循环≥50次
52 | 手动破拆工具组 | 套 | 1、配置：铝制工具箱1只、工具手柄1把、破拆斧2把、14寸冲击钻头1把、3寸（宽）凿1把、1寸（宽）凿1把、金属切割刀1把、破锁刀1把。
2、组合为冲击式破拆器：冲击行程≥440mm；
3、凿击性能：≥1.5mm钢板（φ235）
4、各工具头抗冲击力：≥5kN
5、总质量：≤30kg
53 | 机动链锯 | 具 | 1、功率≥3.5 kW 2、发动机 ：油箱容量 ≥0.4升
3、气缸排量≥45cm³；
4、重量≤6Kg；
5、最大转速≥9000rpm，怠速≥2700 rpm。
54 | 无齿锯 | 具 | 1、功率≥5.5kW；
2、最大转速:≥9300 rpm；怠速≥4700 rpm。
3、油箱容量:≥1L 4、锯片直径≥350mm，切割深度≥120mm；
5、质量（不带燃油)≤15kg。
55 | 多功能挠钩 | 套 | 1、配置：1、由10件杆头、2根杆柄和10个缩节组成； 2、杆头分别为：六齿耙1把、镰刀1把、木锤1把、剪刀组件1套、双钩1把、钢叉1把、单钩枪1把、双钩枪1把、劈刀1把、钢锹1把。
3、钩拉性能：≥3000N
4、总重量：≤20kg
5、配置专用包装箱，便于收纳
56 | 绝缘剪断钳 | 把 | 1、耐电压：≥5kV
2、剪切硬度(HRC)≥30
3、剪切范围：≥¢12mm（普通圆钢）
4、钳头采用合金钢材料
5、手柄材质：橡胶
57 | 液压开门器 | 套 | 1、最大开启力：≥50kN
2、最大开启距离：≥300mm
3、配置：手动泵及开门器各一个
4、最大工作压力：≥60Mpa
5、重量：≤10kg
58 | 毁锁器 | 套 | 1、配置：专用特种钻头螺丝，锁芯拔除器、锁芯切断器、换向扳手、专用电钻、电池、充电器、锁舌转动器、除锈润滑剂、定位器、辅助工具、可锁防水防尘工程塑料箱。
2、质量≤10kg。
3、电钻速度：一级齿轮：≥0转/分，≤400转/分；二级齿轮：≥0转/分，≤1400转/分；
4、最大钻矩≥50N/m，
5、钻夹头≥10mm。
6、最大钻孔能力：钢材≥10mm、木材≥45mm、混凝土≥10mm。
7、电池电压20V，容量≥1.5Ah，
8、电池重量≤1kg。
9、充电时间≤60min。
10、外包装规格≤700×600×300mm
59 | 救生缓降器 | 个 | 1、荷载强度：≥8-100kN（建议修改为≥100kN）
2、使用高度：≥50m
3、调速器重量≤5kg；
4、下降速度：≥0.15m/s，≤1.5m/s；
5、每次下降人数：1人
60 | 气动起重气垫 | 套 | 1、材质：由凯夫拉材料制成，气垫≥3块，五米管路2根，箱子、气瓶阀、减压器、控制阀、Y型接口、快速接头
2、最大工作压力（≥0.8Mpa）
3、起重能力：≥5吨
4、升举高度：≥15cm。
5、使用寿命：≥15年，使用次数：≥5000次。
提供检验报告（非CMA）。
61 | 稳固保护附件 | 套 | 1、配置：梯形垫块4个，尺寸≥690*270*150；橡胶垫块：楔形块≥4块，方形块≥4块，尺寸≥230*230*25；方形块≥4块，尺寸≥230*230*50；魔术贴保护垫≥2块，≥25*30mm；磁铁保护垫（一） ≥2块，尺寸≥60*60mm ，磁铁保护垫（二） ≥1块，尺寸≥150*60mm ；棘轮紧固带≥4条，牵引链≥2条。棘轮紧固带(长≥10M/拉力≥10T)。
2、最大承载力：≥110kg/cm²
3、牵引链长度：≥3m，
4、牵引链重量：≤20kg
5、链条直径：≤10mm
62 | 支撑保护套具 | 套 | 1、单柱纵向支撑力：≥60T
2、额定工作压力：≥70Mpa
3、配置：气动手锁支撑柱、气动自锁支撑柱、延长柱、底座、工作头、三脚架头组件、脚踏气泵
4、支撑柱（规格1）：收拢长度≤640mm；最大展开长度≥900mm；
5、支撑柱（规格1）质量：≤6kg
6、支撑柱（规格2）：收拢长度≤1000mm；最大展开长度≥1400mm；
7、支撑柱（规格2）质量：≤10kg
8、支撑柱（规格3）：收拢长度≤1800mm；最大展开长度≥2900mm；
9、支撑柱（规格3）质量：≤15kg
10、延长柱（规格1）：长度≤150mm；质量≤2kg
11、延长柱（规格2）：长度≤500mm；质量≤5kg
12、延长柱（规格3）：长度≤1500mm；质量≤8kg
13、底座类型：45、20度底座、平面底座、多功能底座
14、底座：质量≤3kg
15、工作头类型：平面、圆弧、U型、L型、V型
16：平面工作头质量≤2kg
17、链楔工作头质量≤1kg
18、三脚架头（含手动绞盘）组件：质量≤15kg
19、脚踏气泵质量≤3kg
20、气动控制配件:1个手持式双控制器、1个300bar调压阀、2*10m输气软管、增配附属配件1套。
63 | 消防过滤式自救呼吸器 | 具 | 1、密封性性能防护时间要求：≥20分钟，防毒防热辐射，防烟多种保护，密封性好，适用于成年人各种面形
2、呼气阻力：≤300pa，呼气阻力：≤800pa；
3、面罩阻燃性参数：≤1s
4、防护对象：一氧化碳（CO）、氰化氢（HCN）、毒烟、毒雾
5、CO透过浓度≤110（mL/m³）
64 | 多功能担架 | 副 | 1、承重能力：≥120kg
2．规格：≤2500*1000mm；
3．颜色：橙色；
5．耐温：高温≥45℃；低温≤-20℃；
6．质量：≤15kg
65 | 救援支架 | 组 | 1、配置：三脚架、手动绞盘、钢丝绳等工作状态
2、最大高度≥2000mm
3、重量≤17kg
4、阻断力：≥22KN
5、手动柄力：≥500N
6、钢丝绳长度：≥30m
7、撑开长度：≥2m
8、绞盘机械效率≥5：1
9、收拢长度：≥1m
10、工作负荷：≥180Kg
66 | 救生抛投器 | 套 | 1、配置：基本发射组件一套、1.5L气瓶一个、底座一个、陆用弹体2个（内含250米救援绳索）、水用弹体2个（内含180米救援绳索）、训练弹一个、冲绳器一个、救援弹发射导管一根、训练弹发射导管一根、绳包3个（其中一个含150m绳索）、16克CO2气瓶4个、触发剂4个、水用保护套2套、常用密封圈一套、高尔夫球包式包装2个。
2、抛射性能，射程≥250M，角度35°
3、总成重量: ≤3kg (陆地救援发射状态下，不含高压充气总成重量)
4、最大工作压力: ≥5MPa
5、最大发射初速: ≥60m/s
6、适配气瓶压力: ≥3.0 MPa
7、陆抛绳拉力：≥2KN；水抛绳拉力：≥5KN
8、抛投距离：≥ 100m（水面）；≥200m（陆地）
9、水用救援弹自动充气时间≤5s
10、抛射偏差角度：≤2°
69 | 木制堵漏楔 | 套 | 1、配置：由圆锥形、方楔形和棱台形三类木楔、木锤组成，件数≥25件
2、承受泄漏介质压力（kg/cm2）≥-1，≤1
3、木制堵漏楔可封堵泄漏介质温度范围：≥-70℃，≤100℃
4、适用圆孔尺寸(直径)：≥5mm，≤100mm
5、重量：≤10kg
70 | 金属堵漏套管 | 套 | 1、堵漏压力：≥2Mpa
2、适用管道直径：12~100mm
3、配置：金属堵漏套、胶垫、扳手
4、适用温度：≥-20℃，≤100℃
5、耐内压力(修复后能承受的介质压力)：≥20Mpa；
71 | 注入式堵漏工具 | 组 | 具体配置包括：注胶枪（枪膛19或25组合体）1把、手动油泵（附快速接头）1台、高压油管（附快速接头、60MPa压力表）1根、旋塞阀（M12）4只、45°角向接头（M12）1只、90°角向接头（M12）1只、直角接头（M12）1只、注胶螺母（M12、M14、M16、M18、M20、M22、M24各1只）、专用扳手1把
1、液压油泵额定压力≥63Mpa
2、液压油泵流量≥2.7L/s
3、储油量：≥1L
4、泄漏介质压力范围：≤20Mpa；泄漏介质温度范围：≥-200℃，≤700℃
5、注胶筒直径：≥15mm；有效长度：≥85mm
72 | 无火花工具 | 套 | 1、配置：管钳、克丝钳、锤子、防爆铲、F型扳手、活动扳手、梅花扳手、开口扳手、螺丝刀、錾子等不少于21件工具
2、无火花工具采用硬度较高的铜合金（铍铜或铝青铜）无火花材质制造
3、洛氏硬度≥35
4、抗拉强度≥100kgf/mm²；
5、配备工具箱1个。
73 | 移动式排烟机 | 台 | 1、驱动形式：内燃机
2、排烟量≥13000m³/h
3、额定功率：≥4kw
4、整机质量：≤40kg
5、排烟机的进、出风口应安装安全网，安全网的最小间隙：≤10mm
74 | 移动发电机 | 台 | 1、发电机功率：≥3.5kW
2、最大输出：≥6KVA
3、额定电压：220V；频率：50Hz
4、排量：≥350CC
5、发动机型式：4冲程，空冷
6、1/2负载连续运转时间：≥15h
7、满载连续运转时间：≥10h
8、要求距离噪音水平：≤70 dB(A)
9、具备发电机行走轮
10、具备超载保护装置
75 | 空气充填泵 | 台 | 1、充气排量：≥200L/min
2、同时充气气瓶数量：≥4个
3、气缸个数：≥4
4、功率：≥11kW
5、工作压力：≥400Bar
6、电压范围：≥380V，≤480V；
7、频率范围：≥50Hz，≤60Hz
9、噪音范围：≤ 90 dB(A)；
9、充气管数量：≥2；
10、重量：≤500KG
78 | 中压分水器 | 个 | 1、工作压力：≥2.0Mpa
2、进水口数量：1个80mm
3、出水口数量：3个65mm
4、开启方式：螺纹式，材料为铝镁合金（核对开启方式）
5、重量≤5KG
79 | 异型异径接口 | 组 | 1、接口形式：2个内扣式65雄转65雌、2个内扣式65公转80雌、2个内扣式80雌转65雄
2、工作压力：≥2.5Mpa
3、材质:镁合金或者更优材质
4、阀体：喷塑或更优
5、接口：锻造工艺或更优
80 | 消防移动储水装置 | 件 | 1、储水容积：≥3m³
2、可折叠
3、排水口≥2个
4、充气时间≤2min
5、进出水口：≥65mm，
6、面料拉伸强度：经向≥2500N；纬向≥2000N
7、面料循环摩擦耐磨性能：≥1600次
8、面料抗刺穿性能：≥150N
9、配备充气泵和修补包
10、配消防内扣式接头
81 | 消防水带带压堵漏装置 | 套 | 配置：包括抽芯铆钉式堵漏装置、捆绑式堵漏装置、标准金属锥、平面密封片、铆钉包带和工具箱；
1、工作压力：≥2.5Mpa
2、捆绑式封堵操作时间≤40s
3、抽芯铆钉式封堵封堵时间≤10s；
4、捆绑式封堵泄漏量：≤220ml/min；
5、抽芯铆钉式封堵泄漏量：≤30ml/min；
82 | 移车器 | 只 | 1、单个承载重量：≥650kg
2、工作方式：液压油泵收缩举升；
3、离地间隙支起车轮：≥40mm；
4、外观尺寸：≤600mmx600mmx350mm；
5、重量：≤20kg；
6、滚筒长：≤300mm；
7、举重能力（4个）：≥4t
8、滚筒闭合间距：≤300mm
9、滚筒拉开间距：≥500mm
10、组成部件：万向脚轮，支撑臂，铝合金滚筒，液压油泵，挂钩，踏板，安全销
83 | 消防机动泵 | 台 | 1、功率：≥15kW。
2、流量：≥40L/S。
3、发动机类型式：强制风冷，四冲程，双缸
4、机油容量：≥2L
5、扬程：≥90m
6、启动方式：电起动/手动
7、额定压力：≥0.8Mpa
8、进水口:80mm；出水口:65mm×2
9、净重：≤100kg
10、自吸深度：≥7m
85 | 消防拉梯（6米） | 架 | 1、工作长度：≥6m
2、材质：竹制
3、最小梯宽≥300mm、梯蹬间距≥280mm；
4、整体重量≤35kg；
5、侧板悬臂弯曲最大变形值：内、外弯曲≤2mm；
87 | 手持式钢筋速断器 | 件 | 1、最大钢筋直径：≥20mm
2、外形尺寸≤500*300*100mm
3、空载功率：≥400W
4、切断速度：≤5S
5、重量（含电池）：≤15kg
88 | 三合一强氧化洗消粉 | kg | 1、重量每袋500(g)
2、混合比：一般传染病源消毒(1:500) 重度污染(1:200)
3、主要成分：次氯酸钙
4、消毒时间：30-60min
5、杀菌率≥90%
89 | 三合二洗消剂 | kg | 1、重量≥500g/袋
2、易溶于水形成高浓度漂白
3、主要成分：次氯酸钙
4、消毒时间：30-60min
5、有效氯含量（%）≥70%
90 | 消毒粉 | kg | 1、重量≥500g/袋
2、可吸附各种液态化学品
3、主要成分为蒙脱土
4、消毒时间：30-150min
5、不溶于水和有机溶剂
91 | 消防艇（橡皮艇） | 艘 | 1、满载排水量≥0.8吨
2、配置：橡皮艇一条，铝合金船桨两支、便携包一个、脚踏式气泵9L一个、维修工具一套（修理筒一个、修补片两片约20CM*15CM，胶水一支，气阀扳手一支)。
3、吃水（艇净重）≤0.1m
4、外观尺寸（长*宽）：≤4100*1800mm
5、气囊数：≥8个，
6、艇净重：≤60KG，
7、承载重量：≥800KG。
8、艇身材质：经向拉伸强度≥90KN/m 、纬向拉伸强度≥70KN/m 、经向梯形撕裂强度≥400N
9、载重≥75kg时，测试航速范围内，左转弯直径≤5m，右转弯直径≤5m
10、静态稳性：救援艇满载10人，当所有人移至艇体一舷时，艇体倾斜角度≤15°
92 | 舟艇舷外机（30匹） | 台 | 1、输出功率：≥20kW
2、转速：≥4500r/m。
3、排气量：≥500CC。
4、缸径*行程：≥70mm*60mm。
5、标准配置油箱：≥24L。
6、型号：30匹马力
7、类型：二冲程
8、尾板高度：≥500m ；
9、最大耗油：≤15L/h；
10、净重：≤80kg ；
93 | 舟艇舷外机（60匹） | 台 | 1、输出功率：≥44kw
2、转速：≥4500r/m。
3、排气量：≥800CC。
4、缸径*行程：≥70mm*65mm。
5、标准配置油箱：≥24L。
6、型号：60匹马力
7、类型：二冲程。
8、尾板高度：≥500mm。
9、净重：≤120KG。
10、最大耗油：≤40L/h；
94 | 湿式水域救援服 | 套 | 1、保温效果：≥5h
2、防水密封性能：料在静水压100kpa下5min后，式样未出现水滴渗漏
3、采用分体设计，袖口、裤口有收紧设计，无极调节腰带，高强度塑钢快插扣,腰带宽5cm；设可调节松紧吊带，裆部拉链设计
4、面料尺寸：氯丁橡胶，≤3mm
5、肘部、臀部、膝部采用梯面耐磨布料补强，补强部位厚度≥5mm
6、高强度YKK拉链，裤腿外侧设可扩容收纳口袋，且带有排水功能
7、色牢度：≥4级
8、耐静水压：≥100kPa
9、抗永久变形：经向≤4%、纬向≤5%
10、拉伸强度：面料拉伸荷载≥150N，接缝处拉力荷载≥100N
95 | 干式水域救援服 | 套 | 1、颈部材质总厚度≥3mm
2、撕破强力：经纬向≥130N
3、断裂强力：经向≥1300N；纬向≥1400N
4、色牢度耐水：≥4 级；耐酸汗渍：≥4 级
5、耐碱汗渍 ≥4 级；耐干摩擦：≥3 级
6、防水密封性能：面料及接缝耐静水压≥5 米，透湿性能≥ 5000g/㎡/24h
7、表面抗湿性：≥4级
8、透湿率:≥4300g/㎡·24h
9、单位面积质量：≥200g/m²
10、整体防渗透性能：渗透干式水域救援服内水的质量≤300g
96 | 激流救生衣 | 套 | 1、浮力：≥150N。
2、浮力马甲采用高韧性尼龙布，韧性≥500D
3、浮力马甲胸襟使用双插扣及YKK拉链加强；
4、浮力马甲调节点≥7点，腰部调节织带数量≥4条，肩部调节织带数量≥2条，底部环绕式调节织带数量：1条。
5、自带逃离装置：环绕胸部的快速释放救生带附带不锈钢O型环，宽≥5cm。
6、前端两个耐磨防割材料排水口袋，使用YKK拉链，口袋设计对讲机天线孔。
7、浮力马甲前后共有D型挂点≥6个，织带挂点≥4个
8、浮力马甲领后配有轻型可拖拽把手；
9、配备环绕腰部的抛绳包快速释放带，挂载两套专用抛绳包；
10、背面松紧带式荧光棒插槽，正面和背面反光带数量≥9条，配有可拆卸式腿部固定带。
97 | 水域救援手套 | 双 | 1、防护性能：由外层和防护保暖复合层组成，外层应具有耐磨性；能有效限制杂物进入手套口。
2、五指分离式，有收紧设计，手套袖筒长度≥60mm
3、抗切割性能：（掌心材料）≥5N。
4、撕破强力：（掌心材料）≥70N
5、抗刺穿性能：（掌心材料）≥80N
98 | 水域救援靴 | 双 | 1、防护性能：合成皮革和氯丁橡胶材质鞋帮,保暖性好,高舒适度,行走运动时有力支撑踝部,降低足部疲劳
2、救援靴以YKK拉链及旋钮式系带形式紧固
3、救援靴两侧设置隐藏式排水孔
4、整体颜色为黑色
5、靴帮抗撕裂强度：≥160N/㎜²
6、靴面厚度：≥3mm
7、外底断裂拉伸强度：≥15MPa
8、防滑性能：始滑角≥15°
9、外底耐弯折性能：水域救援靴外底经反复弯折试验后，断裂长度≤10mm。
10、靴帮/外底结合强度：≥5N/mm。
99 | 割绳刀 | 把 | 1、抗锈能力：水域救援刀经≥48h的中性盐雾试验后，无明显腐蚀现象
2、救援刀刀柄应有防滑、夜光功能，刀头为平头且不开刃
3、刀体刃面具备割绳钩口、锯齿，刀柄破窗锥、氧气瓶阀扳手、开瓶器功能。
4、整体尺寸：≥190mm
5、救援刀刀身金属材料硬度：≥50HRC
100 | 水域抛绳包 | 只 | 1、配置:配备可装20米绳的绳包1个、20米绳一条
2、断裂强力：≥42kN
3、抛绳包为快卸扣、腰包设计
4、抛绳包自带浮力，正面有高亮反光带，两侧皆设计有网格
5、浮力绳直径≥6mm
101 | 漏电探测仪 | 个 | 1、探测电压：≥120V,≤46000V
2、稳定工作时长：≥12h
3、具有自动探测电场强弱功能，根据强弱不同给予提示；具有声光报警功能
4、漏电探测距离：≤1m，高度定位误差：≤0.5m。
5、连续报警时间：≥380min。
102 | 激光测距仪 | 个 | 1、测程:≥1300m；
2、测量误差（mm）:±1000mm；
3.测高精度：≤0.2m
4.测高最小高度起：≤0.5m
5.测角误差：±1°
103 | 水域救援横渡套装 | 个 | 1、配置：200 米静力绳2条；辅绳4条；中分力板1个；小分力板1个；小单滑轮3个；大单滑轮1个；双滑轮2个；纵排双滑轮1个；止坠器1个；下降器1个；救援八字环1个；双耳救援八字环1个；绳索保护套1件；扁带 60cm2条；扁带 120cm2条；D 型自动锁7个；手动 O 型锁10个；装备打理包1个；地垫1块；100 米漂浮救生绳1条
2、额定荷载：≥50kN
3、水域救援漂浮绳（100M）：直径≥12MM，应具有夜光功能，破断拉力
≥15KN
4、单滑轮3个：适用直径≤16mm 绳索，最大承重：≥46kN
5、手动O型锁10个：开门尺寸≥20mm，纵向拉力≥30kN，横向拉力≥8kN，开
门拉力≥10kN
6、八字环2个：适合 8-13mm 直径的绳索，铝合金材质，拉力≥30kN
7、装备打理包1个：全开式拉链设计，整个背包可以完全展开，内部多个储
物仓，大容量顶袋，同时可以利用顶袋固定绳索，并配有专门的绳索固定
环，两侧大容量侧袋，配备重心调节的肩带、导轨式胸带扣，容量≥50L
8、扁带：宽度≥15mm，拉力≥20kN
9、辅绳：拉力≥20kN，直径≥8mm，长度：50cm、60cm 各 2 条
10、分力板：断裂负荷≥45kN
104 | 定位浮标 | 个 | 1、连续工作时间≥5h
2、线长≥30m，橘红色，可重复使用
3、具备高能见度频闪灯
4、重铅块重量≥1kg
5、重铅块数量≥1
105 | 漂浮担架 | 副 | 1、最大承载：≥150kN
2、漂浮能力：≥950N
3、最大载重量:≥100kg；
4、展开尺寸（充气状态，长*宽*高）：≥190cm*70cm*15cm
5、重量：≥4kg
106 | 折叠式担架 | 副 | 1、承重:≥100kg
2、材质：采用优质铝合金材料制成
3、重量：≤8kg
4、展开后尺寸：≥150x50cm；折叠后尺寸：≤90x50cm
5、配置：带轮及支腿，2个定向轮、2个万向轮，2条保险带
107 | 救生圈 | 个 | 1、漂浮能力：≥15kg
2、外径尺寸：≤800mm ，
3、内径尺寸：≥400mm。
4、浮力：≥140N
5、具备反光标识
108 | 水下破拆工具组 | 套 | 1、配置：电动液压防水剪断器1把、电动液压防水扩张器1把、电动液压防水顶杆、防水电池3块、充电器3个
2、额定工作压力：≤70Mpa
3、防水性能：水中正常动作作业工作深度：≥3m
4、机身自带潜水电池作为动力源,水下操作深度≥80米
5、工作压力≥50Mpa，配有安全溢流阀，带自动泄压功能； 6、电动液压防水剪断器：扩张力：≥70kN，最大扩张距离：≥300mm
7、电动液压防水剪断器：剪切圆钢直径：≥25mm，剪切板材厚度：≥6mm
8、电动液压防水剪断器：开口距离：≥180mm
9、电动液压防水剪断器：总重量（含电池）：≤25Kg
10、电动液压防水顶杆：撑顶长度（一级）：≥700mm；撑顶长度（二级）≥：900mm
11、电动液压防水顶杆：顶升力（一级）：≥100KN；顶升力（二级）：≥40KN；
12、电动液压防水顶杆：撑顶行程（一级）：≥200mm；撑顶行程（二级）：≥150mm
13、电动液压防水顶杆：总重量（含电池）：≤25Kg 14、电动液压防水扩张器：额定扩张力：≥50KN
15、电动液压防水扩张器：最大开口距离：≥350mm
16、电动液压防水扩张器：重量（含电池）：≤25Kg
17、电动液压防水扩张器：可360°旋转操作
18、潜水电池≥22V 5AH，可在≥80米水下更换电池
19、使用环境温度：≥-30℃，≥50℃
20、所有工具潜水电池能互换通用。
109 | 救生软梯 | 架 | 1、额定荷载：≥100kN
2、长度：≥15m
3、最大承载人数：≥2
4、整体质量：≤20kg
5、直径：≥15mm
110 | 水域救援拦截网 | 件 | 1、面积：≥7.5㎡
2、救援网长：≥500cm、高≥150cm，织带宽≥4cm。
3、救援绳直径：≥10mm。
4、救援绳断裂强度：≥40KN。
5、整套含救援网一张、救援绳 1 条（≥20m）、存储包 1 个，带夜光效果
111 | 单人洗消帐篷 | 件 | 配置：配备帐篷、电动充排气泵、脚踏式增压泵、喷淋等
1、内型尺寸（长*宽*高）：≥1500*2000*2000mm
2、外型尺寸（长*宽*高）：≥1500*2000*2300mm
3、材质：PVC涂层气密布
4、充气压力：≥15Kpa
5、净重：≥25kg
112 | 电子气象仪 | 套 | 用于检测事故现场的风向、风力、温度、湿度、气压、风速，可测量
气压、海拔高度、温度、湿度、风速、露点、风冷、热量指数等。
1、压力测量范围：≥400mbar，≤1100mbar
2、风速测量范围：≥1m/s，≤20m/s；
3、响应时间：≤1 秒。
4、测量范围：风速 M/S: 1～20；温度-15～50℃；海拔高度-600～
7000m；湿度 0～100%RH；气压 400～1100hpa；露点 0～50℃。
5、电池：数量≥2节，寿命≥400h
113 | 移动照明灯组 | 套 | 配置：照明装置应由2个灯盘、发电机、控制面板、遥控器、升降气杆、底盘、行走脚轮组成。
1、发电机功率≥700kW
2、照明灯照度≥4*4000（lx）
3、最大工作高度(m)≥5
4、抗风等级：≥8级
5、灯头水平旋转角度：≥180°
6、持续使用时间：≥8h
7、照射距离:≥2000m
8、单个灯头光通量：≥20000 lm
9、灯盘类型及照明灯个数：聚光灯*4+泛光灯*4（配两种类型灯盘，每个灯盘4个灯）
10、无线遥控可控制每组聚光或泛光灯的开启和关闭，及伸缩气杆的升降，遥控距离≥40m
114 | 脚踏绳 | 根 | 1、最大承载：≥30kN
2、断裂强度：≥150kN
3、重量：≤70g
4、材质：尼龙、钢；可调节高度
5、长度：≥80cm
115 | 锚点扁带 | 根 | 1、最大承载：≥22kN
2、长度:≥90cm
3、断裂强度:≥30kN
4、重量:≤120g
5、载重：≥2人
116 | 骨传导通话装置 | 个 | 1、具备主动降噪功能，信噪比：≥50dB ；
2、频率响应：14HZ～34HZ ；
3、防护等级≥IPX7
4、续航时间：连续工作时间≥4h ；
5、无需独立供电，可以根据采购需要有多种与防爆手持台连接的插头供选择；匹备多种插头，适用于本支队对讲机使用 ；PTT易触按，夹具固定可靠，并可360度旋转；不锈钢卡圈据需要，随意调节头围的大小，适用于各种人群佩戴 ；
117 | 手持电台 | 台 | 1、支持PDT通信制式，支持常规和集群工作模式；工作频段：350MHz～390MHz；信道容量：≥1024；频率稳定度：≤±0.5ppm；显示屏：≥2.4英寸，文字显示≥6行（不含状态栏）；整机重量（含天线和电池）≤330克；电池容量≥2000mAh；
2、对讲机静态灵敏度检验：≤-123dbm（误码为5%时），满足实战救援中对通信距离和通信稳定性的需求，须提供国家安全防范报警系统产品质量监督检验中心（北京）、公安部安全与警用电子产品质量检测中心出具的检验报告复印件并加盖投标单位公章；
3、对讲机须具备内置北斗定位和GPS定位模块，支持多种定位信息上报功能；须支持喇叭导水功能，对讲机音腔进水后，无需人为甩动对讲机，音腔积水可通过对讲音频震动自然排出，确保消防员在暴雨、高压水枪灭火等涉水救援行动中，语音仍然清晰洪亮；
4、对讲机须内置蓝牙模块，能够支持蓝牙耳机、手咪等多种配件，便于选择多种佩戴模式，蓝牙协议版本不低于Bluetooth V5.0；
5、对讲机信道和通话组切换旋钮二合一，旋钮支持360°无极型旋转，可循环切换不同的信道/联系人；
6、对讲机可在至少3个自定义界面之间循环切换，便于用户快速查看或进行功能设置，确保紧急状况下能够更快速响应，并提供相关检测报告；
7、对讲机须具有中华人民共和国工业和信息化部颁发的有效期内的《无线电发射设备型号核准证》，提供证书复印件加盖投标单位公章；对讲机须具有国家强制性产品（CCC）认证证书，证书中标注的防爆等级不低于Ex ib ⅡB T3 Gb（爆炸性气体）和Ex ib ⅢC T155°C Db（可燃性粉尘），提供证书复印件加盖投标单位公章；
8、对讲机须支持智能降噪功能，在嘈杂环境下呼叫时，会自动消除环境噪音，能保证对讲机语音清晰可靠，对讲机降噪效果不小于25dB，并提供检测报告；
9、对讲机须具有良好的防水防尘性能，在各种苛刻环境下不会受渗透和侵蚀，其中防水测试，在实验条件为2 米水深中浸泡3小时后设备内部应无进水；须具有良好的抗冲击、跌落和震动的性能，可靠耐用，在各种恶劣的工作环境中都可以发挥优异性能，整机品质须符合GJB150A-2009要求和MIL-STD-810G要求，并提供相关检测报告；
10、对讲机须具备录音功能，能够与使用单位已有对讲机及语音自组网设备互联互通。配置清单：主机1台、原装防爆电池2块，原装充电器1个、天线1个、吊绳1根、背夹1个、原装防爆耳机1套和中文使用说明书1份 （提供检测报告，可不具备CMA标识）
118 | 单兵图像传输设备（单兵图像传输） | 套 | 1、电池在满电条件下：单摄像机工作时间不小于6小时，在摄像机工作同时开启聚光灯和泛光灯，持续供电时间不小于2小时 ；
2、功能要求支持视频回传、双向对讲、定位信息上传、系统状态查看等；支持GB/T 28181协议，可无缝接入消防图像综合管理平台，指挥中心通过指挥视频终端可调度设备图像、双向对讲、修改视频参数等操作
3、支持GPS和北斗双模定位，可提供地理位置定位功能
4、至少提供1路HDMI高清输入接口、1路AV标清输入接口，编码要求支持H.264、H.264 HP
5、4G 传输 4 小时以上
6、内置图像综合管理软件，支持在H264 High profile编码协议下，512Kbps带宽下实现全动态720P视频的编码传输；在1Mbps带宽下实现全动态1080P视频的编码传输。
7、视频接口：1×HDMI输入，可外接DV摄像机、无人机遥控器等高清视频源接入；
音频接口：1×3.5mm耳麦一体接口，1×HDMI输入，内置蓝牙，支持蓝牙耳机连接；网络接口：2×4G全网通，1×WIFI，支持1×10/100M以太网口（可由USB接口转出）；4G天线和GPS天线要求内置；其他接口：1×TF卡卡槽，1×SIM卡双卡槽，1×USB Type-C接口；1×热靴接口，支持摄像机热靴安装；
8、尺寸：≤110×90×50mm（W×H×D）；工作温度：-10℃~+50℃；重量：≤0.6Kg；
9、安全性：支持VPN传输，IPSec(支持CA数字证书），PPTP/L2TP,GRE/IP，帐户权限确认
10、配件要求：安全箱×1，单兵背包×1，电源适配器和USB线×1，带PPT功能按键的耳机×1，蓝牙耳机×1，HDMI视频线×1，热靴支架×1，配备流量卡，含1年通信费
119 | 单兵图像传输设备（布控球） | 台 | 1、编码协议：视频编码支持H.264、H.265，音频编码支持G711、GSM或AAC；
2、视频特性：支持1080P、720P、4CIF、CIF，帧率5~60帧可选；
3、状态显示：具有OLED显示屏，可显示工作状态、网络状态、定位信息、剩余电量等信息；
4、光学变焦≥30倍，数字变焦≥10倍
5、音频接口：1×3.5mm接口（可由航空接口转出），内置蓝牙，支持蓝牙耳机连接；网络接口：1×4G全网通，1×5G全网通，1×WIFI，支持1×10/100M以太网口（可由航空接口转出）；其他接口：1×TF卡卡槽，1×SIM卡双卡槽；支持底部磁力吸盘，支持支架固定、壁装、吊装、杆装；
6、兼容性要求：支持GB/T 28181协议，可无缝接入消防图像综合管理平台，指挥中心可实时调度视频，发起语音对讲，获取定位信息；
内置图像综合管理软件，支持在H264 High profile编码协议下，512Kbps带宽下实现全动态720P视频的编码传输；在1Mbps带宽下实现全动态1080P视频的编码传输。
7、工作温度：-10℃至55℃；重量：≤6Kg；
8、支持在H265编码协议下，丢包率达70%的网络情况下，图像清晰流畅，无花屏破损，视音频唇音同步；支持在H264 High profile编码协议下，丢包率达30%的网络情况下，图像清晰流畅，无花屏破损，视音频唇音同步；
9、卫星定位：内置北斗&GPS模块，支持GPS和北斗双模定位，定位信息以OSD方式上报；协议：支持VPN传输，支持私有流和GB28181/ONVIF/RTMP/RTSP ；录像存储：支持TF卡存储，单卡最大存储容量≥128G；
10、配件要求：安全箱×1，接口线×1，三脚架固定圆盘×1，蓝牙耳机×1，手咪×1，车载充电器×1，配备流量卡，含1年通信费
120 | 消防用小型飞行器（穿越无人机） | 台 | 1.飞行器起飞重量 小于420克 尺寸 长 ≤185 毫米，宽 ≤185毫米，高≤85毫米
2.畸变矫正 支持标准、广角、超广角三种模式
3.最长县停续航时间 ＞ 17分钟
4.最长续航里程＞10公里
5.最大抗风等级 10.7 米/秒（5 级风）
6.最大起飞海拔高度 5000 米
7.工作环境温度 -10°C 至 40°C
8.最大水平飞行速度，8 米/秒（普通挡），14 米/秒（运动挡），27 米/秒（手动挡）
9.影像传感器 1/1.7 英寸影像传感器 有效像素 4800 万
10.结构设计范围 俯仰：-95° 至 75°

## 20揭阳
序号 | 装备名称 | 需求完善参数（红色为灭火救援指挥部提出的主要功能需求） | 是否统型
11 | 消防护目镜 | 1.镜片抗冲击力≥100m/s 2、质量：≤150g 3、头箍宽度：≥22mm 4、镜片材料：采用透明聚碳酸酯防化材料，镜体采用柔韧PVC材料 5、舒适度：护目镜佩戴舒适，没有让佩戴者感到不适或者对使用者造成伤害的突出部位、尖锐边缘。
12 | 防静电内衣 | 1、点对点电阻≥1.5×1010Ω，带电电荷量＜0.03μC/件，PH值≤6.5 2、断裂强力：≥390N 3、撕破强力：≥10N 4、密度，根/10 ㎝≥：经 650，纬 350 5、染色牢度级：耐洗、变色≥3
15 | 应急逃生自救安全绳 | 1、安全绳长度：≥20(m) 2、安全绳破断强度：≥20（kN） 3、直径：9.5mm～12mm 4、耐高温性能：经 204℃±5℃的耐高温性能试验后，安全绳无融熔、焦化现象 5、延伸率：当承重达到最小破断强度的 10%时，安全绳的延伸率应不小于1%且不大于 10%。
21 | 消防员护膝、护肘 | 1、护肘抗冲击力≥500N,护膝抗冲击力≥2000N 2、耐穿刺性能：≥60N 3、耐摩擦性：≥500 4、抗冲击≥500N 5、固定装置可以调节。
24 | 消防员隔热防护服 | 1、隔热性能:能反射90%以下的辐射热 2、放热辐射渗透性能：内表面温升24℃的时间≥60s 3、阻燃性:损毁长度≤50mm,续燃时间≤1s,无熔融滴落 4、断裂强力:经、纬向干态断裂强力≥600N 5、耐静水压性能≥17kpa
25 | 消防员避火防护服 | 1、防火温度:服装组合材料在温度为1000℃的火焰上燃烧30s，其内表面的温升不高于25℃，具有良好的耐火焰、隔热性能。 2、隔热性能: 在模拟火场1000℃温度的条件下，30s后其内表面温升不高于25℃。 3、抗辐射热渗透性能：在13.6KW/㎡的辐射热源下辐照2min,其内表面温升不超过25℃。 4、阻燃性能：损毁长度≤17mm，续燃时间0s，阴燃时间：0s 5、撕破强力性能：经纬向撕破强力：≤220N、≤160N。
26 | 二级化学防护服 | 1、抗化学品渗透性能:≥1（h） 2、撕裂强力：≥32N 3、阻燃性能：有焰燃烧时间：≤10S；无焰燃烧时间：≤10S；损毁长度：≤10cm 4、耐热老化性能：（125℃×24h） 不粘不脆 5、耐汽油性能：（浸120#汽油，30S） 无裂纹不发粘
27 | 一级化学防护服 | 1、抗化学品渗透性能:≥1（h） 2、整体气密性：≤300Pa； 3、化学防护靴的击穿电压：≥5000V，且泄露电流＜3mA 4、耐热老化性能：（125℃×24h） 不粘不脆 5、质量：≤8kg。
28 | 特级化学防护服 | 1、抗化学品渗透性能:≥1（h） 2、耐火性：火焰移开后不会再次点燃或继续燃烧 3、隔热性能：对于辐射热的反射热大于95%，可抵御1600℃的高温辐射热 4、抗屈挠性能：经1000次反复折叠后，表面无脱层和裂纹 5、耐磨性能：耐磨次数≥300次
29 | 化学防护手套 | 1、抗化学品渗透性能:≥1（h） 2、耐热老化性能：125℃×24h不粘、不脆 3、耐汽油性能：浸120#汽油30s,无裂纹、不发粘 4、匀耐寒性能：-25℃×5min，折叠180°无裂痕 5、防碱渗透性能：≥1（h）
30 | 内置劳动保护手套 | 1、透气性：4 级 2、舒适性：5 级 3、耐磨等级：≥4 级 4、灵活度：≥5 级 5、干性环境抓握力 3 级
31 | 防高温手套 | 1、耐高温：≥500℃，≤1000℃ 2、整体热防护性能：≥35.0cal/C㎡ 3、阻燃性能：手套组合材料的损毁长度小于 100mm，续燃时间小于 2.0s，且无熔融、滴落现象；衬里材料无熔融，滴落现象。 4、耐热性能：整个手套和衬里在180±5℃温度下保持5min，其表面应无明显变化，且没有熔融、脱离和燃烧现象，其长度和方向上的收缩率小于 5% 5、耐切割性能：≥2.0N
32 | 消防员防蜂服 | 1、防蛰刺性能：＞0.4N 2、耐磨性能：在 9kPa 的压力下，2000次不被磨穿 3、撕破强力：径向≥138N;纬向≥40N。 4、靴子电绝缘性能：击穿电压不小于5000V时，泄漏电流＜3mA 5、整体质量：≤5kg
33 | 电绝缘装具 | 1、耐电压性能≥5KV 2、拉伸强度：经向≥1165N、纬向≥969N； 3、撕破强力 ≥32N 4、电气性能：不发生击穿现象。 5、质量：≤6.5kg
34 | 防静电服 | 1、防静电性能:≤0.6μC/件 2、阻燃性能：外层撕毁长度不大于 20mm，续燃时间不大于 10s，阴燃时间不大于 10s，无熔融、滴落现象。 3、断裂强力：经向≥700N，纬向:≥490N。 4、染色牢度级：≤4 （级） 5、起毛起球级：≤4 （级）
35 | 消防阻燃毛衣 | 1、阻燃性能：损毁长度≤100mm，续燃时间≤2S 2、静电性能：≤0.6μC/件 3、顶破强度：≥300kPa 4、起毛起球性能：≥3级。 5、甲醛含量(mg/kg) ：≤75
38 | 强制送风呼吸器 | 1、工作时间：＞5（h） 2、组成：强制送风呼吸器由面罩、腰带、导气软管、送风机、锂电池、稳压电源组成 3、送风口流量：≥150L/Min 4、呼气阻力：≤98Pa(30L/min) 5、装备质量：≤8kg
39 | 消防过滤式综合防毒面具 | 1、滤毒罐性能：滤烟效率≥95%； 2、呼气阻力:≤98Pa(30l/Min) 3、视野：总视野≥70%，双目视野≥30% 4、气密性(油雾漏气系数):≤0.005%； 5、防毒面罩符合国家GB2890-95<<防毒面具通用技术条件>>生产要求
40 | 消防员水域救援头盔 | 1、漂浮性能：在15~25度水中浸泡4h到24h，仍可漂浮在水面上 2、受到的冲击力≥3672N 3、头盔采用ABS 高强度工程塑料 4、后部配专用调节器，具有头围调节功能。 5、装备质量：≤550g
41 | 消防救生衣 | 1、救生衣固有浮力材料提供的浮力：≥50N 2、救生衣气囊浮力：≥100N 3、适宜储存温度：5-35℃ 4、保质期：≥60个月 5、装备质量：≤1.5kg
42 | 消防员呼救器后场接收装置 | 1、信号接收距离：800m-2500(m) 2、允许静止时间：30S±2S 3、预报警时间：15S±2S 4、待机时间：≥20h 5、连续声响强报警的时间：≥150min
43 | 消防坐式半身安全吊带 | 1、负荷能力：≥1.33kN 2、腰垫和腿垫提供极佳的舒适度 3、腰带和腿带均可以调节长度 4、腰带水平挂点适用于围杆作业（工作定位） 5、腹部挂点（3 点）适用于向上攀爬
44 | 消防全身式安全吊带 | 1、负荷能力：≥2.67kN 2、胸部、腰带和腿带均可以调节长度 3、背部挂点适用于坠落悬挂（防坠落） 4、有 4 个固定点，提高安全系数 5、重量≤2000g
47 | 消防防坠落辅助部件 | 1、器材组成:救生滑轮 4 个、手式上升器 1 对、脚式上升器 1 对、止锁 1 个、2 米辅绳 1 条、脚带 1条、手控下降器 1 个、护绳套 4 个、O 型钩 4 个、8 字环 4 个、D 型钩 4 个、200 米救援绳 1 条、全身可倒置安全吊带 1 条、背包 1 个。 2、荷载强度:≥7（kN） 3、不同的安全链部件（吊带、岩钉钢环、绳吊、锚 14 环绕装置、下降器）必须符合现行的国际通用标准。 4、每次使用刹停装置（下滑、滑绳等动作）或上升固定绳，请参见防坠落辅助部件图解。 5、胸式吊带只能同坐式吊带一同使用。
49 | 消防用荧光棒 | 1、工作时间：≥1.3（h） 2、发光颜色：为橙色或绿色 3、长度：30CM±0.5cm 4、最大直径:2.5cm 5、初始亮度:210cd/m，有效亮度:20cd/m。
50 | 水域救援漂浮救生绳 | 1、破断强度：≥18（kN） 2、直径：≥8mm，≤12mm 3、长度：≥100m 4、漂浮性能:在水面漂浮48小时无明显下沉 5、产品性能：使用高强轻质纤维制成，强度高、延伸率小、抗击性能好、可漂浮水面，标识明显（带夜视反光处理）该漂浮绳能于黑暗中(经可见光蓄光 20 分钟后)持续发光 12 小时以上
51 | 消防员水域救援防护服 | 1、织物厚度：3mm～5mm 2、颜色牢固等级：5 级 3、撕破强力：≥60N 4、反光标识带（热稳定性）：在温度为（180±5）℃条件下，经5min后，反光材料表面无碱化、脱落现象。逆反射数不小于500cd。 5、面料特性：速干，吸 湿排汗，弹力，耐磨，不褪色
52 | 救生圈 | 1、漂浮能力：≥14.5（kg） 2、颜色：为鲜艳色，在水中显眼 3、大小：外径710±5mm，内径440±5mm，厚度110±5mm 4、材质：以聚氨酯泡沫材质，外层为尼龙乙烯基材质，具有阻燃、耐化学药品性高、机械强度及电绝缘性良好的优点。 5、救生圈耐油，无皱缩、破裂、膨胀、分解。
53 | 干式水域救援服 | 1、安全性能:水中侵泡1小时后服装进水量≤0.1kg 2、防水密封性能：面料及接缝耐静水压≥5m 3、温度适用性能：10个高低温循环后，产品无皱缩、破裂、涨大、分解等现象 4、透湿性能：≥5000g/㎡/24h 5、重量：≤1.7Kg
54 | 湿式水域救援服 | 1、保温效果:5℃水中浸泡1H，体温不得低于通常体温1℃； 2、防水密封性能：料在静水压 100kPa 下 5min 后，试样未出现水滴渗漏 3、耐磨性能:湿式服的面料经 2000 次循环摩擦后，试样未被磨穿。湿式服的补强材料经 6000 次循坏摩擦后，试样未被磨穿 4、拉伸强度：湿式服的面料经 150N、持续 10s 的拉伸强度试验，试样的经向、纬向均未出现断裂现象 5、接缝强度: 湿式服的接缝经 100N、持续 10s 的接缝强度试验，试样未出现断裂现象
55 | 水域救援个人携行包 | 1、容量≥60L 2、防水 3、有肩带，可手提 4、颜色：橙色或黑色 5、设置独立口袋不少与2个
56 | 水域救援手套 | 1、防穿刺性能≥45N 2、厚度：≥3mm 3、重量：≤145g 4、手套采用高档聚合物和热反射衬里，热合压缝 5、手心材质为合成皮革，芳香尼龙纤维加强
57 | 水域救援靴 | 1、防穿刺性能≥1100N 2、绑带式 3、后帮跟部带有止滑凸块 4、前帮和后帮加厚橡胶护片补强 5、鞋帮：5±1mm 氯丁橡胶和合成皮革材质
58 | 激流救生衣 | 1、浮力≥150N 2、围度可调节系统 3、有快速解脱功能 4、主色为红色 5、按照《广东省消防救援总队进一步规范灭火救援装备管理的指导意见》制作标识
59 | 躯体固定气囊 | 1、工作时间：≥60小时 2、PVC 绝缘材料 3、采用真空成型原理 4、厚度：≥3mm 5、可直接进行 X 光
60 | 肢体固定气囊 | 1、工作时间：≥60小时 2、PVC 绝缘材料 3、采用真空成型原理 4、厚度：≥3mm 5、可直接进行 X 光
61 | 婴儿呼吸袋 | 1、密闭正压，LiSo2电池供电，可持续使用10小时以上。 2、配滤毒罐 3、电驱动送风，送风量≥45L/min 4、防生化PVC材料 5、充电电池，使用时间≥8小时。
62 | 消防过滤式自救呼吸器 | 1、油雾透过密封性系数：不大于4% 2、呼气阻力:≤98Pa(30l/Min) 3、防毒时间：≥30 分钟 4、密封性好 5、面具漏气系数: ≤0.005%
64 | 折叠式担架 | 1、担架称重：≥150kg 2、主要结构：铝合金 3、净重≤20kg 4、便于洗消 5、尺寸（长*宽*高）：≥180cm*50cm*8cm
65 | 伤员固定抬板 | 1、载重≥ 226kg 2、材质：高强度 ABS 塑料 3、重量：≥7kg 4、直接进行 X 射线捡查 5、易清洗
66 | 多功能担架 | 1、载重≥120 kg 2、重量：≤10㎏ 3、耐温：高温±45℃ 低温-20℃ 4、特殊塑料复合而成 5、尺寸≥2440×920 (mm）
67 | 消防救生气垫 | 1、救援高度≥10m 2、充气时间≤1分钟 3、充气风机：机动离心排烟机 4、气垫面料拉伸强度≥20KN/m 5、使用温度；-30~50℃
68 | 救生缓降器 | 1、载荷重量：35－100kg 标准负荷678N下降速度0.62m/s 2、使用高度(m)≥30m 3、限载人数：≥1人 4、标准负荷678N下降速度0.6±0.1m/s 5、重复使用次数≥200次
69 | 灭火毯 | 1、尺寸（m）≥1.5*1.5m 2、耐火温度：≥900°C 3、重量：≤1.35kg。 4、包装尺寸（cm）≥35*25 5、设有快速取出拉带
70 | 气动起重气垫 | 1、配置：供气源1个、减压器1个、连接管快速接口2个、控制阀1个、充气软管2条、长方形或正方形气垫2个 2、最大工作压力1.5MPa 3、起重能力（T）：1T～37T，最高可达到37T。 4、同时工作≥2个气垫。 5、气垫表面设有防滑结构
71 | 救援支架 | 1、配置：三脚架连接头1个、支腿、支脚1个、收紧扁带（含收紧器）2个、绳包1个、器材包1个 2、工作状态最大高度（mm）：≥2.14 3、重量≤16.5KG 4、装载极限≤500KG 5、钢丝绳长度：≥30m
72 | 救生抛投器 | 1、配置：折叠底座1个、长导管1个、短导管1个、抛绳救援弹1个、水用救援弹1个、装绳器1个、训练弹1个、绳包3个、CO2气瓶2个 2、抛射距离≥150米 3、发射角度为≤35-45° 4、气瓶容量: 1.4/1.5L 5、气瓶压力: 30 Mpa
73 | 机动橡皮舟 | 1、荷载人数≥6人 2、排水状态时满载排水量≥1000m³ 3、船外机动力≥20匹 4、长度≥3.8米 5、气室：≥3+1
74 | 敛尸袋 | 1、尺寸长度≥2.0米、宽度≥0.7米 2、承重≥100kg 3、重量≤1.5kg 4、材质：防水 5、颜色：不透明
75 | 救生软梯 | 1、长≥20m 2、承载≥1200kg 3、直径≥14mm 4、整体质量≤20kg 5、最多可载≥6人
76 | 自喷荧光漆 | 1、罐容量≥0.3l 2、重量≥0.29KG 3、保质期≥2年 4、储存温度：≤40° 5、耐高温：≥50°
77 | 电源逆变器 | 1、电源逆变强度（V）：≥24 2、保护功能 3、电池容量：≥16Ah 4、重量：≥10Kg 5、电池类型：大容量锂离子电池
78 | 支撑保护套具 | 1、配置：2 个-液压自锁撑杆、2 只-手泵、各种不同长度延长杆8 根、2 只十字头、2 只-V 型头、2 只 -45 度旋转头、2 只-L 型头、2 只-平头、2 只-梁支撑头、2 只-支撑底座、6 条 -紧固带、1个-撑杆/延长杆包装袋，同时每根支撑杆上都带有反光标识和支撑高度，动力源的压力表会根据相应的支撑重量显示相应的工作压力及相关数据，确保救援人员和被困人员的安全，共33件。 2、可在短时间内完成对交通事故的车辆固定、支撑及顶升，单根支撑及顶升力 20.2 吨，液压自锁系统-支撑力为10.1吨 3、额定工作压力（Mpa）≥1 4、按照《广东省消防救援总队进一步规范灭火救援装备管理的指导意见》制作标识 5、支撑面采用防滑设计
79 | 舟艇舷外机 | 1、功率≥29.4KW 2、重量≥80Kg 3、燃油箱容积≥24升 4、操控系统：手操舵 5、冷却系统：水冷
80 | 有毒气体探测仪 | 1、检测气体种类≥5种 2、稳定工作时长（h）≥10 3、电池容量≥1100mAh 4、报警：声、光及震动报警 5、防爆
81 | 军事毒剂侦检仪 | 1、检测毒剂种类≥4种 2、电池使用时间≥12小时 3、输出时间≤30s 4、声光振报警： LED 闪灯 / 振动报警 5、锂电池
82 | 可燃气体检测仪 | 1、检测气体种类≥4种 2、稳定工作时长（h）≥10 3、电池容量≥1100mAh 4、报警：声、光及震动报警 5、防爆
83 | 电子气象仪 | 1、风速量程范围（m/s）≥0.2-30.0 2、反应时间≤5s 3、湿度范围≥0至95％R 4、显示屏：液晶显示屏 5、自动关机
84 | 无线复合气体探测仪 | 1、检测气体种类≥4种 2、稳定工作时长（h）≥10 3、检测时间（s）≤60 4、报警：声、光及震动报警 5、电池容量≥1100mAh
85 | 消防用红外热像仪 | 1、稳定工作时长：≥4（h） 2、测试温度范围：-20°—200°（℃） 3、光谱范围：7-14 µm 4、灵敏度：≤12℃ 5、储存温度：-20°—50°（℃）
86 | 漏电探测仪 | 1、探测电压：≥220v 2、稳定工作时长：≥300（h） 3、温度范围：-3℃0至50℃ 4、重量:≤570克 5、感应度 ：高感应度 、低感应度 、聚焦感应度 。
87 | 电子酸碱测试仪 | 1、测量范围;(0 - 14)pH / (0 -60)°C 2、精度值:±0.02pH 3、重量：≥60g 4、工作温度:-5-60℃ 5、测量速率:≥2次/秒
88 | 测温仪 | 1、测温范围:-30～700℃ 2、温度分辨率:≧0.1（℃） 3、重量（含电池）:≥200g 4、精度:±1.0℃ 5、反应时间:0.5～1s
89 | 激光测距仪 | 1、测程（m）:≧0.05-100m 2、检测量误差（mm）± 1.0 mm 3、电池连续使用寿命：≥5小时 4、重量：≥240g 5、测量时间：正常情況≤0.5秒
90 | 手动破拆工具组 | 1、配置：拆锁器1个、金属切断器1个、凿子1个、钎子1个、冲杆1个 2、伸缩冲击撬杆：伸缩长度 500-800cm 3、撬锁拔钉器：长度 300±10mm 4、平凿：长度 460±10mm 5、金属切割器：长度 300±10mm
91 | 液压破拆工具组 | 1、配置：液压机动泵1个、液压剪扩器1个、液压撑顶器1个、液压扩张器1个、液压剪切器1个、液压油管1条。 2、机动泵工作压力：≥70MPa 3、接头类型：单管单接头 4、扩张器额定扩张力：50-70KN 5、扩张器扩张距离：≥700mm 6、剪切器最大剪切力:≥400KN 7、剪扩器剪刀端部最大开口距离：≥350mm 8、剪扩器额定扩张力：≥40KN 9、撑顶器最大撑顶力：≥100KN 10、撑顶器撑顶长度：≥700mm
92 | 混凝土液压破拆工具组 | 1、配置：液压动力泵；液压破碎镐（带1个锥形镐钎，1个扁凿形镐钎）；圆盘锯（带金刚石锯盘1个）；链锯（带金刚石锯条1条）；压力水罐（带5m水管1根）；维修配件包；铝合金框架箱子3个用于储存和运输。 2、工作流量：30 L/min 3、最大工作压力≥150 bar 4、发动机功率：13.5 HP 5、圆盘锯：锯片直径≤400 mm 6、圆盘锯：切割能力160 mm锯片 7、切割链锯：马达转速≥8000rpm 8、切割链锯：链条速度≥20m/s 9、破碎稿：频率:1300-1500 次/分钟 10、破碎稿：冲击能量:5.5 kgm(54J)
93 | 机动链锯 | 1、功率(kW)≥2.1 2、转速：≥2500rpm 3、冲程：33±1mm 4、油箱容积：0.45±0.05公升 5、重量：≥4.5kg
94 | 无齿锯 | 1、功率(kW)≥3.7 2、空转速度 (rpm)：≥2700 3、燃油箱容量：0.9±0.05公升 4、锯片规格：350mm 5、重量：≥10kg
95 | 双轮异向切割锯 | 1、功率(kW)≥3.9 2、空转速度 (rpm)：≥2500 3、锯片规格：315mm 4、燃油箱容量：≥0.7公升 5、重量：≥10kg
96 | 液压开门器 | 1、最大开启力(kN)≧100 2、最大开启距离(mm)≧120 3、闭合长度：≤250mm 4、额定工作压力：≥63 MPa 5、重量：≤5kg
97 | 玻璃破碎器 | 1、配置：玻璃切割机：1台，玻璃切割片：3片，充电式电钻：1台，大理石玻璃钻头：Ф100mm1个、Ф50mm3个、Ф25mm3个），玻璃强力钳：1把，单爪玻璃吸盘：1个，自控注油玻璃刀：1个，金刚石玻璃平锉：1把（8×200mm），玻璃破碎锤：1把，充电电池：2块，充电器：1个 2、电动切割机：转速：11000转/分 3、电动切割机：切割直径：120mm 4、充电式电钻：转速≤600转/分 5、充电式电钻：钻孔：砖瓦、石材、木料15mm、玻璃15～20mm、金属10mm
98 | 手持式钢筋速断器 | 1、最大钢筋直径(mm)≧20 2、电池：≥2块 3、重量：≤10kg 4、电压：24V 5、充电时间：≤60分钟
99 | 毁锁器 | 1、配置：塑胶外箱1个 ，开锁器1个，石墨粉1个，T形开锁器螺丝扳手1个，直径为17毫米1个，螺丝头套装1个，带磁性尖头钳1个，塑料圆柱钥匙1个 2、直径为14.7毫米的锁外观保护铁片 3、直径为16.8毫米的锁外观保护铁片 4、除锈润滑喷剂 100毫升装 5、T形螺丝扳手（接口为1/4英寸）
100 | 多功能挠钩 | 1、配置：工兵铲、铝制消防榔头、消防爪耙，消防撑顶器、消防锯、消防剪、攀高钩、挠钩、消防斧、标高尺、水平仪 2、杆柄：100cm 3、六齿耙 ≥40cm 4、镰刀 ≥70cm 5、剪刀组件 ≥60cm
101 | 绝缘剪断钳 | 1、耐电压(kV)≦5000 2、剪切硬度(HRC)≦55-60 3、钳头长度（mm）≤150 4、钳头宽度（mm）≤80 5、钳口最大开口（mm）≥25
102 | 气动切割刀 | 1、工作气压(Mpa) 0.49MPa-0.7MPa 2、切割厚度(mm)≦2 3、长度：≥170mm 4、冲击频率 2000次/分钟 5、使用一个气瓶可连续工作15 分钟
103 | 多功能刀具 | 1、配置：具备钳子1个、十字螺丝刀1个、双面戳刀1个、木锯刀1个、小刀1个、开瓶器1个、一字改锥1个、斧子1个、扭螺丝1个、锤子1个 2、重量:≤400g 3、把手为仿桃木超塑，静电吸附、防滑 4、包装：耐磨尼龙便携套 5、按照《广东省消防救援总队进一步规范灭火救援装备管理的指导意见》制作标识
104 | 外封式堵漏袋 | 1、配置：2种规格堵漏袋各1个、脚踏泵1套(带安全压力表)、充气软管1条、10米捆绑带（带有棘轮）、充气操控阀1套、放气阀1个、铝合金工具箱1个 2、工作压力（Mpa）≤1.0MPa 3、泵最大工压：≤ 0.5 MPa 4、充气时间≤25s 5、装置总重量≤23kg
105 | 捆绑式堵漏袋 | 1、封堵范围：Ф50mm～Ф200mm的管道 2、工作压力(Mpa)≤0.4MPa 3、充气时间： ≤15s 4、装置总重量：≤8.5kg 5、环境温度： -30℃～+60℃
106 | 下水道阻流袋 | 1、配置：下水道阻流袋 295*460mm 1 个、拴绳 2 米 1 根、充气软管 5 米 1 根、放气阀 1 个、充气操控阀 1 个、脚踏充气泵 1 台 、铝合金工具箱 1 个 2、充气压力(Mpa)≦0.5 3、重量：3.8公斤 4、管道直径（mm）：30-50 5、使用范围直径（mm）：300-500
107 | 金属堵漏套管 | 1、堵漏压力(Mpa)：≤2.0 2、适用管道直径(mm)：12～100 3、适用温度：-20～100℃ 4、配套适用的套筒扳手 5、按照《广东省消防救援总队进一步规范灭火救援装备管理的指导意见》制作标识
108 | 无火花工具 | 1、配置：一字起1个、十字起1个、钳工锤1个、管钳1个、F扳手1个、鲤鱼钳1个、钢丝钳1个、尖嘴钳1个、梅花扳手1个、开口扳手1个、活动扳手1个、扁铲1个、顶尖1个、橡皮锤1个 2、保质期：5年 3、手柄采用防滑设计 4、冲击能，冲击≥15 次，都未发生火花和燃烧 5、按照《广东省消防救援总队进一步规范灭火救援装备管理的指导意见》制作标识
109 | 阀门堵漏套具 | 1、压力(Mpa)-1.0 - +1.2MPa 2、温 度：-50℃—+170 ℃ 3、阀兰堵漏工具：直径90-270mm 4、颜色：红色 5、按照《广东省消防救援总队进一步规范灭火救援装备管理的指导意见》制作标识
110 | 注入式堵漏工具 | 1、液压油泵额定压力(Mpa)≧63MPa 2、液压油泵流量：≧2.3L/s 3、贮油量：0.7L 4、重量：≤5kg 5、适用温度;-200-650℃
111 | 磁压式堵漏工具 | 1、额定起重力（kg/f）≧300 2、最大拉脱力（kg/f）≧1000 3、使用温度：≥80℃ 4、重量：10kg 5、操作时间：5min
112 | 木制堵漏楔 | 1、配置：圆锥形1个、方楔形和棱台形三类木楔共计 28 件木楔、木锤1个 2、承受泄漏介质压力（kg/cm2）0.4 3、最小堵漏泄漏介质温度≥-50℃ 4、最大堵漏泄漏介质温度≥120℃ 5、按照《广东省消防救援总队进一步规范灭火救援装备管理的指导意见》制作标识
113 | 气动吸盘式堵漏器 | 1、充气压力(Mpa)：≥8 2、封堵面积(㎡)500/200mm 3、真空压力-0.85bar 4、重量：≤5.4kg 5、直径：50cm，排流箱直径 20cm
114 | 堵漏枪 | 1、工作压力(Mpa)：0.15MPa 2、充气时间(s)：≤20s 3、脚踏气泵最大工作压力：≤0.5MPa 4、枪头最大充气压力：0.2MPa 5、环境温度：-30℃～＋60℃
115 | 手动隔膜抽吸泵 | 1、流量(L/s)：≥56升/分钟 2、排出压力(Mpa)≧0.4 3、3 米进水管直径≥3 厘米 4、吸升高度：12英尺 5、重量：≤13kg
116 | 防爆输转泵 | 1、工作压力(Mpa)：0.2MPa 2、流量(L/s)：≧30/s 3、自吸高度(m)：≧5m 4、输转泵介质温度：80℃ 5、重量：≥60㎏
117 | 粘稠液体抽吸泵 | 1、功率(kW);≧2.2 2、容积(L)≧60 3、重量：≤19 千克 4、电线长度：≥7.5 米 5、空气流量：≥50 升/秒
118 | 排污泵 | 1、最大抽吸深度：:5 2、容量(L)：:60 3、功率(kW)：≧0.45 4、最大流量：≥4L/S 5、重量：≥5kg
119 | 有毒物质密封桶 | 1、容量(L)：≧70 2、重量：≥22kg 3、材质：耐腐蚀 PP 材质 4、颜色：黄色 5、按照《广东省消防救援总队进一步规范灭火救援装备管理的指导意见》制作标识
120 | 围油栏 | 1、体积：≤250000 m³ 2、高度≥300mm 3、长度(m)≥50 4、公称内径(mm)≥500 5、重量:≥35 kg
121 | 吸附垫 | 1、面积：≧0.25m³ 2、包装：100 片/箱 3、吸附总量≥60L 4、颜色：白色 5、按照《广东省消防救援总队进一步规范灭火救援装备管理的指导意见》制作标识
122 | 集污袋 | 1、容积(L)：≧500L 2、材质：耐腐蚀 3、污水袋上配有一个进液阀，一个出液阀 4、适用温度：≥-30℃—70℃ 5、按照《广东省消防救援总队进一步规范灭火救援装备管理的指导意见》制作标识
123 | 消防水带 （65mm消防水带16型） | 1、工作压力(Mpa)：≧1.6 2、公称内径(mm):65 3、长度≥20m 4、材质:外编织层材料为涤纶长丝，聚氨醋衬里。 5、耐重量轻压强度高，耐高温、耐油、耐腐蚀、耐曲绕、
124 | 消防水带 （80mm消防水带16型） | 1、工作压力(Mpa)：≧1.6 2、公称内径(mm):80 3、长度≥20m 4、材质:外编织层材料为涤纶长丝，聚氨醋衬里。 5、耐重量轻压强度高，耐高温、耐油、耐腐蚀、耐曲绕、
125 | 消防水带 （65mm水幕水带） | 1、工作压力（MPa）：0.2～0.7； 2、公称内径：65mm；； 3、长度≥20米； 4、材质:外编织层材料为涤纶长丝，聚氨醋衬里。 5、每根水带两头均配有65口径的内扣式接口。
126 | 公众洗消站 | 1、配置：电动充排气泵1个、洗消供水泵1个、洗消排污泵1个、洗消水加热器1个、暖风发生器（带温控仪）1个、洗消液均混罐1个、洗消废水回收袋1个、移动式洗消喷枪1个 2、充气时间：≤10min 3、重量：≤130kg 4、洗消供水加热机:流量：50L/min 5、规格：≥30㎡
127 | 单人洗消帐篷 | 1、配置：气动式支撑架1个、集水盆1个、喷淋水管1个、喷淋罩1个、包装袋1个 2、额定容积：900 L 3、重量：≥15 kg 4、气柱的橡胶布厚度为≥0.65mm 5、操作简单、耐久性强、需气量小、自行竖立、聚酯材料、正反向加聚氯乙烯涂层
128 | 简易洗消喷淋器 | 1、组成结构：软管支脚1个、支撑杆1个、喷淋管1个、收纳箱1个 2、可为污染人员或物体进行全方位洗消，四面喷射，喷淋系统配备16-20个高压喷嘴，可根据被洗消对象高度调整洗消高度，方便拆卸，携带方便。 3、重量：≤25 kg 4、收纳箱材质：铝合金 5、具有防滑、抗压、不生锈等特点
129 | 强酸、碱洗消器 | 1、容量(l)：≧5 2、材质：不锈钢体 3、罐体带有压力表 4、开关具备锁装置 5、配有2套专用的眼部清洗装置
130 | 强酸、碱清洗剂 | 1、容量(ml)≧100 2、保质期不低于两年 3、采用雾状喷射，冲洗温和无压迫感 4、安全无毒性，对人体不造成二次伤害 5、无菌溶液，密封包装
131 | 三合二洗消剂 | 1、容量(ml)≧500 2、消毒时间：30-60min 3、保质期不低于两年 4、主要成分为三次氯酸钙合二氢氧化钙 5、有效氯含量在56％～60％
132 | 三合一强氧化洗消粉 | 1、重量(g)≧500 2、消毒时间：30-60min 3、混合比：一般传染病源消毒(1:500) 重度污染(1:200) 4、保质期限：≥1年 5、能分解氧化有害物质，杀灭各类病毒、有害菌，对使用者、动植 物、环境无任何不良影响
133 | 消毒粉 | 1、重量≥500g 2、杀灭细菌、真菌、大肠杆菌等各种微生物和病毒 3、消毒时间：30-60min 4、每配制一次消毒液可反复连续使用 ≥6 小时 5、混合比：一般传染病源消毒(1:500)重度污染(1:200)
134 | 有机磷降解酶 | 1、1000g/( 500g/罐X2) 2、保质期：≥12个月 3、总酶活：≥8.0×108IU/kg 4、性状：黄色或淡黄色粉末、颗粒 5、洗消剂本身无毒、无腐蚀性、无刺激，降解后产物无毒害，无二次污染
135 | 移动式排烟机 | 1、汽油驱动 2、排风量 ≥13000(M³/h) 3、总质量：≥50kg 4、燃油类型：92#及以上无铅汽油 5、按照《广东省消防救援总队进一步规范灭火救援装备管理的指导意见》制作标识
136 | 大型水力排烟机 | 1、排风量 ≥19810(M³/h) 2、重量：≥30kg 3、两个移动轮和一个手柄 4、自锁镀锌的定位器 5、按照《广东省消防救援总队进一步规范灭火救援装备管理的指导意见》制作标识
137 | 移动照明灯组 | 1、发电机功率(kW)：≥0.7kw 2、灯具亮度高10米处照度≥100lx 3、最大工作高度≥3(m) 4、重量：≤80kg 5、按照《广东省消防救援总队进一步规范灭火救援装备管理的指导意见》制作标识
138 | 移动发电机 | 1、发电机功率：1(kW) 2、油箱容积：≤25L 3、重量：≤85kg 4、额定工作时间：≥3h 5、按照《广东省消防救援总队进一步规范灭火救援装备管理的指导意见》制作标识
139 | 坑道小型空气输送机 | 1、排风量：≥40m³/min 2、总重量：≦15kg 3、功率：≥900W 4、噪音：≤74分贝 5、按照《广东省消防救援总队进一步规范灭火救援装备管理的指导意见》制作标识
141 | 干粉灭火药剂 | 1、松密度≤0.86g/ml 2、粒度分布（%） ：0.250mm以上 0.0；0.250mm~0.125mm 3.0±3.0 3、电绝缘性（kV）≥ 5.0 4、适用于A类、B类、C类火灾。 5、斥水性：无明显吸水，不结块。针入度16.0±1mm。
143 | 空气充填泵 | 1、供气量≥ 235L/min 2、同时充不少于2具气瓶。 3、空气净化等级：三级空气过滤， 4、冷却系统：风冷。 5、电机功率≥4KW 6、变单瓶充气时间≤8min。 7、使用时噪音低于90分贝 8、提供空气过滤器、机油、活性炭过滤器、专用合成润滑油等备件各1套。 9.不少于三级压缩 10、充气压力≥330Bar，最大充气压力350BAR
144 | 消防机动泵 | 1、功率大于12kw 2、吸程 3 米：≥10L/s/0.5MPa 3、单缸，手动，风冷，二冲程 4、重量≤38公斤 5、出水口：Φ65 mm（可转动90度）进水口：Φ65 mm
145 | 移车器 | 1、单个 称重≥1000 公斤/ 个 2、通用于各类轿车、越野车及轻型客车 3、配有地面保护轮及二次释放装置，避免操作时划伤地面 4、移车器配有万向脚轮可使汽车任意方向移动 5、操作时小于一分钟 即可移走汽车
146 | 异型异径接口 （80mm雄快速转65mm雌快速） | 1、80mm雄快速转65mm雌快速 2、公称压力(MPa)：大于等于2.5 3、可快速连接，拆卸 4、 本体材质：铝镁合金 5、 表面防腐处理工艺：阳极氧化
147 | 异型异径接口 （65mm雄转65mm内扣接口） | 1、65mm雄转65mm内扣接口 2、公称压力(MPa)：大于等于2.5 3、可快速连接，拆卸 4、 本体材质：铝镁合金 5、 表面防腐处理工艺：阳极氧化
148 | 异型异径接口 （80mm雄转65mm内扣接口） | 1、80mm雄转65mm内扣接口 2、公称压力(MPa)：大于等于2.5 3、可快速连接，拆卸 4、 本体材质：铝镁合金 5、 表面防腐处理工艺：阳极氧化
149 | 异型异径接口 （80mm雄转80mm雄快速接口） | 1、80mm雄快速转80mm雄快速接口 2、公称压力(MPa)：大于等于2.5 3、可快速连接，拆卸 4、 本体材质：铝镁合金 5、 表面防腐处理工艺：阳极氧化
150 | 异型异径接口 （80mm雌快速转80mm雌快速接口） | 1、80mm雌快速转80mm雌快速接口 2、公称压力(MPa)：大于等于2.5 3、可快速连接，拆卸 4、 本体材质：铝镁合金 5、 表面防腐处理工艺：阳极氧化
151 | 异型异径接口 （80mm卡口转80mm雌接口） | 1、80mm卡口转80mm雌接口 2、公称压力(MPa)：大于等于2.5 3、可快速连接，拆卸 4、 本体材质：铝镁合金 5、 表面防腐处理工艺：阳极氧化
152 | 异型异径接口 （80mm雄转80mm卡口） | 1、80mm雄转80mm卡口 2、公称压力(MPa)：大于等于2.5 3、可快速连接，拆卸 4、 本体材质：铝镁合金 5、 表面防腐处理工艺：阳极氧化
153 | 异型异径接口 （65mm雄转80mm卡口） | 1、65mm雄转80mm卡口 2、公称压力(MPa)：大于等于2.5 3、可快速连接，拆卸 4、 本体材质：铝镁合金 5、 表面防腐处理工艺：阳极氧化
154 | 异型异径接口 （65mm雄转65mm卡口） | 1、65mm雄转65mm卡口 2、公称压力(MPa)：大于等于2.5 3、可快速连接，拆卸 4、 本体材质：铝镁合金 5、 表面防腐处理工艺：阳极氧化
155 | 异型异径接口 （65mm雌转65mm卡口） | 1、65mm雌转65mm卡口 2、公称压力(MPa)：大于等于2.5 3、可快速连接，拆卸 4、 本体材质：铝镁合金 5、 表面防腐处理工艺：阳极氧化
156 | 高倍数泡沫发生器 | 1、最大泡沫倍数≥800倍 2、重量小于12kg 3、当发生器入口压力 0.68 兆帕时，泡沫溶液流量 ≤100 升/分钟 4、发生器入口泡沫溶液工作压力范围：0.4-1.0 兆帕 5、借助于固定系统可以实现水平和垂直供给泡沫
157 | 中压分水器 （二分水器） | 1、额定工作压力≥2.5MPa 2、进水口数量(1个80mm) 3、出水口数量(2个65mm) 4、阀门型式：球 阀 5、可在-30℃~55℃范围内正常使用
158 | 中压分水器 （三分水器） | 1、额定工作压力≥2.5MPa 2、进水口数量(1个80mm) 3、出水口数量(3个65mm) 4、阀门型式：球 阀 5、可在-30℃~55℃范围内正常使用
159 | 消防水带带压堵漏装置 | 1、封堵压力≥1.6MPa 2、封堵尺寸≥6mm 3、单人可完成 4、所有装置需要一个盒子装 5、捆绑式
160 | 消防移动储水装置 | 1、容积：≥10m³ 2、储液袋有密封式、敞口式 3、使用环境温度：-35︒C至+70︒C 4、自重：≤35公斤 5、具有排水阀和浮漂领口
162 | 多功能消防水枪 （屏风水枪） | 1、工作压力:0.4-0.8(MPa) 2、水幕宽度26m、高度7m 3、流量:540(L/min) 4、质量：≤2.5kg 5、水幕角:180°
163 | 多功能消防水枪 （破拆水枪） | 1、长度≧1.5M 2、重量≦3KG 3、流量≤500L/Min 4、进水口公称口径;65mm 5、工作压力0.8Mpa
164 | 多功能消防水枪 （转角水枪） | 1、射程：≥20m 2、枪长度:≥1m 3、流量:160-180L/min 4、额定压力0.5MPa 5、重量:3±0.2Kg
167 | 消防拉梯 （两节拉梯） | 1、工作长度:6±0.2（m） 2、存放长度:3.85±0.1m 3、工作长度:6±0.2（m） 4、质量（kg）≤35 5、梯蹬间距:280±20（mm）
168 | 移动供气源 | 1、两人使用、时间少于1小时或一人使用、时间少于2小时时，两只气瓶 2、单人使用距离70米，双人使用距离59米 3、主要构件：碳纤维复合气瓶总成组件（9L气瓶4只）、供气胶管、供气阀总成、面罩总成、他救面罩、小车、应急逃生气瓶等 4、最大供气流量250L/min 5、工作压力 30MPa
169 | 折叠式救援梯 | 1、最大负重≥260KG 2、展开长度≥3.6米 3、材料：铝合金，钢材 4、重量≤36kg 5、梯蹬间距:300mm±20mm
170 | 水下破拆工具组 | 1、配置：水陆两用电动泵1个、水陆两用扩张器1个、水陆两用双级撑顶器1个、水陆两用液压剪切器1个 2、额定工作压力（Mpa）≥30MPa 3、防水性能≥ip68 4、重量≤19Kg 5、工作环境温度≥-30℃~+55℃
171 | 割绳刀 | 1、抗锈能力：水域救援刀经≥48h的中性盐雾试验后，无明显腐蚀现象 2、总长度：≤19cm 3、刀柄有夜光功能 4、刀刃：平刃和齿刃 5、带快卡扣
172 | 打捞杆 | 1、配置：伸缩杆1根、浮力球1个、浮力圈1个、挂钩1个、爪钩1个、弹性捕获器 1 个、D形安全扣 1 个、身体套索1个、救生绳1套、工具便携包1个、伸缩杆便携袋：1 个 2、长度≥15米 3、重量≤5.5Kg 4、悬挂重量≤30Kg 5、材质：碳纤维
173 | 脚踏绳 | 1、最大承载（kN）：≤10 2、长度：≥4米 3、可随时调节长度 4、重量：≥150克 5、颜色：黑色
174 | 紧绳器 | 1、最大承载（kN）≥22KN 2、类型：活动侧板双滑轮具有大直径 3、重量：≥250g 4、最小下降负荷：≥30Kg 5、断裂负荷：≥13KN
175 | 漂浮担架 | 1、浮力≥300N 2、最大承载（kN）≥5 3、颜色：鲜艳易发现 4、使用温度≤-20℃～45℃ 5、按照《广东省消防救援总队进一步规范灭火救援装备管理的指导意见》制作标识
176 | 漂浮救援板 | 1、载重≥200KG 2、重量≥20kg 3、拉手≥6个 4、材质：泡沫 5、正面：防滑
177 | 射绳枪 | 1、配置：抛绳救援弹1个、水用救援弹1个、训练弹1个、绳包1个 2、射程（m）≥100 3、抛射质量：≥1.5KG 4、抛绳拉力：≥2000N 5、水用浮具入水5秒内自动充气成为救生圈
178 | 水域救援横渡套装 | 1、配置：1、激流救援单滑轮 2 个，断裂负荷不小于 33kN，绳索护壳 （3 绳道）1 件，水域救援装备打包 1 个。 2、45m 静力绳主绳 1 根，断裂负荷不小于 40kN。 3、辅绳 1 根，直径 6mm，断裂负荷不小于 8.5kN。 4、铝制 D 型丝扣锁 3 个，断裂负荷不小于 27kN。 5、救援八字环 1 个，断裂负荷不小于 26kN。 6、5 孔式固定点扣板 1 个，断裂负荷不小于 36kN。 7、4.5m 宽管状红色固定织带 1 根，宽度约 2.5 cm。 8、3m 宽管状黄色固定织带 1 根，宽度约 2.5 cm。 9、150cm 菊绳 2 根，断裂负荷不小于 8kN。 10. 载重≥2KN
179 | 水域抛绳包 | 1、配备：可装30米绳的绳包1个、30米绳1条 2、断裂强度≥4.31KN 3、6.5mm*16.8m聚丙烯浮力绳 4、带有反光带 5、抛绳包内置浮力泡棉
180 | 定位浮标 | 1、连续工作时间：≥12小时 2、亮度≥100流明 3、警示距离≥1KM 4、水下≥50米 5、内含电池
181 | 手持式声纳探测仪 | 1、测试精度≧5（FT） 2、探测范围≧60（m） 3、重量：≥300克 4、防水深度：≥50米 5、颜色：黄色
182 | 水深水温测量仪 | 1、测量深度≧80（m） 2、测量温度-18-50（℃） 3、防水深度：≥ 100米 4、测流误差：≤1 5、测速范围：0.01-5.00 m/s
183 | 水下生命探测仪 | 1、探测范围≥80（m） 2、探测精度≤1（m） 3、工作范围温度：≥-15℃—55℃ 4、电压：≥12V 5、按照《广东省消防救援总队进一步规范灭火救援装备管理的指导意见》制作标识
184 | 物资运输箱（滚塑箱） | 1、容积≥576L 2、空箱重量≤33±0.5KG。 3、底部需带滑轮 4、颜色：军绿色，蓝色 5、、抗压（25kN）、抗冲击(可空投)、防水性能（浸水不漏）良好
185 | 灾害救援携行背囊 | 1、容量≥70L 2、材质: 主料防撕裂高强度耐磨尼龙牛津布强度高、耐磨、防水、防撕裂尼龙牛津布 3、产品主要附属部件包括：1背包、2睡袋、3防潮垫、4单兵帐篷、5防水急救箱、6哨子、7指南针、8军刀、9简易洗漱用品、10水质净化片、11饭盒刀叉、12压缩饼干、13内衣裤、14袜子、15防滑防割手套、16雨衣、17水壶、18工兵锹、19取火器， 4、具有符合人体力学原理的肩带收紧系统，具有能使重量得到较好传递的背负系统 5、额定负重负为20千克的情况下，在1.5m高度处，从静止状态跌落，包体无开裂，内部器材无损坏，包体无异常变形
186 | 应急指挥帐篷 | 1、室内面积(㎡)≥40 2、具有抗拉强度高，刚性大，气密好等特点。 3、电动充气泵≥2台 4、门数量≥2个、窗数量≥4个 5、重量≤650kg
187 | 异型异径接口 （65公转40母快速接口） | 1、65mm雌转66mm卡口 2、公称压力(MPa)：大于等于2.6 3、表面防腐处理工艺：阳极氧化 4、适用介质：水、泡沫混合液 5、本体材质：铝镁合金
188 | 异型异径接口 （65母转40公快速接口） | 1、65mm雌转67mm卡口 2、公称压力(MPa)：大于等于2.7 3、表面防腐处理工艺：阳极氧化 4、适用介质：水、泡沫混合液 5、本体材质：铝镁合金
189 | 异型异径接口 （65公转40公快速接口） | 1、65mm雌转68mm卡口 2、公称压力(MPa)：大于等于2.8 3、表面防腐处理工艺：阳极氧化 4、适用介质：水、泡沫混合液 5、本体材质：铝镁合金
190 | 异型异径接口 （65母转40母快速接口） | 1、65mm雌转69mm卡口 2、公称压力(MPa)：大于等于2.9 3、表面防腐处理工艺：阳极氧化 4、适用介质：水、泡沫混合液 5、本体材质：铝镁合金
191 | 消防灭火机器人 | 1、★爬坡能力≥30° 2、越障高度≥240mm 3、驱动形式：柴油或选用电动机作为动力源的移动载体 4、★消防炮性能流量≥ 50L/s 5、射程≥80m 6、遥控距离≥1000m 7、视频传输距离 (m)≥800m 8、可靠性附加要求：消防机器人持续工作 16 h，整机应稳定、可靠。 9、防爆性能要求：满足消防机器人在进入存在易燃，易爆危险场所时，具有相应爆等级的要求。 10、外形尺寸：长*宽*高≤1700*1000*1400 11、整机牵引力≥2kN 12、消防炮：俯角≤-5°，仰角≥75°，回转角 (°)≥-45~+45
192 | 防爆型消防侦察机器人 | 1、爬坡能力≥32° 2、★越障高度≥220mm 3、★允许涉水深度≥350mm(可由技术规格书响应) 4、消防炮性能流量≥ 50L/s 5、射程≥80m 6、遥控距离≥1000m 7、视频传输距离 (m)≥800m 8、可靠性附加要求：消防机器人持续工作 16 h，整机应稳定、可靠。 9、防爆性能要求：满足消防机器人在进入存在易燃，易爆危险场所时，具有相应爆等级的要求。 10、负载能力≥800kg或整机牵引力3.5kN 11、消防炮：俯角≤-5°，仰角≥75°，回转角 (°)≥-45~+45 12、★侦检功能：至少配备防爆摄像机、多种气体探测仪、拾音器(可由技术规格书响应)
193 | 骨传导通话装置 | 1、采用骨传导技术体制，通过感知震动拾取话音，应符合人体工程学，穿戴舒适；组成结构：采用骨传导麦克风，麦克风声音信号直接通过头骨的振动传播，扬声器声音信号通过双颊颞骨的振动传播。产品配备无线PTT使用，采用抗干扰能力强的数字跳频技术，并采用双向通讯机制，从程序上杜绝出现长发现象的出现。 2、具备高噪声环境下的噪声抑制功能，在90dB噪声环境下可辨识通话，信噪比：≥50dB； 3、频率响应：至少支持100~10000Hz； 4、防护等级：≥IP57； 5、具备高噪声环境下的噪声抑制功能，在90dB噪声环境下可辨识通话； 6、配备PTT套件，适用于各种双手不能离开设备的任务； 7、对讲机连接线缆具有防拉拽设计。
194 | 手持电台 | 1.频率范围：350-400MHz。 2.发射功率：发射功率不高于3.5W。 3.连续工作时间：≥12(h) 4.数模两用，兼容 PDT模式，与支队现有频率互联、与支队目前使用的数字对讲机实现互通。配置清单：主机1台、原装防爆电池2块，原装充电器1个、天线1个、吊绳1根、背夹1个、原装防爆耳机1套。支持GPS、北斗定位功能，工作距离≥2000m 6.内置蓝牙模块、内置北斗和GPS模块；外观要求：显示屏：≥2.0英寸； 7.具有中华人民共和国工业和信息化部颁发的《无线电发射设备型号核准证》 ； 8.须支持智能降噪功能，不限于噪音源的方向，噪声抑制能力不小于25dB； 9.功能要求：具备按照消防三级组网要求预设频率、一键选频功能，具备一键报警撤离功； 10。对讲机须具备良好的防水防尘功能，防尘防水等级≥IP68。
195 | 消防员单兵定位装置 | 生命体征检测装置6台： 1.心率：实时采集并在屏幕上显示人员心率；l*身份标识：通过APP把设备与人员身份绑定，设备屏幕上显示人员身份，使用内攻登记装置扫描设备可以登记人员身份，使用综合定位单兵终端扫描设备可以确定人员身份并读取心率；队形保持：2个及以上设备组成一个小队，在屏幕上显示人员相互间的距离。测距精度≤1m，在空旷环境下，测距半径≥100m；含摄像、4G数据同步传输； 2.生命体征数据支持通过蓝牙传输至综合定位单兵终端，并可实时同步至消防综合定位系统；l防护性能：≥IP68，防爆等级符合《爆炸性环境 第1部分：设备 通用要求（GB 3836.1－2010）》中相关要求，采用阻燃性材料；测距精度≤1m，在空旷环境下，测距半径≥100m； 综合定位单兵终端6台： 3.定位精度：可以准确测量人员相互间的距离，水平、垂直测距精度≤1m，可显示和播报实时测量数据；l*方向定位：可通过数值引导，准确辨别人员所在方向；高度定位：在人员处于不同楼层的情况下，准确测量人员间的高度差，辨识正确楼层，通过屏幕显示和语音播报实时测量数据；l室外定位：支持北斗和GPS，可定位人员所处经纬度，误差≤10m；自动开机：人员携带设备出警时，设备自动开机；l定位数据可实时同步至消防综合定位系统；l防护性能：≥IP68，防爆等级符合《爆炸性环境 第1部分：设备 通用要求（GB 3836.1－2010）》中相关要求，采用阻燃性材料；l重量：≤250g； 4.电池：连续运行时间≥6小时；显示：OLED显示屏；定位数据可实时同步至消防综合定位系统；有能够定位潜水员的水下通信定位系统。 综合定位信标3台： 5.定位引导：设备可以标记安全出口、着火点、水源地等重要位置，综合定位单兵终端可以测量与定位信标之间的距离、高度差和方向，快速找到定位信标所在位置。测距精度≤1m；l*信标定位：在大型综合体内部署综合定位信标，可定位附近人员，并在三维模型中显示，综合定位信标定位附近人员的精度≤1m；具有中继转发功能，转发报警信号的单跳传输距离≥2.5km，支持10跳转发；l坐标定位：支持北斗和GPS，可定位人员所处经纬度，误差≤10m； 6.信标数据可实时同步至消防综合定位系统；l防护性能：≥IP68，防爆等级符合《爆炸性环境 第1部分：设备 通用要求（GB 3836.1－2010）》中相关要求，采用阻燃性材料；l重量：≤250g；l电池：设备连续运行时间≥6小时；l显示：OLED显示屏；信标数据可实时同步至消防综合定位系统； 内攻登记装置1台： 7.登记进场和出场人员的身份、时间、空呼压力，自动提示压力不足等预警信息，安全员可通过系统发出撤离信号；l*登记功能：可以扫描综合定位单兵终端、生命体征监测装置等设备，采集并在屏幕上显示进出场的时间、空呼压力、人员身份；自动判断进场压力：可以设置进场压力合格标准，设备自动判断进场压力是否合格，通过语音和灯光提示；l撤离功能：可以向内攻人员发出撤离命令，内攻人员所携带的综合定位单兵终端接收撤离命令后，发出声光和语音提示，内攻人员通过应答按键反馈命令接收情况； 8.可以切换登记扫描模式，采用单次扫描，安全员可以逐一检查进场人员完整信息，采用连续扫描可以先快速登记所有进场人员，然后安全员统一检查所有人员信息是否合格；l内攻登记数据可以实时同步至消防综合定位系统；l灯光：具有绿、黄、红三种颜色的LED灯，模拟信号灯的颜色，更明显的提醒人员是否可以进场；l防护性能：≥IP67，防爆等级符合《爆炸性环境 第1部分：设备 通用要求（GB 3836.1－2010）》中相关要求，采用阻燃性材料；l重量：≤350g；电池：在不间断的扫描登记内攻人员的使用状态下，连续运行时间≥6小时；l显示：OLED自发光显示屏；内攻登记数据可以实时同步至消防综合定位系统 综合定位平板终端1台： 9.简易三维快速建模：对于层高、外形轮廓基本一致的普通高层建筑，三维建模时间≤30秒，对于常见的包括裙楼和主楼的商业综合体，三维建模时间大约3分钟。三维模型包括建筑位置、裙楼等多级建筑物轮廓叠加、楼层数目、层高、平面图，可清晰区分地上楼层、地下楼层、楼层数字和楼层高度，支持多点触控操作，旋转、放大、缩小、平移等；人员位置标绘：可以在三维模型中实时标绘人员位置，包括人员所在楼层，以及在楼层平面中的位置。可以在地图上实时标绘室外人员位置；l由1台便携网关、1台定位信息显示终端组成；监控现场人员室内室外位置分布、生命体征、空呼压力等，定点发出撤离信号；l数据采集：可以采集显示空呼压力、生命体征、报警状态、内攻登记、环境温度等信息。以心率曲线、高度轨迹曲线等方式直观体现； 10.定向撤离：可以对某个建筑物中的内攻人员定向发送撤离命令，并统计每个人的应答情况。也可以对单人或者全体人员发送撤离命令；l定位搜救：可以接收并自动弹窗提示人员报警信号，系统根据高度差较近和距离较近的原则，自动确定搜救优先人员，并实时刷新搜救人员与报警人员之间的距离和高度差；l离线地图：具有下载离线地图功能，在断网情况下，基于离线地图继续运行软件；l终端的所有数据都实时同步至消防综合定位系统，并支持对外提供http标准协议接口，用于智能指挥、一张图等消防其他业务系统调用；公网和自组网融合通信：在同时具备公网和自组网，或者只具备其中任意一个网络的情况下，可运行三维建模、人员位置标绘、数据采集、定向撤离、定位搜救等功能；l重量：便携网关≤250g，定位信息显示终端依据屏幕尺寸不同，重量不同；电池：设备连续运行时间≥6小时；l显示：定位信息显示终端屏幕尺寸≥10寸，分辨率≥1920×1080；l防护等级：≥IP65；终端的所有数据都实时同步至消防综合定位系统
196 | 单兵图像传输设备 | 1、一体化设计，集成音视频硬件编码、GPS&北斗、存储、锂电池等模块为一体 2、编码协议：视频编码支持H.264、H.265，音频编码支持G711、GSM或AAC； 3、可无缝接入消防图像综合管理平台，可接入到广东省消防救援总队图像综合管理平台资源目录树中管理调用 4、录像存储：支持MicroSD卡存储，单卡最大存储容量≥128G； 5、状态显示：具有OLED显示屏，可显示工作状态、网络状态、定位信息、剩余电量、存储状态等信息； 6、尺寸：≤150×100×50mm（W×H×D）；工作温度：-10℃~+50℃；重量：≤0.6Kg； 7、连续工作时间≥8小时 8、功能要求支持视频回传、双向对讲、定位信息上传、系统状态查看等； 9、支持GPS和北斗双模定位，可提供地理位置定位功能 10、配件要求：安全箱×1，单兵背包×1，电源适配器和电源线×1，带PPT功能按键的耳机×1，配套视频线×1，GPS天线×1，4G天线×1、防水套x1、防寒套x1.
197 | 单兵图像传输设备（布控球） | 1、防护等级≥IP66，360度全向云台；高清机芯≥200万， 2.支持双卡双待5G(FDD-LTE/TD-LTE/WCDMA/EVDO/TD-SCDMA)全网通通讯；内置电池连续工作时间≥6小时 3.配件包含固定圆盘，蓝牙耳机，蓝牙手咪，电源适配器，车载充电.集成高清云台摄像机、无线编码器、大容量电池、卫星定位等模块. 4.支持GPS和北斗双模定位，可提供地理位置定位功能 5.功能要求支持视频回传、双向对讲、定位信息上传、系统状态查看等； 6.要求可进入到消防图像综合管理平台资源目录树直接管理调用。总队和支队指挥中心可实时调度视频，发起语音对讲，获取定位信息； 7.支持双TF卡存储，单卡支持128G； 8.支持机身自带OLED屏显示当前运行状态，包括电池电量、4G/5G、WIFI、蓝牙、GPS连接状态、信号强度，平台连接状态等信息； 9.支持GB/T28181标准，支持H.265、H.264视频协议 ; 10.支持双码流，图像分辨率支持1080P、720P.
198 | 消防用小型飞行器 | 1.飞行器具备6向避障功能，折叠设计可轻松放进背包，集成了多传感器混合云台相机含变焦相机、红外热成像相机、广角相机、激光测距相机，红外相机 2.最长飞行时间≧40分钟 3.最大飞行海拔高度≧5000米 4.最大起飞重量≧3.5kg 5.变焦相机影像传感器1/2" CMOS，有效像素4800 万 广角相机影像传感器 1/2" CMOS，有效像素1200万 红外相机测温范围高增益模式：-20°至150°低增益模式：0°至500° 飞行相机分辨率≧ 1920 × 1080 6.激光模块10-1000 m可测 7.飞行器遥控器、4 块电池、 电池箱、运输箱、备用螺旋桨2套等 8. 抗风能力 ≧15 米/秒 9.机臂易折叠展开 10含保险：机身险和不低于200万的第三者险
199 | 消防用小型飞行器（无人机御3） | 1、四轴飞行器，带红外以及可见光相机、全向感知系统，配备探照灯、喊话器、夜航灯.配备：飞行器带屏幕遥控器（具备HDMI视频输出接口、SD卡槽、USB接口）.充电器.飞行电池（容量：≥3500 mAh）.云台保护罩.螺旋桨..扩展接口保护盖.数据线USB 3.0 Type-C USB转接头.内存卡（≥128G） 2、最长飞行时间≧45分钟 3、最大可承受风速：≥5级风 3.起飞重量（无配件）≤1000 g 4.支持一键全景功能，支持降落地形检测功能，飞行器自检功能 5.飞行器的前、后、左、右、上、下均具备视觉或红外避障传感器； 6.云台相机同时具备可见光和红外相机，具备三轴机械增稳云台（俯仰、横滚、平移），红外传感器分辨率≥640*512，红外相机支持不低于16倍数码变焦，可见光相机有效像素≥4800万，可见光相机支持不低于32倍数码变焦， 8.配备保险服务专业防护箱、备用螺旋桨3套， 备用摇杆,备用动力电池3套（整套包含4套电池）、车载充电器、电池管家、充电宝转换器、单肩包、喊话器、探照灯、夜航灯 9.无人机可通过快拆方式安装不同类型的小配件，支持并配备探照灯、喊话器、夜航灯等配件 10.含保险：机身险和不低于50万的第三者险

## 21云浮
序号 | 器材名称 | 单位 | 技 术 需 求 | 备注
1 | 消防头盔 | 顶 | 1、款式：半盔式，盔体两侧设多功能模块化滑轨；指挥员头盔为红色（潘通色号为PANTONE 186C）,战斗员为黄色（潘通色号为PANTONE 012C）,披肩采用藏蓝色防水处理芳纶材料，可快速拆卸、安装。印字标识符合《广东省消防救援总队关于进一步规范灭火救援装备管理的指导意见》要求；（样品验证）
2、结构材质：顶部为芳纶网状衬垫，四周为舒适层（与帽箍一体）可调节戴帽高度，面罩为耐高温阻燃材质，为外翻直板式；（样品验证）
3、质量：≤1320g；
4、冲击吸收性能高温预处理最大冲击力：≤3000N；
5、抗冲击加速度性能帽顶部 最大冲击加速度：≤130gn；
6、电绝缘性能帽壳泄漏电流：≤1.5mA；
7、侧向刚性帽壳最大变形：≤25mm；
8、面罩透光率：浅色≥65%；
9、阻燃性能披肩损毁长度：≤25mm；
10、下颏带抗拉强度延伸长度：≤18mm。
提供检验报告，按用户要求的款式数量供货。
2 | 消防员灭火防护服 | 套 | ★断裂强力外层经向、纬向:≥2500N、2500N。
1、款式结构：作战款/指挥款，三层或四层面料，颜色、款式、标识等符合《20式消防员灭火防护服款式标识统型要求》（技术规格书及样品验证）；
2、整体热防护性能TPP:≥40cal/cm²；
3、阻燃性能：外层经向、纬向损毁长度≤30mm、30mm ；
4、阻燃性能：防水透气层（隔热层）经向、纬向损毁长度≤40mm、40mm ；
5、阻燃性能：外层经向、纬向损毁长度≤25mm、25mm；
6、热稳定性能舒适层变化率:≤5%；
7、撕破强力外层经向:≥500N；
8、撕破强力外层纬向:≥500N；
9、接缝断裂强力外层经向、纬向:≥1500N、1500N；
10、质量：≤3kg。
提供检验报告，按用户要求的款式数量和尺码供货。
3 | 消防手套 | 双 | 1、整体热防护性能（手套）：≥30cal/cm²。
2、力学性能撕破强力（掌心）：≥150N。
3、力学性能刺穿力（掌心）：≥100N。
4、人体功效要求灵巧性能：≤6.5mm。
5、人体功效要求握紧性能：≥98%。
提供检验报告，按用户要求的尺码数量供货。
4 | 消防员灭火防护靴 | 双 | ★质量：≤2.15kg。
1、防砸性能（冲击/静压力）：≥19mm/19mm；
2、抗刺穿性能：≥2500N；
3、电绝缘性能泄露电流：＜1mA；
4、隔热性能：≤9°；
5、防滑性能：＞15°；
提供检验报告，按用户要求的尺码供货（检验报告）。
5 | 正压式消防空气呼吸器 | 具 | ★面罩具备扬声器功能。（样品验证）
1、佩戴质量：≤13kg；气瓶容积6.8L；
2、动态呼吸阻力：在气瓶压力30 MPa-2 MPa，呼吸量40*2.5L/min时吸气阻力≤200Pa；
3、动态呼吸阻力：在气瓶压力30 MPa-2 MPa，呼吸量40*2.5L/min时呼气阻力≤600Pa；
4、整机气密性：在气密性能试验后，其压力表的压力指示值在1min内的下降≤0MPa；
5、耐高温性能：呼气阻力：≤700Pa；
6、静态压力：≤250Pa；
7、全面罩性能：镜片的透光率：≥85％；
8、压力表：指针式或电子压力表漏气量：≤15L/min；
9、压力平视显示装置：一般要求：无论头部是否摆动，佩戴者都应看到LED的工作状态；
10、警报器性能：气动警报器连续声响时间至少应以90dB（A）的声强持续：＞15s。
提供检验报告。
1、照度：强光平均值≥1150lx、强光最小值≥9501x；
2、质量：≤0.12kg、外壳防护等级:灯具的外壳防护等级应为IP68；
3、光源（LED）平均使用寿命（h）：≥100000；
4、充电时间 5h，电池使用寿命 ≥1000（循环），外形尺寸（mm）：23.2x116.2（直径×长度），每十个佩戴式防爆照明灯配有一个集中充电箱；（技术规格书验证）
5、连续稳定工作时间：强光：＞240min、弱光：＞480min。
提供检验报告。
7 | 消防员呼救器 | 个 | ★连续报警时间：≥1000min。
1、预报警声级强度：≥85dB；
2、报警声级强度：≥100dB；
3、连续开机时间：＞24h；
4、防水性能：呼救器置于水深为1.5m的的容器内2h,应无水渗入呼救器内,呼救器应能正常工作；
5、质量：≤200g。
提供检验报告。
8 | 消防腰斧 | 把 | ★功能组合：具备斧头、锤子、撬棍、锯子、2个六角通孔（可充当扳手）等多功能。（样品验证）
1、材料：腰斧斧头采用优质钢材（或优于同等材料），并进行热处理加工。（样品验证）
2、硬度：腰斧各刃部和撬口均应经热处理，且其硬度均应达到48HRC-56HRC。
3、安全性能：手柄外部使用天然橡胶作为手柄套；配备腰斧套。（样品验证）
4、质量：≤0.95㎏。
5、设计要求：消防腰斧斧头连斧柄应用整块金属材料制成：刃口应锋利，截面呈弧形。
提供检验报告。
9 | 消防员灭火防护头套 | 个 | 1、阻燃性能：续燃时间≤0s；
2、阻燃性能：径向/纬向损毁长度≤10mm；
3、热稳定性能：尺寸变化率≤3%；
4、水洗尺寸变化率直向/横向≤2%；
5、接缝强力≥1000N。
提供检验报告，按用户要求尺码供货。
10 | 消防护目镜 | 副 | 1、整片式透明聚碳酸脂镜片防护眼镜；
2、一体式聚碳酸脂鼻梁架、防雾气、防爆、防冲击、防刮擦、可吸收99.9%紫外线；防护性能：抗高速粒子冲击性能，试样进行冲击试验不应出现镜片破损、变形、损坏等；抗重物锥击性能，试样在进行锥击重物的冲击试验后，不应出现镜片破损、穿透、变形等。
3、护目镜用于固定作用的头带可调节；
4、护目镜质量≤100g。；
5、防护能力：长方形镜片（包括眼罩）的长和宽分别应不小于190mm和70mm，厚度应不大于3.8mm；
提供检测报告。
11 | 消防员抢险救援头盔 | 顶 | 1、冲击吸收性能：头模所受冲击力的最大值≤3000N，帽壳无碎片脱落，高温预处理≤1900N；
2、电绝缘性能：帽壳泄露电流不应大于0.15mA；
3、侧向刚性：帽壳最大变形：≤25mm；
4、阻燃性能：火源离开帽壳后，帽壳火焰应在3s内自熄，阻燃性能损毁长度≤25mm；
5、质量：≤0.8kg。
提供检验报告或试验报告或检验检测报告（无需CMA、报告产品名称与“消防员抢险救援靴”名称不一致，但技术需求满足参数要求，视为同类产品），外观标识等符合部局统型要求，按用户要求颜色和数量供货。
12 | 消防员抢险救援靴 | 双 | ★42码样靴，整靴重量：≤1.6kg。
1、款式：系带式中帮靴（样品验证）；
2、防滑性能：始滑角≥20°；
3、靴头分别经10.78kN静压力试验和冲击质量为23kg，落下高度为300mm的冲击试验后，其间隙高度：≥20mm；
4、电绝缘性能：击穿电压不应小于5000V，泄漏电流≤1mA；
5、靴底抗刺穿性能：≥2000N；
6、靴帮抗刺穿性能：≥200N；
7、隔热性能：在隔热性能试验中被加热30min时，救援靴底内表面的温升：≤10℃；
8、靴帮抗辐射热渗透性能：靴帮表面经辐射热通量为（10±1)kW/㎡ ，辐照1min后其内表面温升：≤15℃；
9、具有防水、透气、阻燃性能(提供样品现场验证)。
10、靴帮底工艺：出现脱胶、断裂、掉底免费更换，质保5年（提供承诺书验证）。
提供试验报告或检验检测报告或检验报告（无需CMA、报告产品名称与“消防员抢险救援靴”名称不一致，但技术需求满足参数要求，视为同类产品），按用户要求的尺码供货。
13 | 二级化学防护服 | 套 | 1、由氯丁橡胶材料制成；
2、耐热老化性能（125℃×24h）：不沾、不脆；
3、耐刺穿力：≥30N；
4、耐渗透性：应无渗透、龟裂、剥离、溶解，无明显膨胀、收缩和硬化等其他异常现象发生；
5、灵巧性能等级5级。
1、由化学防护服、防护靴、化学防护手套等部分构成；
2、拉伸强度：经向≥15Kn/m，纬向≥15Kn/m；
3、撕裂强力：≥100N；
4、阻燃性能（有焰燃烧时间）≤1s；阻燃性能（无焰燃烧时间）≤10s；阻燃性能（损毁长度）≤5cm；
5、接缝强力：≥700N；
6、耐刺穿力（手套）:≥25N；
7、灵巧性能（手套）：试验条件下完成的最小测试棒的直径为5mm，性能等级：5级。
8、靴底抗刺穿性能(N):≥1600；
9、击穿电压≥5000V，泄露电流≤0.3mA；防滑性能≥20°；防砸性能≥20mm；
10、抗化学品渗透性能（含手套、防护靴、大视窗的连体头罩以及面料接缝部位抗二甲基硫酸盐、氨气、氯气、 氰氯化物、羰基氯化物、氢氰化物等化学药物的渗透性能）：≥100min.
提供检测报告。
14 | 一级化学防护服 | 套 | 1、气密性：≤300Pa；
2、撕裂强力：经向：≥100N，纬向：≥100N；
3、阻燃性能（有焰燃烧时间）：≤3s；
4、接缝强力：≥1000N；
5、耐刺穿力（手套）：≥40N；
6、鞋底抗刺穿性能：≥1400N；
7、抗切割性能：一级化学防护靴的靴面经抗切割试验后，不应被割穿；
8、电绝缘性能：一级化学防护靴的击穿电压不应小于5000V，且泄露电流应小于.5mA；
9、抗化学品渗透性能（含手套、防护靴、大视窗、头罩以及面料接缝部位）：≥100min；
10、化学防护靴防滑性能：始滑角≥25°。
15 | 消防员防蜂服 | 套 | 1.防蜂服采用双层高强耐刺穿面料制成，连体式设计，密封性好，可带大功率鼓气扇，整体具有良好的耐穿刺性能、透气性能，头罩视野广，网眼细小。
2.包含以下主要部件：头罩、服装、手套、靴子。
3.服装上有口袋设计，可方便消防员随身携带一些小型作业工具。
4.头罩面网由成型不锈钢网制成，具有耐折、耐压、回弹性好、通透舒适等特点。
5.整体抗穿刺性能：≥1.0N；外层面料撕破强力：经向≥120N、纬向≥80N；外层面料断裂强力：经向≥1500N、纬向≥770N；
6.防蜂靴，轻便合脚舒适；靴子始滑角：左≥22.0°、右≥22.0°；
7.靴子电绝缘性能：击穿电压不小于5000V时, 泄漏电流≤0.5mA。
8.外层面料耐磨性能：在9kPa的压力下，经2000次循环摩擦后，试样表面未被磨穿。
9.手套耐切割性能：≥8N。
10.手套刺穿性能：≥210N。
16 | 防静电服 | 套 | 1、款式：宽松夹克式，一片式翻领，上下分体式结构，面料透气率：≥80mm/s；
2、耐洗色牢度/级：4-5；耐光色牢度/级：4-5；
3、面料的断裂强度：经向≥1500N，纬向≥800N；面料的撕破强度：经向≥150N，纬向≥60N；
4、阻燃时间≤2s；
5、带电电荷量：≤0.3μC/套，电阻≥100Ω。
17 | 消防全身式安全吊带 | 套 | 1、设计负荷≥15kN；
2、固定于腰部、大腿或臀部以下部位和上身肩部、胸部等部位，适用于救援，可以为分体或连体结构；
3、静负荷性能：安全腰带上的带扣和调节装置滑移距离应不超过10mm；
4、抗冲击性能：承载连接部件须经冲击试验，正立方向经力值22kN静负荷实验后，无损伤；
5、承重点拉力≥120kg。
18 | 消防通用安全绳 | 条 | 1.直径≥10.5mm、≤14mm；
2.破断强度≥40kN；
3.当承重达到最小破断强度的10%时，安全绳的延伸率应不小于5%且不大于10%；
4.经204℃±5℃的耐高温性能试验后，安全绳不应出现融熔、焦化现象；
5.长度≥20m；安全绳应为连续结构，主承重部分应由连续纤维制成；安全绳应采用夹心绳结构；安全绳两端应妥善收尾，在扎缝处热封，扎缝处包以裹紧的金属内环或塑料套管。（技术规格书验证）
提供检验报告。
19 | 消防防坠落辅助部件 | 套 | 全套应包含：8MM抓绳1条、游动止坠器和备用止坠器1个、手持上升器2个（左右手各1个）、手持下降器1个、自救逃生包（含高空头盔、绳包、脚踏带、铝制挂钩、静力绳、O型铝锁、防慌乱下降器、5点式吊带、全皮手套各1）1个、D型环（D型自动锁）1个、短链接2条、D型钩5个；
一、流动防坠器
2、最大工作负荷：≥200KG；
二、手持上升器
3、内置滑轮系统最大可提升50kg重物；
三、防慌乱下降器
4、凸轮锁定控纽设计，救援时最大负荷≥210kg；
四、铝制挂钩
5、K型双保险开门设计连接挂钩，双重安全锁定设计，断裂拉力（KN)：30-9-16；
五、静力绳
6、直径10.5mm静力A类绳，绳芯紧密工艺处理，破断强度≥30kN；
六、O型铝锁
7、锁体尺寸：≥110*60mm；
七、防慌乱下降器
8、下降最大速度：≥2米/秒；最大工作负荷：≥130kg(救援时最大200kg)；
八、半身安全带
9、前承重挂点拉力≥15KN；
九、D型自动扣3重安全门主锁
10、断裂拉力（KN)：25-8-8；锁体尺寸：≥115*70mm。
20 | 手提式强光照明灯 | 具 | 1、防爆标志：≥ExdiaⅡCT6Gb。
2、防防护等级：≥IP65。
3、强光照度5m：≥650lx。
4、强光、弱光工作时间：≥8/12H。
5、光源应采用大功率、高亮度白光LED或更好，光源耗能少，使用寿命：≥100000小时。连续稳定工作时间≥300h
6、应采用锂电池供电，并具备无极调光和照明模式调节功能，应具备电量显示屏，可以通过显示屏查看续航时间及剩余电量。当固定照明使用，也可手提当探照灯使用。重量轻，同时满足手提，肩背的携带方式，携带方便。
7、灯具内部电路设计具有防止过充、过放、短路保护装置及开关防误操作功能。应具备USB对外充电功能，满足户外给手机及其他小设备充电应急使用。应具备红、黄色信号灯功能，可以作警示灯使用。
8、额定电压：≥DC21.6V。电池容量：≥13Ah。灯头功率：≥35W。工作模式：聚光-泛光。
9、最大升降高度：≥1.5m。
10、充电器电压适应范围：AC220V±10%。灯头调节角度：水平0-360°垂直0-180°。
提供检验报告（CMA）。
21 | 消防用荧光棒 | 根 | 1、长度：约15cm；
2、工作时间：≥30min；
3、有效亮度：≥150 cd/㎡，初始亮度：≥400cd/㎡，有效亮度：≥100cd/㎡；
4、电池供电，橙色或红色；
5、主要用于灾害事故现场警戒警示。
22 | 干式水域救援服 | 套 | 1、颈部前后各有一个带滤网的泄水孔，快速排水。两腿侧面各附一个口袋，每个口袋≧3个泄水孔；
2、臀部、肘部、膝部采用凯夫拉面料加强，耐磨度符合测试标准，达到2400转，肘部和膝部填充氯丁橡胶软垫；脚踝处应采用3M反光晶格条，达到三级反光材料性能要求；颜色：黑色；
3、防水密封性能：着救援服在静水中1h进水量≤0.2kg。
4、断裂强力：经向≥1500N，纬向≥1500N。耐静水压性能：≥50kPa；表面抗湿性能/级：沾水等级≥3级。接缝断裂强度：≥1000N。pH值:B类4.0～8.5区间值；
5、透水蒸汽性能：经24h测试后≥1900g/㎡。经保温性能试验后，受试者的体表温度均未降至10℃以下，体温下降＜1.2℃。
提供检测报告（无需CMA）。
23 | 湿式水域救援服 | 套 | 1、救援服用3MM的高弹氯丁橡胶和毛巾布内里，最大荷重点延伸率≧500%；颜色：黑色；
2、保温性能：保温时间≥6h，经保温性能试验后，受试者的体表(手脚和腰部皮肤表面)温度均未降至10℃以下，体温下降了0.8℃，且受试者能捡起一支直径8mm的铅笔并书写；
3、大腿附一个口袋，上臂附一个口袋，每个口袋含两个泄水孔；防水密封性能：着救援服在静水中1h进水量≤0.2kg；
4、臀部、肘部、膝部采用凯夫拉面料加强，耐磨度符合测试标准，≧280转，色牢度达到3级。撕破强力≥1800N；
5、耐静水压性能：≥100kPa。顶破强力：≥270N。耐水摩擦色牢度/级：≥3级。 pH值:B类4.0～8.5区间值。
提供检测报告（无需CMA）。
24 | 舟艇舷外机 | 台 | 1、操作方式：后操；
2、输出功率：≥22KW(5000r/m),马力≥30匹；
3、排气量：≥500cm³；
4、缸数：2；
5、大油耗量：≥20L/h；
6、尾板高度：≥550mm；
7、机油供给：预混；
8、油箱：≥24L；
9、螺旋桨：铝；
10、净重：≤60kg；
25 | 消防用红外热像仪 | 台 | 1、探测器：非制冷型焦平面探测器（免维护），探测器像素：≥384×288；
2、测温范围：-40℃～1200℃，-40℃～150℃（低温档），0℃～410℃（中温档），300℃～1200℃（高温档），自动切换量程；
3、波长范围：7～14μm；温度灵敏度：0.05℃@30℃；
4、空间分辨率：≧2.18mrad；调焦：定焦；镜头：48°× 36°；帧频：≧30Hz；数字变焦：2倍或4倍；
5、界面：中文操作，整机4个按键；
6、≧3.5寸阳光可视显示屏；≧3.5种显示模式；
7、配32GB高速闪存卡，可存储4000张照片和16小时视频；
8、防护等级≧IP67；跌落性能：≧1米跌落至硬质地面且不影响使用；开机速度：小于10秒；
9、电池：稳定工作时间≥5h，拆卸式可充电防爆锂电池，一用两备（共3块），单块电池使用时间＞4 小时；重量＜1.5kg ；
10、配件：主机x1、充电器x1、电池x3、读卡器x1、SD卡x1(32G)、说明书x1、分析软件x1、防护箱x1。
提供检测报告。
26 | 手动破拆工具组 | 套 | 配置：PRT杆、尖嘴凿、金属切割工具、标准型1寸阔凿、破锁拔钉锤、撬斧和拔钉锤、携带箱。
1、伸缩冲击手柄，可用来冲击、敲击、劈、撬、刨之用。
2、钢制接杆手柄：与工具头组合使用；约45X185mm.质量≤1kg；
3、尖嘴凿:冲击凿开混凝土及砖石墙体；约45X390mm,质量≤1.5kg；
4、平凿：冲击凿开任何坚硬物体；约45X440mm,质量≤1.5kg；
5、斩：冲击凿开任何坚硬物体；约45X440mm,质量≤1.5kg；
6、金属切割器：撕开铁皮（汽车、飞机）；约310X60mm,质量≤1.5kg；
7、撬锁拔钉器：翘掉挂锁，拔起钢钉等；约310X45mm,质量≤1.5k；
8、阔斧（凿）：劈开木质门窗；约230X220mm，质量≤1.5kg；
9、腰斧：可直接用来锤敲、勾撬、锯；约285X160mm，质量≤1kg；
10、鹰嘴翘：撕开铁皮、击开硬物体；约135X120mm，质量≤1kg。
27 | 机动链锯 | 具 | 1、发动机：2-mix 混合2冲程发动机。
2、功率≥4 Kw ，气缸排量≥70cm³。
3、最高转速≥9000 rpm。
4、重量≤7Kg。
5、动力重量比≥1.5Kg/Kw。
6、导板长度≥28”（62.5cm)，链条类型：3/8”。
7、燃油箱容积≥0.8 L。
8、燃油消耗率≥540 g/kw.h，锯切效率≥90 cm²/s。
9、手感振动≤6.0 m/s²。
10、配置：主机1台、导板1套、链条1条、配套工具1套、中文说明书1份。
提供检测报告。
28 | 无齿锯 | 具 | 1、可任意角度调整的镁合金无齿锯片防护罩，工作时充分保护操作人员的安全；
2、带旋风预分离器的空气过滤系统；
3、引擎层流扫气风冷2冲程引擎，功率≥5.0kW/6.8 hp，气缸排量≥98cm³；
4、功率(kw)：3.7，排量(cc)：约74，油箱容量(l)：约0.9，震动前手柄(m/s²)：3.2²；震动后手柄(m/s²)：4.6；
5、声音和噪音：声级(db（A）)：约87,声功率级，LWA(db（A）)：113；
6、锯片直径(mm)：300或350；
7、最大切割深度(mm)：100/125，空转转速(rmp)：2700；
8、最大转速(rmp)：约9000；
9、重量≤12kg，锯片直径≥350 mm，最大切割深度≥125cm；
10、可进行干切和湿切；参数：引擎：风冷2冲程汽油机；。
提供检测报告。
29 | 稳固保护附件 | 套 | 套件配置包括各类垫块、牵引链、棘轮紧固带、锐边保护垫，垫块主要分为梯形垫块和橡胶垫块。
1、锐边保护垫：采用耐磨、防火、防水材料，带磁铁，可快速附着在车辆上，可拆洗（磁铁可拆卸）；
2、尺寸:约26cmX30cm2块，约60cmX60cm2块，约150cmX60cm1块，约1.35kg/㎡梯形垫块：该支撑垫块组套由可回收塑料（聚乙烯）制成，抗油、化学物和传统洗涤剂、溶剂，最大承载力≥110kg/cm²，垫块和楔块可叠放，垫块可锁定并保持稳定；
3、支撑垫块组套用于救援中稳定车辆和支撑负荷。66、108、150、192、234、276六个支撑尺寸，单位面积承重≥110kg/cm²，外形尺寸≥690*275*150,每套2个。橡胶垫块:采用优质橡胶材料，抗压耐摔，最大承载力≥110kg/cm²。楔形块≥230*150*80。方形块≥230*230*25，方形块≥230*230*50，各2个；
4、棘轮紧固带:织带具有适应各种天气和防紫外线功能。合金钢材质，整体热处理。≥50mmX8M，≥1500kg安全拉力，≥4500kg破断拉力，每套2条；
5、牵引链：便于拆卸，插销式结构，插销带有防丢失固定链，牵引钩带有防滑脱弹性挡板，配合液压扩张器使用，对要移动物体进行牵拉。标准长度3米，重量≥18kg，每套1条。
30 | 消防水带带压堵漏装置 | 套 | 1、消防水带快速堵漏装置分为抽芯铆钉式和捆绑式堵漏装置，可针对不同尺寸的泄漏口进行封堵；
2、装置包括抽芯铆钉式堵漏装置、捆绑式堵漏装置、标准金属锥和工具箱；
3、封堵压力≥1.5MPa，封堵操作时间≤40s；
4、抽芯铆钉式封堵压力：≥1.6MPa ，封堵孔洞尺寸：≥5mm，封堵时间：≤10S；
5、捆绑式水带堵漏装置：封堵压力：1.6MPa ，封堵孔洞尺寸：≥20mm，封堵时间：≤40S；
提供检测报告（无需CMA）。
31 | 漏电探测仪 | 根 | 1、用于确定泄漏电源具体位置，可声光报警；
2、灵敏度：3种设置，高敏度﹑低敏度﹑微调；
3、检测范围：测量范围或灵敏度是依据检测器能检测到漏电源的最大距离来定义；
4、检测到漏电频率范围：交流电压，20Hz到100Hz；
5、自我测试功能﹑绝缘机身；
6、警报声(警报频率会随着探测到的讯号强弱而自动改变)；
7、电池：4×AA碱性电池，可连续使用300小时；
8、电池检测：内置，低电量警告；
9、探测电压：≥120V/60Hz或220V/50Hz，≥7.2Kv/50Hz或46kV/50Hz ；频率范围：自检：内置的，装置开启后≥4秒钟自检时间。；
10、温度范围：操作：≥-30至+50摄氏度（-22至+122华氏度）存放和运输：≥-40至+70摄氏度。
32 | 多功能担架 | 个 | 1、无框架半个长度≤100 cm, 安装好整体后长度≥150 cm，带框架半个长度≤100 cm,安装好整体后长度≥200 cm.，宽度≤50cm，高度≤15 cm，半个重量（含完整背部框架）≤5kg，安装后整体重量≤10 kg，担架载重≥150 kg；使用温度范围:-50℃~100℃；
2、材质：轻合金；肩带和臀部均用安全带固定，带储物袋的后网，两条黑色负载/患者固定带，带有安全销和易于打开的联轴器，耦合保护盖，重型塑料滑动面，注意：直升机运输时时速≤80km/h，且需要用50米的防转绳+钢锁连接；加长支架（背负支架）（1对）加宽支架（1对）；眼镜蛇插扣固定带（4个）:用来固定患者。由两根扁带，一个卡扣可组成，扁带一端带有固定环，用来做连接。眼镜蛇插扣可快速操作，且强度大，作扁带环使用时强度≥20kN，在担架上使用时强度≥10kN。承重扁带宽度≥35mm。可移动提手（6个），头部防护罩:重量≤2kg，不可调，推车扶手（2个）:重量≤3kg，通过卡在担架上，可单独拖拉使用，可与，系统搭配使用；
3、单双轮系统:阿尔卑斯车轮系统（无推车扶手，需要2个推车扶手），可卡在担架上,包含：支撑架两个，长轴1根，短轴1根，辅助轴绿色1根，两个轮胎，充气轮胎直径≥40 x10 cm，双轮系统重量≤10 kg，也可通过短轴转换为单轮使用，单轮重量≤5 kg；
4、硬式漂浮系统（一套6个）：长度≤70 cm，宽度≤15 cm，重量≤1 kg；充气式漂浮系统—垫背：长/宽≤90 cm/50 cm，重量≤0.5 kg；充气式漂浮系统—侧边（共6件，4个侧边、2个两头边）：长*宽：侧边≥70cm x 15 cm，重量≤1 kg，头边：长*宽≥40cmx15cm，重量≤1kg；可调节调角度运系统：配合担架使用。可水平吊运，可垂直吊运，适合多种环境场合，也可连接直升机；
5、由不同的颜色组成，很好区分，节省救援时间；4个定制黄色带子，固定于头脚两端；2个黑色的用于两侧5，可根据实际使用，调节担架角度；2个分力板，强度≥35kN；6个眼镜蛇快插口;6个H类主锁，强度≥25-10-10kN。
33 | 多功能消防水枪 | 把 | 1、带有弓形（马蹄形）手柄的导流式多用水枪，进水雄口采用锻造工艺；
2、工作压力:0.6-1.6MPa；
3、流量：≥6.5L/s，额定工作压力为0.6MPa时，额定流量≥8L/S；
4、水幕半径：≥10m；
5、水幕角：≥160°。1、外形尺寸：≤320×230mm
6、重 量：≤2.0kg
7、承压范围 ：≥3.5--25bar
8、调节范围 ：2.5—4—5—6.5—8L/S；
最大流量550 L/min
9、喷射功能：开花、直流、喷雾、枪膛高压冲洗
10、基本功能：开——关；水带防阻断水流
34 | 直流水枪 | 把 | 1、65mm快速接口；
2、喷嘴直径19mm；
3、射程（m）：≥25，具有开关功能；
4、材质：铝；工艺：压铸；
5、额定工作压力为0.6MPa时，额定流量≥8L/S。
35 | 救生抛投器 | 套 | 1、使用高压压缩空气，工作压力：≥8.5MPa，总重量≤7.5KG，抛射质量≤1.8KG。
2、抛射距离：水用时抛射自动充气救生圈距离(m)：≥210，陆用时抛射距离最高可达(m)：≥250；
3、抛绳规格：两种抛绳，其拉力不小于2000N，救援弹、救援绳及水用保护套 可反复使用。
4、空中飞行时间：3-5秒钟，水用救援弹里的水用浮具入水5秒内自动充气成为救生圈，产生8公斤以上浮力。
5、主枪体有防爆装置和开关保险，配有可折叠式枪体支撑杆。抛投器标准配置为：手提包装1个、发射枪1个、黑色发射气瓶1个、发射气瓶保护套1个、充气导管1个、红色救生圈塑料套5个、自动充气救生圈 1个、二氧化碳气瓶5个、耳塞1副、气瓶接口5个、触发剂5个、扳手1个、说明书2份（中文版英文版）、使用光盘1份、3mm直径绳索150米 1根、塑料小绳桶1个、8mm直径绳索100米1根 、塑料大绳桶1个、抛射锚钩1个。
6、抛投器配有缓冲底座，底座上有调校发射角度的角度仪，能使救援弹抛射的更加接近目的地、且抛射距离更远；设备带有安全按钮保险联锁，安全可靠，操作简捷方便；
7、抛投器配有泄气阀门；可用泄气阀将抛投器内部剩余气体彻底排放干净；同时也可以通过泄气阀来调节抛投器内部气压值，从而达到理想打抛状态；保证了使用人员安全；
8、抛投器缸体上面配有气压表，可以清晰的看到使用时抛投器内部的充气气压值，避免冲入的气压过大或过小从而影响使用效果；同时也保证使用人员安全；
9、抛投器配有收绳用的收绳器，能快速回收救援绳，提高救援的时间和效率；
10、抛投器包装为高尔夫球包式外包装，可拎提、可背负；携带方便，利于救援人员迅速投入救援工作。
36 | 机动橡皮舟 | 艘 | 1、采用夹网PVC气艇专用面料、气室、船底约1.9mm厚,所有粘接部位全部采用聚氨酯胶水粘接；充气时间≦280秒，船体材料扯断强度：老化前≧90N/mm²，盐雾24小时老化后≧75N/mm²。船体材料扯断伸长率（%）：老化前≧50%，盐雾24小时老化后≧45%，船体材料抗刺穿能力≧155N，船体材料撕裂能力≧5.0X10²，船体材料经抗切割试验后，未被割穿。船体材料经过20000次循环摩擦后未出现磨穿现象；
2、全艇≧8个独立气室，防止刮破，底部需要加强装甲。前置两个防水可拆卸口袋，方便存储随船物品。前置油箱设计，船桨设计固定于气囊内侧设计，配船桨6支，排水状态时满载排水量≥0.5m；
3、采用充气拉丝布船底板，与船身固定一体。船底板气压≧0.3巴时自动泄气。船底板加黑色防滑层。艇底部双水刀设计，分别位于左右浮筒底部位置，水刀直径≧120MM，浮筒每侧各有三个黑色的防滑垫，长度≧480MM。船头内侧两个≧35MM的不锈钢D型环；
4、船体尺寸：长度≧3900MM，浮筒直径≦500MM，泄压阀：整船≧6个泄压阀，气囊气压≧0.3巴时自动泄气；救防擦条：宽度≧75MM，防擦条以下位置底部加装装甲防护；可搭载成员人员≥4人；
5、船尾板：采用铝合金尾板厚度≧40MM，尾板左右各1个拖拽锚点，适用于短轴船外机，配充气装置。
提供检测报告（无需CMA）。
37 | 折叠式担架 | 具 | 1、采用铝合金材料和牛津布担架面制成，带轮及支腿，可折叠，有2个定向轮、2个万向轮，2条保险带；
2、展开尺寸为≥185*50*20CM；折叠后尺寸≤100*5O*15CM；
3、技术性能：承重≥160Kg、自重≤6Kg；
4、撕破强力：经向≥160，纬向≥80；
5、耐摩擦色牢度≥4级；
提供检测报告（无需CMA）。
38 | 手持式钢筋速断器 | 套 | 1、电源≥16V/5AH，空载功率≥400W；
2、切断速度：3.5-4S；切断范围：4-20mm；切力（可切断钢筋直径）≥20mm；
3、净重≤8KG，毛重≤15KG；
4、外形尺寸≤460*240*100mm；
5、一次充电切断次数≥120-130times。
39 | 消防拉梯（两节拉梯） | 把 | 1、铝制两节拉梯，拉梯侧板、梯蹬、撑脚材质使用铝型材；
2、工作长度≥6；
3、合并高度≥3.75±0.2m；
4、最小梯宽≥300+3mm，梯蹬间距≤340±2mm；
5、最大承重≥100kg。
40 | 大流量移动消防炮 | 台 | 1、炮嘴采用高强度铝合金材料，表面进行硬化处理技术，增强了耐腐蚀性和抗压能力，在三角支架内采用了可调节三角顶尖；
2、水流量：≥30L/s，中倍泡沫射程：≥55m；额定工作压力：≥0.8MP;
3、输入压力：8~10bar，泡沫消耗：1.2~2.4L/S；
4、外形尺寸：≥1270×620×630cm，重量：≤45kg；
5、中倍泡沫流量：100000L/min，泡沫倍数：30-40。
提供检测报告。
41 | 可燃气体检测仪 | 个 | 1、用于检测事故现场易燃易爆气体，可检测10种以上易燃易爆气体的体积浓度例如：甲烷、煤气、丙烷、丁烷、瓦斯、液化石油气、沼气、氢气等。
2、测量范围及分辨率：可燃气 0-100%LEL，1%LEL；
3、采用扩散式检测方式。显示屏采用高清晰液晶屏，带背光功能。实时显示气体浓度和仪器状态；可清楚警告有害气体的低限、高限、时量平均浓度和短期时量平均允许浓度；
4、仪表便于携带可以单手握持，外壳采用坚固的复合橡胶外壳，可以经受7.5米跌落至混凝土地面的测试。IP防护等级不低于IP68。整机重量不超过250g。
5、传感器采用带微处理芯片设计，响应时间快且寿命长。设计寿命不小于4年，自带寿命指示器，当传感器将近到期时，自动提醒更换传感器。
6、采用可充电锂电池，稳定工作下可持续运行时间≥24小时，当电池余量低于10分钟时，仪表会发出报警信号。
7、具备跌倒报警功能，在静止30秒后自动发出报警信号。
8、仪表提供声光报警，同时配有振动报警。声报警在30公分处不小于95dB，侦检可燃气时，具有实时报警功能；
9、防水防尘性能为IP68。仪表正常操作温度：-40℃到60℃。
10、自带有蓝牙功能，可通过专用安卓软件和手机相连接，实现实时后场监测，远程了解现场情况（需另外配合手机使用）。整机通过防爆认证，防爆等级不低于Exia IIC T4Ga。
42 | 有毒气体探测仪 | 台 | 1、采用扩散式检测方式。显示屏采用高清晰液晶显示屏，具备背光功能，且背光时长可调。实时显示气体浓度和仪器状态；可清楚警告有害气体的低限、 高限、 时量平均浓度和短期时量平均允许浓度；
2、仪表可同时检测四种气体：可燃气，氧气，一氧化碳和硫化氢。测量范围及分辨率：可燃气 0-100%LEL ，1%LEL；氧气 0-30%vol， 0。1%vol；一氧化碳 0-2000ppm， 1ppm；硫化氢 0-200ppm， 1ppm。
3、仪表便于携带可以单手握持，外壳采用坚固的复合橡胶外壳，可以经受7.5米跌落至混凝土地面的测试。重量不超过230g。
4、传感器采用带微处理芯片设计，响应时间快且寿命长。设计寿命不小于4年，自带寿命指示器，当传感器将近或者已经到期时，自动提醒更换传感器。
5、采用可充电锂电池，可持续运行时间24小时，当电池余量剩余10分钟时，仪表会发出报警信号。
6、具备跌倒报警功能，在静止30秒后自动发出报警信号。
7、仪表提供声光报警，同时配有振动报警。声报警在30公分处不小于95dB，具有实时报警功能；
8、仪表防水防尘性能为IP68。仪表正常操作温度：-40℃到60℃。
9、仪表具备数据记录功能，可通过红外连接电脑读取数据。仪表可以记录500组事件。记录内容包括最小值读数，时间，峰值记录以及每个传感器的平均读数等。提供断电保护功能，在仪表断电后还能保存数据。
10、自带有蓝牙功能，可通过专用安卓软件和手机相连接，实现实时后场监测，远程了解现场情况（需另外配合手机使用）。提供Ex防爆证书。
43 | 中压分水器（80转65二分） | 个 | 1、分水器口径为：进水口80mm卡式雄接口；出水口为2X65mm雌接口；
2、材质：主体铝合金铸造加工成型；手柄铝合金锻造成型；黄铜阀芯；阀球材料采用高强度尼龙注塑成型；聚四氟乙烯密封垫圈；
3、带塑料锁紧装置不锈钢外六角螺母；PVC保护套；氟橡胶密封圈；
黄铜搭钩板；锡青铜弹簧片；铁制焊接T型提手套塑处理；
4、工作压力≥2.5MPa；
5、分水器阀体耐压强度≥6.0MPa无出现断裂、接口外形漏水、脱扣；
6、手柄加装锁止机构防止训练或实战中因高压过水球阀自动关闭；
7、进水口位置增加稳流装置便于减轻分水器后座力，在高压过水状态下能保持分水器无腾空及前后移动等问题；
8、雄进水口增设360度旋转功能防止水带扭曲打结造成分水器侧翻及过水带过水中减少阻力；
9、分水器进水方向无阻力设计，形成在分水器过水面光滑无阻塞，保障高压水流经过分水器内径能迅速过水；
10、雄口推压环带螺纹锁止装置，防止各种因素触撞推压环而造成脱扣。
提供检测报告。
44 | 中压分水器（（80转65三分）） | 个 | 1、进水口径：80mm卡式雄接口，出水口径：3×65mm卡式雌接口；
2、一个进水口,三个出水口，可以随时关闭,控制水流；
3、开启方式：螺纹式，材料为铝镁合金,由本体,锻压接口等组成，本体表面经过喷塑处理，接口经过阳极氧化；
4、工作压力：≥2.5Mpa；
5、重≤5KG。
提供检测报告。
45 | 消防机动泵 | 台 | 一、发动机
1、卧式双缸水冷二冲程，燃油采用自动混合比例供应，蓄电池马达启动，辅助绳拉式手动起动，自动缓冲系统；
2、主轴转速≧5200 转/分钟；
3、输出功率≧12KW；
二、水泵
4、高强度铝合金耐腐蚀材质，单泵单程离心泵，
5、吸水口尺寸为Ø80mm,出水口尺寸为Ø65mm（可转动180度）；
三、真空泵
6、碳纤维活片无油式（最大吸程约9米）；
7、抽真空时间：1米吸程（0.2秒）；7米吸程（8.5秒）；
8、吸程3米流量／压力：≧1550升/分钟/0.6MPa、1300升/分钟/0.8MPa、950升/分钟/1.0MPa
四、其他
9、油箱容量≦18升；
10、整机体积≦700mm*620mm*730mm；重量≦85公斤。
提供检测报告。
46 | 消防救生气垫 | 套 | 1、采用具有阻燃性能的双层涂覆pu材料制成，顶部中间部位设有红色标志和反光标志。
2、结构：主要有缓冲气囊，安全风门，充气内垫，充气风机组成。
3、技术参数：气垫表面的所有面料的经、纬向拉伸强度：经向≥50kn/m；纬向≥45kn/m），最大救援高度≥16m；
4、尺寸：≥6m*8m*2m；气垫质量≤100kg；
5、充气时间≤45s；补气时间≤25s；减速度值：头部≤30g；胸部≤25g；骨盆≤30g。
提供检测报告。
47 | 单人洗消帐篷 | 套 | 配置：单人洗消帐篷 、电动充排气泵 、洗消供水泵 、洗消排污泵 、洗消废水回收袋、洗消储水袋 、防水照明灯 、洗消均混罐
一、单人洗消帐篷
1、洗消淋浴间及洗消池：整体为充气框架结构（PVC涂层气密布），底部长：≥2.0M、宽：≥2.0M、高：≥2.5M，内挂PVC 复合布防水篷帘；
2、气囊直径：≥230mm，底部的底圈气囊与地布连接形成：2.2米见方230mm深的洗消池，水储存量：≥500L；
二、电动充排气泵
3、充排气量：≥3.8 立方米/分钟；功率：≥600W；
4 、配 5000CC 脚踏式增压泵打压， 气柱内压力可达10-18kpa。
三、洗消供水泵
5、功率：≥750W；最高扬程：≥40m；最大流量：≥60L/min；
四、洗消排污泵
6、排污流量：≥5100L/h；转速：≥2800r/min；
五、洗消废水回收袋
7、材质为PVC涂层耐酸碱、耐高低温、抗拉强度高结实耐用；封闭式：容量：≥250L。
六、洗消储水袋
8、材质为PVC涂层耐酸碱、耐高低温、抗拉强度高结实耐用；敞口式：容量：≥1000L。
七、防水照明灯
9、钢制框架，防水等级：IP67；照明灯管：LED。
八、洗消均混罐
10、均混量：≥10-2500L/h；均混浓度：0.2－2%任意可调。
48 | 泡沫灭火药剂（水成膜泡沫） | 吨 | 1、泡沫型号：需为6%（AFFF）泡沫，耐海水；
2、发泡倍数：温度处理前≥7；
3、灭火性能(IA级别），强施放：（海水、淡水）灭火时间≤3min、抗烧时间≥10min；
4、扩散系数（温度处理前、后）：≥4.5（mN/m)；
5、凝固点（温度处理前）≤-10℃；
6、表面张力（温度处理前）：15~20（mN/m)；
7、25%稀液时间（温度处理前）≥3（min）；
8、适用水质：淡水、海水；
9、产品保质期需≥8年，包装规格需满足部局《低倍数泡沫灭火剂包装标识统型要求》，中标后需根据采购方各规格数量需求进行包装供应；
10、泡沫不含全氟辛烷基磺酸及其盐类PFOS（即环境友好型泡沫），需提供相关证明资料。
提供型式检验报告。
49 | 水域救援靴 | 双 | 1、整体为系带设计，脚踝处带有固定魔术贴，靴子两侧下方带有网状排水孔设计。
2、靴面厚度：≥2.8mm。
3、靴帮抗割性能：经抗切割试验后，未被割穿。
4、靴帮抗穿刺性能：≥80N。
5、靴底抗穿刺性能：≥1500N。
提供检测报告（无需CMA）。
50 | 水域救援手套 | 双 | 1、款式：短护腕，五指式；
2、3D立体式设计，手套手指呈自然弯曲状态，贴合手部自然曲度；
3、采用高弹力氯丁橡胶复合面料，手腕处开口缓冲设计。掌心、手指加强、防滑走线设计；
4、 耐磨性能：试样在9kPa的压力下，经5000次循环摩擦；防护性能：具备防滑、防穿刺功能，抗穿刺力≥1500N；
5、徒手控制百分比≤105%，抓握性能：≥90%，穿戴性能：穿戴时间≤9s。
提供检测报告（无需CMA）。
51 | 激流救生衣 | 套 | 1、外层面料最大荷重拉力强度≧100kgf；
2、肩带可自主调节长度，配备橡胶软垫和不锈钢调节扣；
3、前胸多组调节扣，腰部两侧各2组调节扣，可根据需要调节松紧，保证良好的贴合度。
4.胸前多个多功能挂点卡槽，可放置救援刀和频闪灯等救援工具。多个D形不锈钢金属挂点和多个织带挂点。
5.牛尾绳长≤100CM，宽≤2.5CM，配备一个铝合金快挂和一个不锈钢D型环。牛尾绳用魔术贴和金属扣固定于肩部。
6.胸前2个弹性网眼布口袋，有袋盖及塑钢插扣。背部配备双层储物袋，以魔术贴和金属按扣双重固定，可自由拆卸。
7.反光带逆反射系数：≥200cd.1x–1.m-2。质量：≤2.3kg.
8.浮力：救生衣整体固有浮力≥150N。浮力损失：救生衣在淡水中浸泡24h后，其浮力损失≤1.8%。
9.快脱带：使用者能在10s内解开快脱带，且快脱带的开启力不大于120N。在闭合状态下，快脱带能承受不大于2400N的拉力，且扣件不出现开启或损坏。
10.强度：救生衣衣身能承受≥3000N的作用力30min而不损坏；肩部能承受≥800N的作用力30min而不损坏。
提供检测报告（无需CMA）。
52 | 水域抛绳包 | 只 | 配备可装30米绳的绳包1个、30米绳一条1、由抛绳和绳包组成。全套产品在水上可以漂浮起来。
2、腰包、绳包外层采用优质牛津面料，具有良好的耐磨性能，网布设计可使得绳包快速水和晾干。绳索采用高分子聚丙烯材料，颜色醒目，可漂浮在水面上。
3、绳索长度：≥30米
4、绳索直径：6.5MM（±2）
5、断裂强力:≥22KN
提供检测报告（无需CMA）。
53 | 水深水温测量仪 | 台 | 1、用于在水面快速测量水深信息;
2、主机采用防水外壳,IP68防水等级，承受水深150m,可漂浮；
3、可连续供电≥24h；
4、以手电筒式设计,实现显示器与探头一体化;
5、声纳探测器的电筒头部接触水,即可以以垂直角度,向任何方位发射声波，并通过回波显示水深信息。
6、提供同时具备CMA及CNAS认证的权威机构出具的检测报告。
54 | 水流测速仪 | 台 | 1、旋桨回转直径≥Φ70mm
2、测速范围： 0.07m/s～7m/s
3、测算误差： ≤1.5%
4、工作温度： 0℃～40℃
5、工作水体环境：水温0℃～＋40℃
6、贮存环境：温度－25℃～＋55℃
55 | 定位浮标 | 个 | 1、可以从水面或水下快速轻松地部署，作为丢失物品或水下搜寻的位置标记。
2、浮标坐采用黄色采用环保PVC材质，浮力好，耐腐蚀性强，在水中能始终保持直立漂浮于水面水面之上，在白天容易发现，夜间频闪灯更能清晰地显示位置。
3、涤纶线：直径2mm（±0.5），线长≥75米，可重复使用。
4、铅锤：采取包胶防腐处理，质量≤600g，可重复使用。
5、频闪灯：采用6个低能耗的LED灯珠，一节2#碱性电池可持续时间≥48h。
56 | 漂浮担架 | 个 | 1、由中空模块化结构主体、浮体、吊带等构成，可应用于海上落水人员施救、海上伤员转移、直升机伤员转移、陆上伤员转移等领域；
2、长度：2000±50mm，宽度：1200±50mm；
3、浮力：≥300N，重量：≤35kg；
4、最大载重量:≥140kg；
5、展开尺寸：≤2000mm×3000mm×2Omm，存放状态尺寸≤800mm×800mm×2000mm。
57 | 割绳刀 | 把 | 1.圆环玻璃纤维增强尼龙手柄；
2.刀鞘：玻璃纤维增强尼龙；
3.锯齿不锈钢刀片；
4.硬度：53-54HRC；
5.厚度：≤1.5mm；
6.刀长：≤13cm；
7.重量：≤30g；
8.颜色：黄色；插拔式刀套，可单手操作；
9.抗锈能力：经48h中性盐雾试验后，无明显腐蚀现象。
10.水域救援刀失手绳，收缩约25cm,最大拉伸长度约≤1.2米
58 | 水域救援个人携行包 | 个 | 1、尼龙布双面涂层TPU防撕布制作，使用一体成型热压工艺、可以手提；
2、底部设有隐藏式背带, 两端配有手柄，两侧配有战术织带挂点；
3、中间开口使用气密性防水拉链，封口处有拉链固定带；整袋完全防水，上部配有充气接口，充气后可提供≥140N浮力作为救援浮筒使用；
4、容积：≥120L；
5、防水等级：不低于IP68。
59 | 激光测距仪 | 个 | 1、高精度双显读取数据，精度可到0.2米；无测量盲区，带有测量振动提醒功能，最远距离模式；半导体安全激光测距，不需合作目标，可对任意物体测距；内置1200毫安充电系统，可完成1万次测量；
2、测距范围：比低于0-1500m；
3、测距精度：≤±0.2（<200m）、≤±1m（200m以上）；
4、带有蓝牙和RS232串口；测距显示：内置和外置LCD显示；电源：1200MA/H充电锂电池；
5、放大倍率：7x；对焦方式：目镜调焦；
6、物镜直径：≥25mm；视场：6°/1000m处范围104m；
7、工作温度：-10-50℃；使用温度：≤80%；
8、倾角精度：±1°；
9、激光类型：FDA Class1CFR21；测距模式：普通测距、水平距离、垂直距离、高度差；
10、外形大小：约125x80x45mm；重量：＜250g。
提供检测报告（无需CMA）。
63 | 消防用小型飞行器 | 架 | 一、系留电源参数
1、连续工作时长：不低于24小时；
2、自动线缆: 线缆的自动收线和放线功能；
二、系留无人机参数
3、对称电机轴距：≥350mm；轴数：≥4；最大起飞重量：≥1.5kg；
4、悬停精度：垂直：约1m，水平：约0.5m；最大起飞海拔高度：≥4500 m；
5、最大上升速度：≥3 m/s；最大下降速度：≥2 m/s；最大可承受风速：≥15 m/s；最大水平飞行速度：≥20 km/h；
6、遥控距离：≥100米；无人机尺寸：≥长290mm宽290mm高200mm。
三、照明灯组参数
7、采用LED光源，立体式灯珠结构；光效≥140Lm/w；
8、照明功率≥600w；光功率10万流明；
9、照明模组可0-90度可调，满足高空侧向照明需要；照明范围4500 ㎡ 。
四、发电机参数
10、功率：≥2000W；容量：≥4.5L。
提供检测报告（无需CMA）。

## 22训保
序号 | 器材名称 | 单位 | 技术需求 | 备注
6 | 中压分水器（二分65） | 个 | 1、工作压力≥1.6Mpa；
2、开启力≤150N；
3、进水口数量：1个80mm快速接口；出水口数量：2个65mm快速接口；
4、材质：铝合金或优于该材质；
5、开启方式：平开式。
提供检测报告
7 | 消防拉梯（6m） | 把 | 1、工作长度：6m±0.2m；
2、水平弯曲残余变形比值≤0.1%；
3、整梯质量≤30kg；
4、梯蹬间距：280±2mm；
5、梯宽：300±3mm。
提供检测报告