## 通信指挥消防车
一、通信指挥消防车（快速先遣救援车）技术需求
数量 辆 预算单价：万元/辆
分项名称 | 技术需求 | 单位 | 数量
（一）底盘
底盘 |  | 辆 | 1
▲外廓尺寸：长＞5800mm、＜6800mm，宽≤2500mm，高≤2800mm；
最大扭矩≥320N· m
总质量≧4450kg；（提供车辆一致性证书予以佐证）；
最大涉水深度≧1200mm；
▲发动机功率：≥250kw，排量≥7200ml；
▲轴距≧3670mm，前悬≧940mm，后悬≧1200mm；
驱动型式：4×4；
钢板弹簧片数 -/11；
最高车速：≥ 140KM；
双排座位，可乘坐人数不少于4人
发动机型式以上项参数指标需提供车辆一致性证书或合格证等证明材料；
★投标人需提供投标底盘应急管理部上海消防研究所试验报告、需具备消防车生产资质，提供改装为通信指挥消防车后的可上牌承诺函。
（二）车辆改装及内饰
车辆舱体 | 1.舱体内部尺寸长>2600mm，宽>1650mm，高>650mm； 2.车体后部大梁上安装副车架，制作舱体，定制后部车尾门；舱体采用铝骨架，铝蒙皮结构；与原车身连接处采用无缝焊接工艺，加装后的舱体与原驾驶室造型外观协调，加装舱体内部带有加强骨架，并填充聚氨酯泡沫，内蒙皮铺装铝板； 3.舱体顶部安装电动（紧急情况下可手动）滑盖； 4.车辆舱体需具备湿热、霉菌、盐雾防护功能，防护等级达到 GJB150-2009 标准； 5.可根据采购方需求定制化设计舱体设备安装。 | 套 | 1
电动滑盖 | 车辆舱体上方配置1套电动滑盖，铝合金材质电动滑盖展开后完全密闭舱体，电动滑盖与车身接合部铆接加密封胶密封，防腐防锈等处理；具备防水防尘防高温功能；在紧急情况下电动滑盖可手动展开或收拢。 可根据采购方定制化舱体灵活适配。 | 套 | 1
轮胎 | 铝合金钢圈，轮胎尺寸规格与原车保持一致。 | 个 | 4
走线弯管 | 舱体合适设置走线弯管，用于设备馈线、电源线、控制线的接入。 | 批 | 1
座椅 | 对全部座椅采用环保真皮包裹升级，升级后贴合度好，舒适性强，真皮颜色与整车内饰协调。 | 批 | 1
折叠工作台 | 采用环保材质 (ABS 材料等) 设计生产，折叠设计，应稳固牢靠，承重力强。 | 个 | 2
设备机柜 | 19 英寸标准机柜，采用轻质材料，可实现快插/拆卸，安装方便；表面喷塑处理，颜色需要与车辆整体风格协调；根据设备安装需要配备相应托盘、托架，以及线缆绑扎固定机构；根据机柜内上装设 备的配重情况设计安装底部减震器和顶部减震器，以确保设备满足垂向、 横向、纵向方面抗振性能达到 GJB150.16A-2009 标准要求。 | 个 | 2
油漆及外饰 | 外饰方案根据要求进行设计，符合消防救援队伍规范，采用环保漆进行喷涂，专业烤漆房烤漆。 | 批 | 1
车厢内装饰 | 车辆舱体车壁选用高档铝塑板，表面光滑，易清洁，地板选用 3mm 防滑铝板，表面易清洗；所有内装饰材料全部采用阻燃和环保材料。 | 批 | 1
器材架 | 设备舱设计安装器材架，符合人体工程学，方便操作使用拿取设备；可根据运输器材装备尺寸调整固定位置、固定锁扣。 | 个 | 1
车窗贴膜 | 整车贴防爆膜，除前挡风玻璃外，司机、副司机车窗采用透明膜，其他车 窗贴深色膜。 | 批 | 1
综合布线 | 电源及信号线缆电磁屏蔽布置；全车线缆埋设。全车线缆材料适应户外作业防水防尘防高温要求。 | 批 | 1
信号电源接口窗 | 设置电源信号接口：接口数量：RJ45 数据接口：≥4 个；RJ11 电话接口：≥2 个；BNC 标清音视频输出接口：≥2 个，BNC 标清音视频输入接口：≥2 个，HDMI 输入/输出接口：≥4 个；50Ω射频电缆接口：≥1 个，光纤接口≥2 个。 | 个 | 1
车内接口面板 | 接口数量：RJ45 数据接口：≥2 个；RJ11 电话接口：≥2 个； 电源插座：≥2 个，HDMI 输入接口：≥2 个；麦克风接口：≥1 个，光纤接口≥2 个。 | 个 | 1
辅材 | 不锈钢紧固件、标识套管、密封胶、焊料和其它辅材辅料。 | 批 | 1
取力发电机 | 发电机持续功率：≥5.0KW；发电机延时补偿时间：≥15 分钟；不小于 5.0KW； 输出波形：纯正弦波；输出电压(单相)：230Vac±2%；输出频率：50Hz± 0.2%；功率因数 (p.f.) ：≥0.9；空载和负载谐波失真率 (THD) ：＜1%； 提供一键自动调速功能，集成于发电机中，不需要人工按键操作调速；具 备液晶显示，能直观显示保养累计计时、发电机累积使用时间、告警信息 等；发电机需具备离合器和自动张紧器；汽车额定转速：1200-1500rpm； 产品性能需符合 GJB150 要求；具备防盐雾的能力，能适应沿海地区使用； 防护等级≥IP57，能满足车辆涉水使用。 | 个 | 1
UPS 不间断电源 | 额定容量： ≥3kVA/2.4kW；主路输入：输入制式：单相三线，额定输入电 压：200/208/220/230/240VAC，输入电压范围：110~300VAC，输入频率 范围：40~70Hz；额定输出电压：220 ±10% V AC；波形失真：正弦波， THDV≤3%；噪音：＜50dB。 | 个 | 1
智能 PDU | 1u 机架式安装，8 路输出，可通过网络远程控制每路开关，读取每路电压、电流、功率，可设置报警阀值，能够监测机柜内温度，具有时序电源功能。 | 个 | 2
通信电源 | 带过载、过压、短路、过温度保护。 | 个 | 1
配电箱 | 配电箱至少包含断路器、漏电保护器、市电/发电指示灯及切换开关、过流过载保护、交直流电压电流表等；系统具备过压欠压保护功能；具备UPS旁路输出功能。 | 个 | 1
电缆电源盘 | 配置 1 套不低于 220V 50 米输入电缆，全部电缆均采用航空插座，配备绞盘引入外市电，配备自动理线器。截面积载流量均能满足用电设备满载时的要求，电压降小于 5％ ，中性线与相线相等截面。另配插头不少于5个。 | 个 | 1
电源电缆接头 | 要求具有防水功能的工业级接插件。 | 个 | 1
接地装置 | 整车接地系统，包括设备和系统接地装置，以及去静电机构。 | 个 | 1
车载空调 | 与原车空调分开，在使用市电或发电时给车内设备降温。采用分体机，冷凝器总成，压缩机，可遥控操作；制冷量不小于1500W。 | 套 | 1
车内工作照明 | 设备舱一套，驾驶舱一套，照度不低于 200lux。 | 套 | 2
车内应急照明 | 设备舱一套，可充电，便携式 LED 灯。 | 套 | 1
警灯警报器 | LED 长排警灯，配≥200W 警报器，警报器不需独立功放，警报器可作为喊话广播使用；设备颜色和尺寸符合车型外廓尺寸需求。 | 个 | 1
频（爆）闪灯 | LED 方块灯；采用“条”型频（爆）闪灯；灯罩颜色全红； 电源：12V、 24V 可选。 | 套 | 1
消防车辆安全行车系统 | 视频监控系统，AEBS 主动安全刹车：通过毫米波雷达、超声波雷达和高清 数字摄像头的三维运算，及时感知车辆行驶状态和路面数据，并通过 HUD的动态画面提醒驾驶员安全驾驶；ADAS 安全辅助驾驶：ADAS 高清摄像头 对动静态障碍物、前后车距，左右车道数据进行立体模型分析，准确计算出车辆的安全距离、危险距离和突发的风险，及时提醒驾驶员，同时不干扰安全驾驶；DMS 驾驶行为预警；LDWS 车道偏离预警；FCWS 防碰撞预警； BSD 盲区检测预警系统。 | 个 | 1
控制系统及主机 | 通过 4G 网络和卫星网络远程监测控制通信车内各系统，具备不少于以下功能：1、远程控制配电系统：车载发电机控制、配电箱控制、车载 UPS 控制、车载智能 PDU 控制；2、远程监测网络交换机 (CPU 占用、内存占用、背板带宽占用、内部温度、每个端口上行/下行码流、设备是否在线等) ； 监测车载服务器/计算机监测 (CPU占用、内存占用、硬盘占用、CPU 温度等) ；3、远程监测车辆状态：通过 OBD 系统监测汽车状态及故障；4、远程监测环境：车内温湿度、机柜内部温湿度、核心设备内部温度；5、远程监测车辆油箱状态；6、远程分析系统故障位置、故障原因已经解决方案等。配 1 主 1 备触摸屏。 | 套 | 1
天线及馈线 | 安装车载语音、图像、卫星设备通信基站天线及馈线，馈线安装避雷器 | 套 | 1
传感器 | 油量传感器、气体传感器 (氨气、硫化氢、PM2.5、温度、湿度) 、胎压 传感器。 | 套 | 1
避雷针及避雷电缆 | 10 米接地线，避雷接地棒一根。 | 根 | 1
接地棒 | 配置接地棒 3 根。 | 根 | 3
外接线缆 | 手动绕线盘 4 个， ≥80m 超五类双绞线 2 个， ≥80m 音视频线， ≥500m 野战光纤 (含光端机) 。 | 批 | 1
警示牌 | 车用三脚架警示牌。 | 个 | 1
工具箱 | 电讯工具组套。 | 个 | 1
土木工具 | 工兵铲、铁锤。 | 个 | 1
拖车绳 | 4 米 5 吨小车牵引绳。 | 条 | 1
灭火器 | 2Kg 干粉灭火器。 | 个 | 2
（三）卫星通信系统
车载轻型卫星便携站 | 1、天线形式：抛物面天线；寻星时间：≤5分钟； 2、重量：≤16kg；携行尺寸：≤600×450×300mm； 3、供电管理：可拆卸锂电池，容量≥300Wh；电池续航：≥2小时；系统功耗：≤120W； 4、整机防护等级：≥IP66； ▲5、网络管理：能够接入部消防救援局卫星网新网管系统，支持二级网管管理，中文界面； 6、性能： a)射频发射性能：工作频段：13.75～14.50GHz；系统增益：39.2+20log(f/14.25)dBi；RF输出范围：14.0-14.5GHz；本振频率：≥13.05GHz；额定输出功率：≥16W；本振参考:≥10MHz； b)射频接收性能：工作频段：10.70～12.75GHz；系统增益：38.1+20log(f/12.50)dBi；RF输入范围：12.25-12.75GHz；本振频率：≥11.3GHz；P1dB输出功率:≥5dBm；本振稳定度:±5kHz（PLL型）； c)机械性能：方位范围：90°～360°手动连续可调；俯仰范围:+15°～+75°手动连续可调；极化方位:±90°手动连续可调； d)接口：接口类型：至少具备供电、有线、扩展调测接口，具有WiFi无线功能；无线：频率2.4GHz、支持IEEE802.b/g/n、发射功率≥500mW、无线速率≥100Mbps；环境条件：使用温度：-30℃～+65℃；储存温度：-40℃～+75℃；工作海拔：≥5000m；相对湿度：0%～100%。 7、外含便携视频会议平板显示终端 a)摄像头：前后双摄像头（前置摄像头：不小于800万像素，后置摄像头：不小于800万像素）；配套卫星便携站应急指挥图像综合管理平台软件，满足如下指标要求： 具有多方协同指挥会商模式，同时参与指挥方支持不小于6方。 应急指挥会商时，能够支持传输2路语音、至少1路数据和1路高清视频图像。具有卫星网络模式，在丢包率达30%的网络情况下可以实现卫星网的多媒体通信。支持在512kbps带宽下传输1080P30帧的视频图像。（提供检测报告，可不含CMA标识） | 套 | 1
（四）无线通信系统
通信车载台 |  | 台 | 1
1、应具有中华人民共和国工业和信息化部颁发的《无线电发射设备型号 核准证》，提供证书复印件加盖投标单位公章； 2、应具有良好的可靠性及耐用性，符合国军标 GJB 150A-2009，能够在各 种恶劣的工作环境中发挥优异性能，并提供相关证明材料； 3、须具备良好的防水防尘功能，防尘防水等级≥IP54，并提供相关证明材料； 4、内置蓝牙模块，能够支持蓝牙耳机、手咪等多种配件，蓝牙协议版本不低于 4.0； 5、支持智能降噪功能，不限于噪音源的方向，能保证对讲机在嘈杂环境下能提供清晰的语音； 6、通过信道切换旋钮/音量调节旋钮即可实现工作模式的切换； 7、内置定位模块，支持多种位置信息上传能力，包含但不限于位置信息主动上传功能、业务信道发送对讲机位置信息功能、当前位置信息查询等 功能； 8、支持中文短信收发功能，短信收发界面呈现方式为连续对话形式，接收、发送的短信能在同一界面连续性的显示；短信息文本内容最多支持 500 个汉字； 9、车载台须具有大屏显示，屏幕尺寸≥2.4 英寸，分辨率 320*240，26 万色； 10、车载台须内置网口，可基于 IP 网络进行数据传输和远程通信； 11、支持 PDT 制式，频率范围：350-400M。频点与使用单位现有使用频点兼容，能接入深圳现有专用网络,配深圳专用网络加密卡。
互联网多链路 5G 聚合路由器 | 支持有线互联网与移动运营商互联网或专网 5G 接入并发聚合。 支持多链路聚合，支持不少于 9 卡链路捆绑传输； 运营商网络支持： 5G、 4G、3G 全网通。 5G 模组支持电信、联通、移动任意组合，兼容 2/3/4/5G 理论带宽：下行≥7.5Gbps，上行≥900Mbps 视频接口：HDMI 视频最大分辨率：1920*1080 视频直播功能：rtmp 推流模式支持各大直播平台 WiFi 模式：支持 WiFi，802.11a/b/g/n/ac WiFi 频段：2.4G、5.8G 聚合路由器 卡9 张（每个运营商3 张）。自项目终验之日起算，所有卡服务期一年，每卡每月流量不少于60G。 | 台 | 1
聚合专网路由器 | 1.采用嵌入式系统设计，支持通过多链路聚合终端服务器对连接的任意多链路聚合终端进行远程管理； ▲2.要求与消防图像综合管理平台配合使用，实现4G/5G移动终端设备（单兵、布控球、车载会议终端、手机、平板等）参与指挥调度会议的应用； 3.支持多5G链路聚合，支持6卡5G链路捆绑传输； 4. 支持多运营商5G卡组合，如2张电信卡+2张移动卡+2张联通卡模式； 5.支持无线链路与有线链路捆绑传输，最大支持6个5G-LTE专网聚合，支持卫星聚合； 6.5G链路支持互联网模式和APN/VPDN专网模式；能通过广东消防总队三大运营商专网入口进入多链路聚合中心服务器； 7.支持WIFI 2.4G、5.8G多频覆盖； 8.4×10M/100M/1000Mbps RJ45网口，最大可以配置为4个局域网接口； 9.内置5G天线和WiFI天线，方便背负；内置大容量电池，续航时间不低于9小时 10.聚合路由器 专网卡6 张（每个运营商 2 张）。自项目终验之日起算，所有卡服务期一年。 | 台 | 1
图像自组网基站 | 1、 操作便捷、支持一键式开机、随地架设； 2、 单跳无线传输速率≥80Mbps，级联6跳之后最末带宽≥8M； 3、 支持512-582MHz或1420-1520MHz工作频段。中心频点可调，10MHz和20MHz频宽可调，支持频段内自动跳频选择干净频点； 4、 发射功率：10～20W，支持双发双收； 5、 可接入1.4GHz或500MHz单兵终端，且数据吞吐量≥80Mbps； 6、 接口要求：光口≥2个，网口≥1个，支持WiFi和4G/5G公网； 7、 支持有线（光口、网口）与无线混合组网，基站间可通过有线互联，且终端可在基站间平滑切换，业务不中断； 8、 基站具备显示屏幕，可以查看设备状态、链路状态、与相邻基站或终端的直线距离等，支持通过屏幕按钮快速配置； 9、 防护等级：≥IP67； 10、 重量：≤6kg； 11、 工作温度：-30℃～+65℃； 12、 工作时长：≥12小时，待机时长≥24小时； 13、 支持GPS和北斗定位； ▲14、 提供移动端APP和PC端WEB管理工具，支持拓扑呈现、设备和链路状态监测、数据配置等功能。 15、 语音输出采用3.5mm语音接口，语音输入可在3.5mm语音接口和HDMI接口（带音频）之间进行切换；具有检测报告； 16、 具备Type-A型HDMI高清接口，接口带防水紧固套件，牢固可靠；内置高清图像编码，视频分辨率支持不低于3840×2160；当HDMI线松动导致视频异常，设备可发出报警提示音；具有检测报告； 17、 支持自动IP地址冲突检测，当发现网内IP地址冲突时，设备可发出报警提示音；出具检测报告； 18、 支持“一键调参”功能，系统内调整任意自组网节点工作频率和物理带宽等参数，所有工作节点同步进行参数更改；具有检测报告； 19、 每台设备含电池2块，电池可拆卸、更换、独立充电；含支架1套，含设备收纳箱，与系统设备配套使用； 20、 含摄像机1台，传感器像素大于300万总像素，支持影像稳定器，含备用电池2块和座充1个。 | 套 | 3
车载式图像自组网基站 | 1、 外形结构采用1U机箱设计，与单台基站采用相同技术体制，可互联互通； 2、 前后面板都具备标准RJ45接头，可通过IP链路与网管控制平台相连； 3、 支持4K视频硬件解码上墙，支持H.264、H.265、MPEG4、MPEG2等主流的编码格式，支持GB28181、ONVIF协议接入设备； 4、 至少支持HDMI、VGA、BNC三种图像输出接口； 5、 支持Audio声音输出接口； 6、 天线采用吸顶式鞭状天线，天线长度小于80cm，馈线长度不小于3米，馈线可加长； 7、 前面板带开关键，调试接口、信号指示灯和WiFi接口； 8、 后面板带定位接口，支持北斗/GPS定位； 9、 支持220V交流供电，带220V交流供电开关； ▲10、 发射功率≥2×5W，典型城市道路地对地“一跳”传输不小于2公里； 11、 含天线、线缆等必要配附件，与系统设备配套使用； | 套 | 1
（五）计算机办公系统
工控机 | CPU主频≥2.8GHz，内存≥16g，≥500G固态+1T机械硬盘，≥4G显存独立显卡，支持VGA+HDMI双显输出，≥2个网口，≥6个usb，无线键鼠套装，主机≤2U，配正版操作系统。 | 台 | 1
网络交换机 | 网络交换机 | 台 | 2
千兆以太网交换机，≥24个10/100M/1000M自适应RJ45端口，交换容量：≥336Gbps/3.36Tbps，包转发率：≥51/126Mpps，支持POE供电。
（六）音视频处理及显示系统
高清混合矩阵 | 1、混合插卡式矩阵，采用纯硬件 FPGA 图像处理，无内嵌操作系统； 2、输入输出板卡带有音频接口，支持音视频的分离合成； ▲3、输入输出总数不少于 16路，支持信号：CV、YUV、VGA、RGBHV、HDMI、 DVI、SDI、HDBaseT、IP、FIBER 光纤等信号的输入和输出，需提供 CNAS 授权的第三方检测机构的检验报告；根据车载信号源进行适配。 4、所有通道的输出均支持无缝切换，且分辨率可单独调节，支持 4K 视频图像的输入输出； 5、具备冗余电源、 电源模块支持热插拔； 6、具备屏幕拼接分组，至少 5 组拼接，可以实现对图像拼接、叠加、漫游、缩放等功能，单块屏至少可同时开4个1080P 画面，16 个标清画面； 投标人需提供拼接分组软件管理界面截图和输入输出板卡的彩页资料； 7、具备客户端图像预览功能，至少同时支持 4 路视频同时预览； 8、内嵌可编程中控功能，可编程控制接口至少具备 2 路 RS232，1 路 RJ-45 网络接口，投标人需提供可编程模块彩页资料和 CNAS 授权检测机构的检验报告； 9、 配备 2 台触控中控平板对周边设备的控制，和车载中控服务器可实现双机热备功能； 10、具备字幕叠加，字幕显示的位置、字体大小、颜色均可自定义调节； 11、具备软件端信号预切功能，在信号切换操作后确认完成才执行切换避 免出现信号误切； 12、具备 EDID 读取、编辑、 自定义、断电保护功能； 13、MTBF≥100000，需提供第三方检测机构的报告； | 台 | 1
无线话筒套装 | U 段数字一拖一话筒；支持心型动圈人声话筒；可实现 24 位数字音质；等于或优于以下性能： 单一频段≥ 77 个预设兼容通道(视地区而定)； 每个 6 MHz 电视频道支持多达 17 个兼容系统； 每个 8 MHz通道支持 ≥22 个 系统；自动通道扫描可快速找到清晰的频率； 红外同步部署发射机的选定 频率；以太网联网提供多个接收机的精简设置； 具有锁定功能的高对比度LCD 菜单和控件；铝铸件外壳，话筒增益偏离范围 0-21dB。 | 套 | 2
监听音箱 | 频响范围：54Hz - 30kHz；高音单元：1" 半球形；低音单元：5“ 锥面； LFHF 分频输出功率：70W、45W、25W；LEVEL 控制器： (＋4dB/中央感应 档位) ；EQ：HIGHTRIM 开关 (HF 范围+/-2dB) ,ROOM CONTROL 类型：低音反射 型；材料：MDF。 | 台 | 1
4K 嵌入式高清指挥 视频终端 | ▲1、可无缝接入消防图像综合管理平台，指挥中心通过视频终端可调度平台设备图像，进行视频会商调度（投标人需提供承诺函）； 2、终端为分体式视频终端，摄像机与视频终端可分离部署，终端系统应为嵌入式操作系统，确保终端长时间稳定可靠运行； 3、通信标准：H.323、SIP；视频标准：H.264、H.264 High Profile；音频标准：G.711/G722/G.722.1/ G.729/G.719，宽频语音；双流多流：H.239、H.239+； 4、视频码率支持32Kbps～6Mbps可选，图像帧率支持1、5、10、15、30、60之间可选；音频码率支持8Kbps、24Kbps、48Kbps可选；视频输入接口≥3路，至少满足1×SDI，1×DVI，1×Composite Video；视频输出接口≥3路，至少满足1× DVI，1× HDMI，1× VGA； 5、音频输入接口≥2路，音频输出接口≥1路；音频输入和输出接口需满足1组RCA左右声道接口；支持视音频、协议全适配，支持不同速率、不同编码协议、不同分辨率的终端混合会议；支持每个会议都有多画面，多画面显示个数≥16；支持多种数据业务的应用，包括数据多流、文档共享、媒体共享、屏幕共享，电子白板和文字讨论等；终端支持直接召开临时调度会议，即用户不用进入WEB后台管理建会，直接建立进入临时调度会议，并邀请人员参加调度会议； 6、终端调度监控不同厂家监控摄像机可通过ONVIF和GB/T28181协议接入平台，在会议中可调取接入平台的监控摄像机的图像并进行广播，可与监控前端双向对讲；支持在768Kbps下传输H.264 High Profile编码1920*1080P@30帧高清视频图像，客户端收到的音视频唇音同步，单向采集编码传输解码图像延时＜300ms，单向传输视音频延时小于100ms；支持H.264 High Profile编码协议在丢包率达到30%的网络环境下，客户端接收图像清晰流畅无花屏破损，视音频唇音同步。 | 台 | 1
车顶一体化摄像机 | 3840×2160 分辨率， ≥23 倍光学变倍， ≥16 倍数字变倍；激光镜头，照 射距离：昼间≥600m，夜间≥400m；云台水平角度：360°连续，垂直角 度：-90°~90°。 | 台 | 1
摄像机防护罩 | 铝合金材料，防护等级 IP66，含雨刮模块，尺寸与车顶一体化摄像机尺寸匹配。 | 套 | 1
车载会议摄像机 | 需与指挥视频终端兼容；≥200万有效像素的高品质HD CMOS成像器件，图像分辨率：1080P ； 光学变焦≥12倍，数字变焦≥10倍； 水平转动：等于或优于-170°～+170°； 俯仰转动：等于或优于-30°～+90°； 视频输出接口支持：≥1×DVI，≥1×SDI；支持≥1×RS-232控制接口，支持VISCA/Pelco-D/Pelco-P。 | 台 | 1
图形处理器 | 1.CPU:≥8-核, 24MB L3 缓存, 频率≥ 4.6GHz，显存≥8GB，GDDR6； 2.内存：≥32GB DDR4 3200MHz； 3.17.3 英寸 UHD (3840 x 2160) 120Hz 4ms, 防眩光, 100% Adobe, 500 nits, 宽视角； 4.不低于Windows 10 家庭版 64 位 简体中文； | 台 | 1
数字调音台 | 1、内置 USB 录音、放音功能； 2、配备不低于 8 个DCA；不低于 10 个 BUS，均可选择推子前/后；不低于 32 个 PEQ 模式存储；不低于 8 个推子编组、8 个静音编组； 3、支持 IOS、Windows 系统； 4、集成 WIFI 热点，也可通过以太网端口连接外置WIF； 5、每个输出通道具有 16 段参数均衡、高低通、压缩、反相、1 秒延时器； 7、内置不低于 4 个效果器模块； 8、可通过网络升级 ARM 固件、DSP 固件，便于后期功能升级； 9、支持不低于 100 组场景预设功能，可导出、导入 USB 存储器，便于数 据备份； 10、内置信号发生器：正弦波、粉红噪声、 白噪声； 11、通道参数拷贝功能，相同的通道快速复制数据； 12、接线方式：平衡式输入、输出卡侬； 13、前面板 LCD 屏，用于显示当前场景名称、WIFI SSID 名称等关键信号； 14、开放第三方控制协议 TCP/IP、RS-232 控制指令。 | 台 | 1
硬盘录像机 | 支持1080P高清音视频录像及回放，可配置数量不低于视频输入 4路, 音频输入 4路；HDMI输出 2路；VGA输出 1路，与HDMI 1同源；音频输出 1路，RCA接口；含≥2T硬盘。 | 台 | 1
主显示单元 | 屏幕尺寸：可折叠设计，显示区域不小于17.3寸，屏幕比例：16:9，支持4K超高清（3840*2160）并向下兼容2K/1080P等分辨率，接口类型：≥2个HDMI、≥1个USB。 | 台 | 1
（七）便携通信装备
便携式指挥箱 | 1. 视频指挥箱采用一体化设计，产品具有视频指挥、视频会商、视频回传、卫星定位、本地录像等功能，可作为临时指挥中心，实现实时视频调 度、指挥和会商应用； 2. ▲可无缝接入总队、支队图像综合管理平台，能实现与消防后方指挥 中心进行双向 720P 及以上的音视频会议；实现视频的浏览、上传、分发 等，可以将视频信息投送至现场大屏幕； 3. 满足低带宽传输要求，支持在最低 51Kbps 下可传输 1080P@30 帧高清图像； 4. 满足卫星网络传输，等于或优于在 33%丢包率的情况下可实现卫星网的 多媒体通信； 5. 支持多方协同指挥会商，同时参与指挥方不小于6 方，支持不小于传输 2 路语音、2 路数据和 1 路高清视频图像； 6. 采用手提安全箱结构，整机满足三防要求，防护等级不低于 IP66； 7. 视频编码支持 H.264、H.264 High Profile；音频编码支持 G.711/G722/G.722.1/G.729； 8. 编码分辨率：1080p、720p、SXGA、XGA、SVGA、VGA、AUTO 可选；帧率： 1-30 帧可调； 9. 视频输入： 内置 720P 及以上摄像机；支持 1 路 HDMI 视频输入； 10. 视频输出：内置 13.3 寸液晶显示屏，分辨率 720P 及以上；支持 1 路 HDMI 视频输出； 11. 音频接口：1 路输入，内置咪头或面板上的航空头手咪输入；1 路输出，内置喇叭或面板上的航空头手咪输出； 12. 具有回声抑制，支持48KHz 高保真音频效果； 13. 网络：3G/4G 网络，支持双卡双待，4G 全网通；WiFi 网络支持802.11b/g/n，2.4G；有线网络支持 RJ45 10/100M 自适应以太网口。支持有线、4G、WIFI 网络一键切换； 14. 定位：支持 GPS 和北斗双模定位； 15. 电源：12.6V@10A 直流稳压输入； 内置 11.1V，30Ah 锂电池，续航时间大于 4 小时； 16. 工作环境：温度-20℃~55℃、湿度 5%~90%。 | 套 | 1
5G单兵图传 | 1.用于灾害事故现场音视频信息采集，支持 MESH 专网、4G/5G 公网、卫星网等多种网络实现音视频和定位信息回传。 2.支持无缝接入广东省消防救援总队图像综合管理平台，指挥中心可实时调度视频，发起语音对讲，获取定位信息； 3.设备应为专业的视频编码设备，非 Android 手机类产品； ▲4.采用与 DV 一体化设计，支持热靴安装，可支持与 DV 摄像机搭配使用；配备高清DV，DV具备光学防抖功能，最大变焦不低于30倍，电池续航时间不低于2小时,DV备用电池不少于2块； 5.具有 OLED 状态显示屏，可显示工作状态、网络状态、定位信息、剩余电量、存储状态等信息； 6.支持 1 路 HDMI 高清输入接口，可与高清 DV 摄像机配合使用； 7.支持 1 路 3.5 耳麦一体接口，支持蓝牙可与蓝牙耳机配合实现无线对讲； 8.编码要求支持 H.264、H.264 HP、H.265，支持 1080P、720P、D1（4CIF） 等分辨率；支持双码流； 9.视频帧率范围为 5～60fps，视频码率 128Kbps～6Mbps 可调整； 10.音频协议支持 G.711、GSM 等音频协议，并支持双向语音对讲； 11.内置 1 路 4G 全网通模块和 1 路 4G LTE 专网模块； 12.内置 WiFi 模块，传输距离不小于 10 米； 13.支持 GPS 和北斗双模定位，可提供地理位置定位功能； 14.内置锂离子电池≥3.7V 13600mAh,连续工作时间≥6 小时； 15.支持本地录像存储，支持 microSD 卡，存储容量≥64G； 16.环境要求：工作温度-10°~50°；工作湿度 20~85%，无凝结 17.配件要求：模块化安装，1×安全箱；1×HDMI 连接线；1×充电器；1×USB Type-C 线；1×蓝牙耳机；1×PTT 有线耳机；1×热靴支架；1×充电宝。 | 台 | 2
5G布控球 | 1. 用于采集现场音视频数据，可以通过 4G/5G 公网、专网、有线网、卫星便携站等多种网络实现音视频回传指挥中心。 2. ▲支持无缝接入广东省消防救援总队图像综合管理平台，指挥中心可实时调度视频、云台控制和语音对讲；（投标人需提供承诺函） 3. 一体化结构设计，集成高清云台摄像机、无线编码器、大容量电池、卫星定位等模块，防护等级支持 IP66，配套专业安全防湿箱，保证远距离 运输的安全。 4. 摄像机有效像素≥200 万，传感器 CMOS 尺寸≥1/1.8″； 5. 照度 IR-CUT 开≤0.001 lx，IR-CUT 关≤0.0001 lx（条件：F1.6（W）,50IRE）； 6. 光学变焦≥30 倍，数字变焦≥10 倍，红外夜视距离≥150 米； 7. 支持 360 度全向云台，垂直旋转距离支持-15°到 90°； 8. 支持 GB/T28181 标准，支持 H.265、H.264 视频协议，支持 G711 音频协议； 9. 支持双码流，图像分辨率支持 1080P、720P，图像帧率≥25 帧/秒； 10. 内置 1 路 5G 全网通模块，支持 5G 公网和 5G 专网切换； 11. 内置 WIFI 模块，支持 802.11b/g/n，传输距离≥10 米，支持无线 AP； 12. 内置蓝牙模块，支持蓝牙 4.0，传输范围≥10 米，支持蓝牙手咪/耳机连接； 13. 内置 GPS/北斗模块，支持双模定位，支持基站定位； 14. 支持双 TF 卡存储，单卡支持 128G，并配备 2 张 128G 内存卡，录像支持标准格式，支持循环覆盖； 15. 支持机身自带 OLED 屏显示当前运行状态，包括电池电量、4G、WIFI、蓝牙、GPS 连接状态、信号强度，平台连接状态等信息； 16. 支持调取显示设备名称、时间、GPS、蓝牙、4G 网络、电量字符叠加； 17. 内置电池可持续工作≥6 小时； 18. 支持加热去雾，防止镜头内部起雾，支持远程控制除雾； 19. 支持底部磁力吸盘，支持支架固定、壁装、吊装、杆装； 20. 支持车载充电和市电充电，工作温度范围-20℃～60℃；重量≤4kg 21. 配件包含接口线、三脚架固定圆盘、蓝牙手咪、蓝牙耳机、车载充电器。 | 台 | 2
智能电源箱 | 1. 具有电量显示，具有为电源模块统一充电能力，输出电压至少满足 19V、16V、12V、9V、5V 等电压值，部分电源模块抽出后可自动调整供电 输出，单个电源模块能够根据不同电压需求自适应供电，总电量不小于 1000WH (含 100WH 电源模块 10 个) ，集成于 1 个电源箱； | 套 | 1
2. 采用模块运输箱，箱体抗强冲击、耐高低温、缓冲减震、密封防水、 防尘抗腐、漂浮救生，便于码放、运输、携带；
3. 工作温度：-20℃~+80℃；
4. 重量：不大于 20kg (含电源线、插排等相关配件) ；
5. 尺寸：不大于 500×350×250mm (W×H×D) ；
6. 防护等级：不低于 IP67；
7. 供电管理：集成应急数字电源管理软件模块，对应急数字电源充电、
放电、存储等不同状态的运行情况进行实时检测。对不同外接设备按照不 同输出电压进行自动管理。
8. 充电部分：220VAC 交流电源输入后，电路可同时输出 10 路直流电源供 各电池充电；每路均有充电面板指示，4 格 LED 显示，充电时闪烁；每路 电源充满，自动切断充电电路，用于防止电池过充，同时防止电池反向放 电；外部交流输入状态 (交流通断) ，不影响各直流输出、交流逆变输出。 (无缝切换) ；各电池在充电过程中，不能互相串充。
9. 放电部分：每路均有放电电量指示,4 格 LED 电量显示。面板逆变输出 为 220V/2.5A，通信设备专用电源；直流输出 5 路，分别为 16V/4A， 19V/3.25A，USB 5V/2A，12V/10A，9V/5A；系统检测每路电池模块，当检 测到单路电池电量<30%时，退出整个放电序列，该电池模块放电指示灯熄 灭。直至 10 路电源均<30%时，关闭整个供电输出。电量<40%时先报警。
发电机 | 1.配备万用插座 2 个，最大功率不小于 3500W，额定功率不小于 3200W，排量不小于 190CC； 2.最大 16A，额定电流 14.5A，交流电压 230V； 3.汽油，油箱容量≥6 升，手拉式起动； 4.低油压保护、过载保护、过载复位功能、多机并机功能、节能模式 5.尺寸≤580*440*470mm，实心轮，重量≤36kg。 | 台 | 1
通信背包 | 1.容量不小于25L 2.提供DIY挡板进行个性化布局分区 3.可方便快速取出设备 4.具备人体工程学设计，背负舒适 5.面料防水、防刮、耐磨、抗撕裂 6.具有减压、可调节式背带设计 7.提供防水罩等配件 8.根据深圳支队现有通信背包定制 | 个 | 1
通信背心 | 1.具有悬挂系统，用于悬挂各种设备口袋 2.配置魔术贴用于固定整理设备 3.前身具有反光标识带 4.可做松紧调节 5.口袋尺寸可满足携带电台、单兵图传、卫星电话、移动电源等设备。具有统一标识区域 6.根据深圳支队现有通信背心定制 | 件 | 5
携行助力车 | 1、用于远距离救援过程中携行运输，具有动力强、行驶时间长等特点。
2、车载重量不低于 600KG，车体重量≤65KG (不带电瓶) ；
3、车板尺寸： ≦ 1160*650mm，车体承载面采用高强度 ABS 塑料板吸塑成型，与运输箱体贴合，防止箱体滑动，防止物资损伤；
| 4、车辆行进具备高中低速度 3 档，可选择前进、后退； | 辆 | 1
5、最高速度约≦15km/h；
6、充电接口：双 USB 接口；
7、使用无刷直流电机，功率≥800W，电压 48V；
8、续航里程空载≥40KM，满载≥20KM，电池重量： ≦27KG；
9、车辆尺寸： ≦长×宽×高 2250×750×600mm，可快速拆卸。转运方便快捷。
（八）随车资料
随车资料 | 整车操作使用说明书及光盘（中文）；底盘操作使用说明书及光盘（中文）；整车操作维修手册（中文）；底盘操作维修手册（中文）；底盘质量保修卡；底盘合格证；发动机号码拓印件；底盘号码拓印件；随车器材清单；随车易损件清单；通信车交接清单；车上阀门、开关、按钮等指示、铭牌应标注中文；零部件目录、各类装置平面图、总图、电路图（各附中文）、其他：整车参考外形图、结构图、效果图。 | 批 | 1